## příloha č. 3
příloha č. 3
DIGITALIZACE KINA DKR RALSKO V MIMONI DLE DCI V ROZLIŠENÍ 2K
Položka | Specifikace | Jednotková cena bez DPH | Ks / metrů | Celkem bez DPH
Projekční technika digitálního kina ve standardu DCI - nutná část vybavení
DCI projektor 2K | 2048x1080, kontrastní poměr 2200:1, 3x DLP čip, 2K , svítivost min. 9.000 lm, |  | 1 | 0
Výbojka | 2 kW |  | 2 | 0
objektiv | odppovídající objektiv - s motorovým pohonem vhodným pro parametry plátna a projekční vzdálenosti v kině |  | 1 | 0
ventilátor | odtah 1000 m3/hod |  | 1 | 0
Rackový podstavec pro projektor | Rackový podstavec pod projektor |  | 1 | 0
UPC jednotka | Záložní napájecí jednotka pro elektroniku DCI projektoru a DOLBY DCI player, může zálohovat ostatní komponenty (bez zesilovačů) |  | 1 | 0
systém vzdálené správy, multimediální jednotka | (PC) pro vzálenou správu integrovaný s multimediálním přehrávačem alternativního obsahu včetně příslušenství (DVD přehrávání atd.). Zařízení musí sloužit jako archívní disková záloha pro uchovávání DCP masterů s minimální kapacitou 4TB, včetně příslušenství |  | 1 | 0
DCI player | s min. kapacitou 2TB. Kinoserver umožňující kompletní přehrávání jak DCI obsahu z dodaných DCP mezinárodní distribucí, tak dalšího alternativního obsahu. Kinoserver musí mít možnost upgradu interního RAID pole, aby v případě zvýšení počtu projekcí mohlo dojít k navýšení kapacity serveru. Kinoserver musí splňovat certifikaci FIPS 140-2 level 3, garantující obsah od majors. Ingest ze zdrojů CRU, USB 2.0, eSata, LAN, WAN, DVD,CD. |  | 1 | 0
Přepínač signálů / scaler | Přepínač (2x VGA + audio, 4x univerzální videovstup video, s-video, komponentní video + audio, 2x HDMI vstup, výstup VGA + HDMI) a scaler s převodem libovolného vstupního signálu na jednotný výstupní v rozlišení Full HD pro DCI projektor |  | 1 | 0
Projekční plocha
Projekční plocha | velikost dle návrhu cca 11,3 x 4,8 m, gain 1,5 - 1,8 |  | 1 | 0
Silnoproudé prvky a kabeláže, rack 19", rozvaděč
Napájecí kabel | Napájecí kabel pro DCI projektor - výbojkovou část |  | 25 | 0
Plast. Rozvaděč | Standardní plastový rozvaděč na stěnu s vnitřním vybavením |  | 1 | 0
Rack 19" | Standardní rack výška cca 200 cm, včetně rozvodnic, poliček, koleček, aktivní chlazení, hloubka 800 mm |  | 1 | 0
Celkem 2D projekce bez DPH |  |  |  | 0
Instalace, programování, zaškolení, …
Instalace, kalibrace, programování, revize, montážní materiál, zaškolení, … | Propojovací a hotové kabeláže neuvedené výše, odhadnuté náklady dle spotřebovaného materiálu a instalační náročnosti celého systému, pomocné kabeláže, silnoproudy, osazení rozvaděče pro AV / DCI, nastavení, osazení reproduktorových soustav, umístění surroundových reproduktorových soustav, revize zařízení, kalibrace celého DCI řetězce včetně finálních protokolů, vyřízení digitálních klíčů, atd. ... |  | 1 | 0
Celkem instalace, programování, zaškolení, …bez DPH |  |  |  | 0
Stavební přípomoce
úprava elektroinstalací | Stavební úpravy elektroinstalace související se zřízením nového přívodu do kabiny promítače, včetně nezbytné úpravy el. ovládání opony |  | 1 | 0
Celkem stavební přípomoce bez DPH |  |  |  | 0
Celkem bez DPH |  |  |  | 0
Celkem s DPH |  |  |  | 0

## příloha č. 6
příloha č. 6
DIGITALIZACE KINA DKR RALSKO V MIMONI DLE DCI V ROZLIŠENÍ 2K
Položka | Specifikace | Uchazečem nabízené technické řešení | Jednotková cena bez DPH | Ks / metrů | Celkem bez DPH
Projekční technika digitálního kina ve standardu DCI - nutná část vybavení
DCI projektor 2K | 2048x1080, kontrastní poměr 2200:1, 3x DLP čip, 2K , svítivost min. 9.000 lm, |  |  | 1 | 0
Výbojka | 2 kW |  |  | 2 | 0
objektiv | odppovídající objektiv - s motorovým pohonem vhodným pro parametry plátna a projekční vzdálenosti v kině |  |  | 1 | 0
ventilátor | odtah 1000 m3/hod |  |  | 1 | 0
Rackový podstavec pro projektor | Rackový podstavec pod projektor |  |  | 1 | 0
UPC jednotka | Záložní napájecí jednotka pro elektroniku DCI projektoru a DOLBY DCI player, může zálohovat ostatní komponenty (bez zesilovačů) |  |  | 1 | 0
systém vzdálené správy, multimediální jednotka | (PC) pro vzálenou správu integrovaný s multimediálním přehrávačem alternativního obsahu včetně příslušenství (DVD přehrávání atd.). Zařízení musí sloužit jako archívní disková záloha pro uchovávání DCP masterů s minimální kapacitou 4TB, včetně příslušenství |  |  | 1 | 0
DCI player | s min. kapacitou 2TB. Kinoserver umožňující kompletní přehrávání jak DCI obsahu z dodaných DCP mezinárodní distribucí, tak dalšího alternativního obsahu. Kinoserver musí mít možnost upgradu interního RAID pole, aby v případě zvýšení počtu projekcí mohlo dojít k navýšení kapacity serveru. Kinoserver musí splňovat certifikaci FIPS 140-2 level 3, garantující obsah od majors. Ingest ze zdrojů CRU, USB 2.0, eSata, LAN, WAN, DVD,CD. |  |  | 1 | 0
Přepínač signálů / scaler | Přepínač (2x VGA + audio, 4x univerzální videovstup video, s-video, komponentní video + audio, 2x HDMI vstup, výstup VGA + HDMI) a scaler s převodem libovolného vstupního signálu na jednotný výstupní v rozlišení Full HD pro DCI projektor |  |  | 1 | 0
Projekční plocha
Projekční plocha | velikost dle návrhu cca 11,3 x 4,8 m, gain 1,5 - 1,8 |  |  | 1 | 0
Silnoproudé prvky a kabeláže, rack 19", rozvaděč
Napájecí kabel | Napájecí kabel pro DCI projektor - výbojkovou část |  |  | 25 | 0
Plast. Rozvaděč | Standardní plastový rozvaděč na stěnu s vnitřním vybavením |  |  | 1 | 0
Rack 19" | Standardní rack výška cca 200 cm, včetně rozvodnic, poliček, koleček, aktivní chlazení, hloubka 800 mm |  |  | 1 | 0
Celkem 2D projekce bez DPH |  |  |  |  | 0
Instalace, programování, zaškolení, …
Instalace, kalibrace, programování, revize, montážní materiál, zaškolení, … | Propojovací a hotové kabeláže neuvedené výše, odhadnuté náklady dle spotřebovaného materiálu a instalační náročnosti celého systému, pomocné kabeláže, silnoproudy, osazení rozvaděče pro AV / DCI, nastavení, osazení reproduktorových soustav, umístění surroundových reproduktorových soustav, revize zařízení, kalibrace celého DCI řetězce včetně finálních protokolů, vyřízení digitálních klíčů, atd. ... |  |  | 1 | 0
Celkem instalace, programování, zaškolení, …bez DPH |  |  |  |  | 0
Stavební přípomoce
úprava elektroinstalací | Stavební úpravy elektroinstalace související se zřízením nového přívodu do kabiny promítače, včetně nezbytné úpravy el. ovládání opony |  |  | 1 | 0
Celkem stavební přípomoce bez DPH |  |  |  |  | 0
Celkem bez DPH |  |  |  |  | 0
Celkem s DPH |  |  |  |  | 0