## Uchazeč
Vyplňte následující údaje o Vaší společnosti
Obchodní název
Ulice a č.p.
Místo
PSČ
IČO
DIČ
Kontaktní osoba
telefon, fax
e-mail
Poznámka :
Ve všech listech tohoto souboru můžete měnit pouze buňky s modrým pozadím. Jedná se o tyto údaje : - údaje o firmě - jednotkové ceny položek

## Stavba
-1
Soupis stavebních prací, dodávek a služeb
| Stavba : |  | 2013059
Oprava objektu č.p. 181 Mimoň
| Cena bez DPH: |  | 0
| Zadavatel : |  |  |  | IČO :
DIČ :
| Projektant : |  |  |  | IČO :
DIČ :
Rekapitulace stavebních objektů a provozních souborů
| Číslo a název objektu / provozního souboru |  |  |  | JKSO | Počet | Cena
| Stavební objekt |  |  |  |  | 5
| 01 | Oprava fasády I.a II.NP |  |  | 801.61.1.9 | 1 | 0
| 02 | Oprava vikýřů ve střeše |  |  | 801.61.1.9 | 1 | 0
| 03 | Oprava soklu |  |  | 801.61.1.9 | 1 | 0
| 04 | Zateplení stropu mezi podkrovím a půdou |  |  | 801.61.1.9 | 1 | 0
| 05 | Zateplení podhledu ve sklepě |  |  | 801.61.1.9 | 1 | 0
| Celkem za stavbu | [5 empty] | 0

## VzorObjekt (hidden)
Stavba : | 2013059 | Oprava objektu č.p. 181 Mimoň
Objekt : |  |  | JKSO : | 800.122
Rekapitulace stavebního objektu
Zákl. údaje | 0
0
Třídník stavebních objektů:

## VzorPolozky (hidden)
Položkový rozpočet
S:
O:
R:
P.č. | Číslo položky | Název položky | MJ | množství | cena / MJ | celkem

## Rekapitulace Objekt 01
Stavba : | 2013059 | Oprava objektu č.p. 181 Mimoň
Objekt : | 01 | Oprava fasády I.a II.NP |  | JKSO : | 801.61.1.9
Rekapitulace stavebního objektu
Zákl. údaje | 01
Oprava fasády I.a II.NP
Třídník stavebních objektů: | 801 | Budovy občanské výstavby
| 801.6 | Budovy pro řízení, správu a administrativu
| 801.61 | budovy administrativní (správní)
| 801.61.1 | svislá nosná konstrukce zděná z cihel,tvárnic, bloků
| 801.61.1.9 | ostatní stavební akce
Rozsah: |  | m3
Rekapitulace soupisů náležejících k objektu
Soupis |  |  |  |  | Cena (Kč)
2013059 | Mimoň |  |  |  | 0
| Celkem objekt |  | 01 |  | 0

## 01 2013059 Pol
Položkový soupis prací a dodávek
S: | 2013059 | Oprava objektu č.p. 18 Mimoň
O: | 01 | Oprava fasády I.a II.NP
R: | 2013059 | Mimoň
P.č. | Číslo položky | Název položky | MJ | množství | cena / MJ | celkem | Ceník | Cen. soustava
| Ceník, kapitola | Poznámka uchazeče
Díl: | 3 | Svislé a kompletní konstrukce |  |  | 0
| 614 47 Vyspravení betonových a železobetonových konstrukcí a panelů | [7 empty] | 1
| 614 47-1 cementovou maltou | [7 empty] | 2
| 614 47-11 adhezní můstek a nátěr antikorozní | [7 empty] | 3
1 | 614471715R00 | ...pro jakoukoliv velikost opravované plochy | m2 | 5.455 |  | 0 | 801-4 | RTS
|  | Položka je určena pro vytvoření adhézního můstku nebo antikorozního nátěru při vyspravení poškozených betonových a železobetonových konstrukcí a panelů, zvláště při obnažení výztuže. | [10 empty] | Položka je určena pro vytvoření adhézního můstku nebo antikorozního nátěru při vyspravení poškozených betonových a železobetonových konstrukcí a panelů, zvláště při obnažení výztuže.
|  | balkon : 3,7*1,15 |  | 4.255
|  | (1,15+3,7+1,15)*0,2 |  | 1.2
| 632 47 Reprofilace vodorovných betonových povrchů | [7 empty] | 1
penetrace podkladu, rozmíchání směsi s vodou, nanesení stěrky,
2 | 632477126R00 | ...tloušťky do 25 mm | m2 | 5.455 |  | 0 | 801-4 | RTS
|  | balkon : 3,7*1,15 |  | 4.255
|  | (1,15+3,7+1,15)*0,2 |  | 1.2
3 | 632 | Očištění konstrukce pod adhézní můstek | m2 | 5.455 |  | 0 |  | Vlastní
|  | balkon : 3,7*1,15 |  | 4.255
|  | (1,15+3,7+1,15)*0,2 |  | 1.2
Díl: | 62 | Úpravy povrchů vnější |  |  | 0
| 601 01 Omítky stropů z hotových směsí | [7 empty] | 1
po jednotlivých vrstvách
4 | 601015187RT7 | ...vrchní tenkovrstvá, silikonová, , tloušťka vrstvy 2 mm, ručně | m2 | 37.9113 |  | 0 | 801-1 | RTS
|  | římsa východní : 13,875*0,75 |  | 10.4063
|  | jižní : (15,2+1,2)*0,75 |  | 12.3
|  | západní : (15,25+0,6)*0,75 |  | 11.8875
|  | -(0,525+1,8+0,525)*0,75 |  | -2.1375
|  | balkon : 3,7*1,15 |  | 4.255
|  | (1,15+3,7+1,15)*0,2 |  | 1.2
| 602 01 Omítky stěn z hotových směsí | [7 empty] | 1
po jednotlivých vrstvách
5 | 602015187RT7 | ...omítka vrchní tenkovrstvá, silikonová, , tloušťka vrstvy 2 mm, ruční provádění | m2 | 494.0846 |  | 0 | 801-1 | RTS
|  | východní : (13,45+0,6)*(7,15+0,25) |  | 103.97
|  | -2,75*(3,7-1,25) |  | -6.7375
|  | -1,65*1,95*4 |  | -12.87
|  | -0,6*1,95*2 |  | -2.34
|  | -0,6*2,75 |  | -1.65
|  | severní : 14,6*7,4 |  | 108.04
|  | 15,065*0,475 |  | 7.1559
|  | 14*2,7 |  | 37.8
|  | 13,55*5,15*0,5 |  | 34.8913
|  | -0,5*0,4 |  | -0.2
|  | jižní : (0,8+15,2)*7,4 |  | 118.4
|  | -1,65*1,95*4 |  | -12.87
|  | -1,15*1,95*4 |  | -8.97
|  | západní : 15,25*7,4 |  | 112.85
|  | -1,65*1,95*2 |  | -6.435
|  | -0,6*1,65*4 |  | -3.96
|  | -1,8*2,3 |  | -4.14
|  | Dveře : -1,8*1,4 |  | -2.52
|  | ostění : (1,95+1,65+1,95)*10*0,1 |  | 5.55
|  | (1,95+1,15+1,95)*4*0,1 |  | 2.02
|  | (1,65+0,6+1,65)*24*0,1 |  | 9.36
|  | (0,4+0,5+0,4)*0,1 |  | 0.13
|  | (2,3+1,8+2,3)*1*0,1 |  | 0.64
|  | (2,8+2,1+2,8)*0,1 |  | 0.77
|  | pouze omítka : (0,15+0,15+0,05+0,4)*(3,75+2,5+3,75) |  | 7.5
sloupy :
|  | zíďˇka : 1,925*2*2 |  | 7.7
| 602 01-1 Doplňkové práce pro omítky stěn z hotových směsí | [7 empty] | 2
6 | 602015191R00 | ...podkladní nátěr pod tenkovrstvé omítky | m2 | 531.9959 |  | 0 | 801-1 | RTS
|  | římsa východní : 13,875*0,75 |  | 10.4063
|  | jižní : (15,2+1,2)*0,75 |  | 12.3
|  | západní : (15,25+0,6)*0,75 |  | 11.8875
|  | -(0,525+1,8+0,525)*0,75 |  | -2.1375
|  | balkon : 3,7*1,15 |  | 4.255
|  | (1,15+3,7+1,15)*0,2 |  | 1.2
|  | východní : (13,45+0,6)*(7,15+0,25) |  | 103.97
|  | -2,75*(3,7-1,25) |  | -6.7375
|  | -1,65*1,95*4 |  | -12.87
|  | -0,6*1,95*2 |  | -2.34
|  | -0,6*2,75 |  | -1.65
|  | severní : 14,6*7,4 |  | 108.04
|  | 15,065*0,475 |  | 7.1559
|  | 14*2,7 |  | 37.8
|  | 13,55*5,15*0,5 |  | 34.8913
|  | -0,5*0,4 |  | -0.2
|  | jižní : (0,8+15,2)*7,4 |  | 118.4
|  | -1,65*1,95*4 |  | -12.87
|  | -1,15*1,95*4 |  | -8.97
|  | západní : 15,25*7,4 |  | 112.85
|  | -1,65*1,95*2 |  | -6.435
|  | -0,6*1,65*4 |  | -3.96
|  | -1,8*2,3 |  | -4.14
|  | Dveře : -1,8*1,4 |  | -2.52
|  | ostění : (1,95+1,65+1,95)*10*0,1 |  | 5.55
|  | (1,95+1,15+1,95)*4*0,1 |  | 2.02
|  | (1,65+0,6+1,65)*24*0,1 |  | 9.36
|  | (0,4+0,5+0,4)*0,1 |  | 0.13
|  | (2,3+1,8+2,3)*1*0,1 |  | 0.64
|  | (2,8+2,1+2,8)*0,1 |  | 0.77
|  | pouze omítka : (0,15+0,15+0,05+0,4)*(3,75+2,5+3,75) |  | 7.5
sloupy :
|  | zíďˇka : 1,925*2*2 |  | 7.7
| 620 45 Postřik izolací nebo neomítaných vnějších stěn | [7 empty] | 1
vodotěsných izolací nebo pod obklady apod.
7 | 620451211R00 | ...maltou cementovou | m2 | 531.9959 |  | 0 | 801-1 | RTS
| 620 99-2 Zakrývání výplní vnějších otvorů | [7 empty] | 1
| s rámy a zárubněmi, zábradlí, předmětů oplechování apod., které se zřizují ještě před úpravami povrchu, před jejich znečištěním při úpravách povrchu nástřikem plastických (lepivých) maltovin | [10 empty] | s rámy a zárubněmi, zábradlí, předmětů oplechování apod., které se zřizují ještě před úpravami povrchu, před jejich znečištěním při úpravách povrchu nástřikem plastických (lepivých) maltovin
8 | 620991121R00 | ...z postaveného lešení | m2 | 51.095 |  | 0 | 801-1 | RTS
|  | 1,65*1,95*10 |  | 32.175
|  | 1,15*1,95*4 |  | 8.97
|  | 0,6*1,65*4 |  | 3.96
|  | 1,8*2,3*1 |  | 4.14
|  | 0,5*0,4*1 |  | 0.2
|  | 0,6*2,75 |  | 1.65
| 621 42 Omítky vnější podhledů MV nebo MVC | [7 empty] | 1
9 | 621421132R00 | ...vápenocementová, hladká, složitost 1÷ 2 | m2 | 37.9113 |  | 0 | 801-1 | RTS
|  | římsa východní : 13,875*0,75 |  | 10.4063
|  | jižní : (15,2+1,2)*0,75 |  | 12.3
|  | západní : (15,25+0,6)*0,75 |  | 11.8875
|  | -(0,525+1,8+0,525)*0,75 |  | -2.1375
|  | balkon : 3,7*1,15 |  | 4.255
|  | (1,15+3,7+1,15)*0,2 |  | 1.2
| 621 48-12 Vyztužení vnějších omítek podhledů sklotextilní síťovinou | [7 empty] | 1
10 | 621481211RT2 | ...s dodávkou výztužné sítě a stěrkového tmelu, včetně výztužné sítě a stěrkového tmelu Baumit | m2 | 37.9113 |  | 0 | 801-1 | RTS
|  | římsa východní : 13,875*0,75 |  | 10.4063
|  | jižní : (15,2+1,2)*0,75 |  | 12.3
|  | západní : (15,25+0,6)*0,75 |  | 11.8875
|  | -(0,525+1,8+0,525)*0,75 |  | -2.1375
|  | balkon : 3,7*1,15 |  | 4.255
|  | (1,15+3,7+1,15)*0,2 |  | 1.2
| 622 42 Oprava vnějších omítek vápenných | [7 empty] | 1
a vápenocementových, bez otlučení vadných míst,
| 622 42-4 štukových stupně členitosti 4 | [7 empty] | 2
11 | 622424521R00 | ...v množství opravované plochy přes 40 do 50 % | m2 | 13.5 |  | 0 | 801-4 | RTS
|  | sloupy : 0,45*4*3,75*2 |  | 13.5
| 622 42-11 Omítky vnější stěn vápenné nebo vápenocementové | [7 empty] | 1
12 | 622421131R00 | ...hladké, složitost 1÷ 2 | m2 | 531.9959 |  | 0 | 801-1 | RTS
|  | východní : (13,45+0,6)*(7,15+0,25) |  | 103.97
|  | -2,75*(3,7-1,25) |  | -6.7375
|  | -1,65*1,95*4 |  | -12.87
|  | -0,6*1,95*2 |  | -2.34
|  | -0,6*2,75 |  | -1.65
|  | severní : 14,6*7,4 |  | 108.04
|  | 15,065*0,475 |  | 7.1559
|  | 14*2,7 |  | 37.8
|  | 13,55*5,15*0,5 |  | 34.8913
|  | -0,5*0,4 |  | -0.2
|  | jižní : (0,8+15,2)*7,4 |  | 118.4
|  | -1,65*1,95*4 |  | -12.87
|  | -1,15*1,95*4 |  | -8.97
|  | západní : 15,25*7,4 |  | 112.85
|  | -1,65*1,95*2 |  | -6.435
|  | -0,6*1,65*4 |  | -3.96
|  | -1,8*2,3 |  | -4.14
|  | Dveře : -1,8*1,4 |  | -2.52
|  | ostění : (1,95+1,65+1,95)*10*0,1 |  | 5.55
|  | (1,95+1,15+1,95)*4*0,1 |  | 2.02
|  | (1,65+0,6+1,65)*24*0,1 |  | 9.36
|  | (0,4+0,5+0,4)*0,1 |  | 0.13
|  | (2,3+1,8+2,3)*1*0,1 |  | 0.64
|  | (2,8+2,1+2,8)*0,1 |  | 0.77
|  | pouze omítka : (0,15+0,15+0,05+0,4)*(3,75+2,5+3,75) |  | 7.5
sloupy :
|  | římsa východní : 13,875*0,75 |  | 10.4063
|  | jižní : (15,2+1,2)*0,75 |  | 12.3
|  | západní : (15,25+0,6)*0,75 |  | 11.8875
|  | -(0,525+1,8+0,525)*0,75 |  | -2.1375
|  | balkon : 3,7*1,15 |  | 4.255
|  | (1,15+3,7+1,15)*0,2 |  | 1.2
|  | zíďˇka : 1,925*2*2 |  | 7.7
| 622 47-13 Nátěry a nástřiky vnějších stěn a pilířů základním a krycím nátěrem (nebo přestřikem povrchu) | [7 empty] | 1
13 | 622471318RP2 | ...hmota akrylátová, složitost 3 ÷ 4 | m2 | 13.5 |  | 0 | 801-1 | RTS
|  | sloupy : 0,45*4*3,75*2 |  | 13.5
| 622 48-12 Vyztužení vnějších omítek stěn sklotextilní síťovinou | [7 empty] | 1
14 | 622481211RT2 | ...s dodávkou výztužné sítě a stěrkového tmelu | m2 | 507.9371 |  | 0 | 801-1 | RTS
| 622 90-4 Očištění fasád | [7 empty] | 1
15 | 622904112R00 | ...tlakovou vodou, složitost fasády 1 - 2 | m2 | 545.4959 |  | 0 | 801-1 | RTS
|  | východní : (13,45+0,6)*(7,15+0,25) |  | 103.97
|  | -2,75*(3,7-1,25) |  | -6.7375
|  | -1,65*1,95*4 |  | -12.87
|  | -0,6*1,95*2 |  | -2.34
|  | -0,6*2,75 |  | -1.65
|  | severní : 14,6*7,4 |  | 108.04
|  | 15,065*0,475 |  | 7.1559
|  | 14*2,7 |  | 37.8
|  | 13,55*5,15*0,5 |  | 34.8913
|  | -0,5*0,4 |  | -0.2
|  | jižní : (0,8+15,2)*7,4 |  | 118.4
|  | -1,65*1,95*4 |  | -12.87
|  | -1,15*1,95*4 |  | -8.97
|  | západní : 15,25*7,4 |  | 112.85
|  | -1,65*1,95*2 |  | -6.435
|  | -0,6*1,65*4 |  | -3.96
|  | -1,8*2,3 |  | -4.14
|  | Dveře : -1,8*1,4 |  | -2.52
|  | ostění : (1,95+1,65+1,95)*10*0,1 |  | 5.55
|  | (1,95+1,15+1,95)*4*0,1 |  | 2.02
|  | (1,65+0,6+1,65)*24*0,1 |  | 9.36
|  | (0,4+0,5+0,4)*0,1 |  | 0.13
|  | (2,3+1,8+2,3)*1*0,1 |  | 0.64
|  | (2,8+2,1+2,8)*0,1 |  | 0.77
|  | pouze omítka : (0,15+0,15+0,05+0,4)*(3,75+2,5+3,75) |  | 7.5
|  | sloupy : 0,45*4*3,75*2 |  | 13.5
|  | římsa východní : 13,875*0,75 |  | 10.4063
|  | jižní : (15,2+1,2)*0,75 |  | 12.3
|  | západní : (15,25+0,6)*0,75 |  | 11.8875
|  | -(0,525+1,8+0,525)*0,75 |  | -2.1375
|  | balkon : 3,7*1,15 |  | 4.255
|  | (1,15+3,7+1,15)*0,2 |  | 1.2
|  | zíďˇka : 1,925*2*2 |  | 7.7
| 632 45-102 Vyrovnávací potěr z cementové malty v pásu | [7 empty] | 1
| na zdivu jako podklad např. pod izolaci, na parapetech z prefabrikovaných dílců, pod oplechování apod., vodorovný nebo ve spádu do 15°, hlazený dřevěným hladítkem, | [10 empty] | na zdivu jako podklad např. pod izolaci, na parapetech z prefabrikovaných dílců, pod oplechování apod., vodorovný nebo ve spádu do 15°, hlazený dřevěným hladítkem,
16 | 632451024R00 | ...o průměrné (střední) tloušťce od 40 do 50 mm | m2 | 0.5775 |  | 0 | 801-1 | RTS
|  | 1,925*0,3 |  | 0.5775
Díl: | 63 | Podlahy a podlahové konstrukce |  |  | 0
| 631 31 Mazanina z betonu prostého | [7 empty] | 1
(z kameniva) hlazená dřevěným hladítkem
| 631 31-2 tl. přes 50 do 80 mm | [7 empty] | 2
17 | 631312611R00 | ...z betonu C 16/20 | m3 | 0.21275 |  | 0 | 801-1 | RTS
|  | balkon : 3,7*1,15*0,05 |  | 0.2128
| 631 31-915 Příplatek za přehlazení povrchu | [7 empty] | 1
betonové mazaniny min. B 10 ocelovým hladítkem
18 | 631319151R00 | ...tloušťka mazaniny do 80 mm | m3 | 0.2127 |  | 0 | 801-1 | RTS
|  | balkon : 3,7*1,15*0,05 |  | 0.21
| 632 41-1 Potěr ze suchých směsí | [7 empty] | 1
s rozprostřením a uhlazením
19 | 632415110RT2 | ...potěr cementový samonivelační vyrovnávací, tloušťky 10 mm, ruční zpracování | m2 | 4.255 |  | 0 | 801-1 | RTS
|  | balkon : 3,7*1,15 |  | 4.25
| 632 45-103 Vyrovnávací potěr z cementové malty v ploše | [7 empty] | 1
| na stropech z prefabrikovaných dílců jako podklad pod izolaci, pod podlahové konstrukce apod., na mazaninách jen jako podklad pod izolaci proti vodě, jako ochrana izolace shora, tvořící lože při kladení plošných prefa panelů (např. v kanálech), hlazený dřevěným hladítkem anebo podlévání provizorně podklínovaných patek usazených strojů a technologických zařízení, s náležitým zatemováním hutné malty, | [10 empty] | na stropech z prefabrikovaných dílců jako podklad pod izolaci, pod podlahové konstrukce apod., na mazaninách jen jako podklad pod izolaci proti vodě, jako ochrana izolace shora, tvořící lože při kladení plošných prefa panelů (např. v kanálech), hlazený dřevěným hladítkem anebo podlévání provizorně podklínovaných patek usazených strojů a technologických zařízení, s náležitým zatemováním hutné malty,
20 | 632451031R00 | ...o průměrné (střední) tloušťce od 10 do 20 mm | m2 | 2.1275 |  | 0 | 801-1 | RTS
|  | balkon : 3,7*1,15*0,5 |  | 2.13
Díl: | 9 | Ostatní konstrukce, bourání |  |  | 0
21 | R1 | Demontáž a zpětná montáž znaku a tabule | kus | 1 |  | 0 |  | Vlastní
22 | R2 | Demontáž a zpětná montáž sirény zabezpečovacího, zařízení | kus | 1 |  | 0 |  | Vlastní
23 | R3 | Demontáž a zpětná montáž držáku na vlajku, otryskání a antikorozní nátěr | kus | 2 |  | 0 |  | Vlastní
Díl: | 94 | Lešení a stavební výtahy |  |  | 0
| 941 94-1 Montáž lešení lehkého pracovního řadového s podlahami | [7 empty] | 1
24 | 941941051R00 | ...šířky od 1,20 do 1,50 m, výšky do 10 m | m2 | 641 |  | 0 | 800-3 | RTS
|  | Včetně kotvení lešení. | [10 empty] | Včetně kotvení lešení.
|  | 15,5*8,5 |  | 131.75
|  | 16*8,5 |  | 136
|  | 16*5 |  | 80
|  | 17,5*8,5 |  | 148.75
|  | 17*8,5 |  | 144.5
| 941 94-19 příplatek k ceně za každý další i započatý měsíc použití lešení | [7 empty] | 2
25 | 941941391R00 | ...šířky od 1,20 do 1,50 m a výšky do 10 m | m2 | 1923 |  | 0 | 800-3 | RTS
|  | 641*3 |  | 1923
| 941 94-18 Demontáž lešení lehkého řadového s podlahami | [7 empty] | 1
26 | 941941851R00 | ...šířky přes 1,2 do 1,5 m, výšky do 10 m | m2 | 641 |  | 0 | 800-3 | RTS
| 944 94-40 Ochranné sítě | [7 empty] | 1
27 | 944944011R00 | ...z umělých vláken | m2 | 641 |  | 0 | 800-3 | RTS
| 944 94-409 příplatek k ceně za každý další i započatý měsíc použití ochranných sítí | [7 empty] | 2
28 | 944944031R00 | ...z umělých vláken | m2 | 1282 |  | 0 | 800-3 | RTS
|  | 641*2 |  | 1282
| 944 94-48 Demontáž ochranné sítě | [7 empty] | 1
29 | 944944081R00 | ...z umělých vláken | m2 | 641 |  | 0 | 800-3 | RTS
| 944 94-5 Montáž záchytné stříšky | [7 empty] | 1
30 | 944945012R00 | ...šířky do 2 m | m | 12 |  | 0 | 800-3 | RTS
| 944 94-59 příplatek k ceně za každý další i započatý měsíc použití záchytné stříšky | [7 empty] | 2
31 | 944945192R00 | ...šířky do 2 m | m | 24 |  | 0 | 800-3 | RTS
| 944 94-58 Demontáž záchytné stříšky | [7 empty] | 1
zřizované současně s lehkým nebo těžkým lešením,
32 | 944945812R00 | ...šířky do 2 m | m | 12 |  | 0 | 800-3 | RTS
Díl: | 96 | Bourání konstrukcí |  |  | 0
| 113 10-6 Rozebrání dlažeb, panelů | [7 empty] | 1
s přemístěním hmot na skládku na vzdálenost do 3 m nebo s naložením na dopravní prostředek
| 113 10-62 vozovek a ploch s jakoukoliv výplní spár | [7 empty] | 2
33 | 113106241R00 | ...v jakékoliv ploše, ze silničních panelů jakýchkoliv rozměrů, kladených do jakéhokoliv lože a se spárami zalitými živicí nebo cementovou maltou | m2 | 48 |  | 0 | 822-1 | RTS
|  | 8*3*2 |  | 48
| 978 01 Otlučení omítek vápenných nebo vápenocementových | [7 empty] | 1
| 978 01-2 vnějších s vyškrabáním spár, s očištěním zdiva | [7 empty] | 2
34 | 978015261R00 | ...1. až 4. stupni složitosti, v rozsahu do 50 % | m2 | 13.5 |  | 0 | 801-3 | RTS
|  | sloupy : 0,45*4*3,75*2 |  | 13.5
35 | 978015291R00 | ...1. až 4. stupni složitosti, v rozsahu do 100 % | m2 | 531.9959 |  | 0 | 801-3 | RTS
|  | východní : (13,45+0,6)*(7,15+0,25) |  | 103.97
|  | -2,75*(3,7-1,25) |  | -6.7375
|  | -1,65*1,95*4 |  | -12.87
|  | -0,6*1,95*2 |  | -2.34
|  | -0,6*2,75 |  | -1.65
|  | severní : 14,6*7,4 |  | 108.04
|  | 15,065*0,475 |  | 7.1559
|  | 14*2,7 |  | 37.8
|  | 13,55*5,15*0,5 |  | 34.8913
|  | -0,5*0,4 |  | -0.2
|  | jižní : (0,8+15,2)*7,4 |  | 118.4
|  | -1,65*1,95*4 |  | -12.87
|  | -1,15*1,95*4 |  | -8.97
|  | západní : 15,25*7,4 |  | 112.85
|  | -1,65*1,95*2 |  | -6.435
|  | -0,6*1,65*4 |  | -3.96
|  | -1,8*2,3 |  | -4.14
|  | Dveře : -1,8*1,4 |  | -2.52
|  | ostění : (1,95+1,65+1,95)*10*0,1 |  | 5.55
|  | (1,95+1,15+1,95)*4*0,1 |  | 2.02
|  | (1,65+0,6+1,65)*24*0,1 |  | 9.36
|  | (0,4+0,5+0,4)*0,1 |  | 0.13
|  | (2,3+1,8+2,3)*1*0,1 |  | 0.64
|  | (2,8+2,1+2,8)*0,1 |  | 0.77
|  | pouze omítka : (0,15+0,15+0,05+0,4)*(3,75+2,5+3,75) |  | 7.5
sloupy :
|  | římsa východní : 13,875*0,75 |  | 10.4063
|  | jižní : (15,2+1,2)*0,75 |  | 12.3
|  | západní : (15,25+0,6)*0,75 |  | 11.8875
|  | -(0,525+1,8+0,525)*0,75 |  | -2.1375
|  | balkon : 3,7*1,15 |  | 4.255
|  | (1,15+3,7+1,15)*0,2 |  | 1.2
|  | zíďˇka : 1,925*2*2 |  | 7.7
| 978 02-3 Vysekání, vyškrábání a vyčištění spár zdiva | [7 empty] | 1
| 978 02-32 cihelného | [7 empty] | 2
36 | 978023411R00 | ...mimo komínového | m2 | 531.9959 |  | 0 | 801-3 | RTS
| 981 01-1 Demolice budov prováděné postupným rozebíráním | [7 empty] | 1
37 | 981011112R00 | Demolice budov rozebráním, dřevěné ostatní | m3 | 31.372 |  | 0 | 800-6 | RTS
|  | 6,2*2,3*2,2 |  | 31.372
38 | R1 | Demontáž ostatních nefunkčních prvků na fasádě, vč. likvidace | kus | 1 |  | 0 |  | Vlastní
| 979 08 Vodorovná doprava suti a vybouraných hmot | [7 empty] | 1
bez naložení, s vyložením a hrubým urovnáním
39 | 979086112R00 | Nakládání nebo překládání suti a vybouraných hmot | t | 65.7758 |  | 0 | 832-1 | RTS
| 979 08-4 Poplatek za skládku | [7 empty] | 1
40 | 979990001R00 | ...stavební suti | t | 65.7758 |  | 0 | 801-3 | RTS
| 979 08-1 Odvoz suti a vybouraných hmot na skládku | [7 empty] | 1
41 | 979081111R00 | ...do 1 km | t | 65.7758 |  | 0 | 801-3 | RTS
42 | 979081121R00 | ...příplatek za každý další 1 km | t | 657.7578 |  | 0 | 801-3 | RTS
| 979 08-2 Vnitrostaveništní doprava suti a vybouraných hmot | [7 empty] | 1
43 | 979082111R00 | ...do 10 m | t | 65.7758 |  | 0 | 801-3 | RTS
44 | 979082121R00 | ...příplatek k ceně za každých dalších 5 m | t | 197.3273 |  | 0 | 801-3 | RTS
Díl: | 99 | Staveništní přesun hmot |  |  | 0
| 999 28 Přesun hmot pro opravy a údržbu objektů | [7 empty] | 1
oborů 801, 803, 811 a 812
| 999 28-1 pro opravy a údržbu dosavadních objektů včetně vnějších plášťů | [7 empty] | 2
45 | 999281108R00 | ...výšky do 12 m | t | 58.7668 |  | 0 | 801-4 | RTS
Díl: | 711 | Izolace proti vodě |  |  | 0
| 711 11 Izolace proti zemní vlhkosti natěradly za studena | [7 empty] | 1
| 711 11-1 na ploše vodorovné | [7 empty] | 2
| 711 11-11 nátěrem | [7 empty] | 3
46 | 711111001RZ1 | ...penetračním, 1 x nátěr, včetně dodávky penetračního laku ALP | m2 | 4.255 |  | 0 | 800-711 | RTS
|  | balkon : 3,7*1,15 |  | 4.25
| 711 14 Izolace proti zemní vlhkosti pásy přitavením | [7 empty] | 1
47 | 711141559RZ4 | ...vodorovná, 2 vrstvy, včetně dodávky izolačních pásů | m2 | 4.255 |  | 0 | 800-711 | RTS
| 711 21 Izolace proti vlhkosti a tlak. vodě-nátěry, stěrky | [7 empty] | 1
| 711 21-3 stěrka hydroizolační | [7 empty] | 2
48 | 711212002R00 | ...proti vlhkosti | m2 | 8.51 |  | 0 | 800-711 | RTS
|  | 4,255*2 |  | 8.51
| 998 71-1 Přesun hmot pro izolace proti vodě | [7 empty] | 1
| 998 71-11 výpočet z hmotnosti | [7 empty] | 2
49 | 998711101R00 | ...v objektech výšky do 6 m | t | 0.08242 |  | 0 | 800-711 | RTS | 3
Díl: | 764 | Konstrukce klempířské |  |  | 0
| 764 02-12 Oplechování z hliníkového plechu | [7 empty] | 1
| 764 02-121 výroba a montáž oplechování, včetně zhotovení rohů, spojů a dilatací | [7 empty] | 2
50 | 764323320R00 | ...okapů na střechách s živičnou krytinou a podkladním plechem, rš 250 mm | m | 6 |  | 0 | 800-764 | RTS
|  | 1,15+3,7+1,15 |  | 6
| 764 02-23 Oplechování zdí a nadezdívek z hliníkového plechu | [7 empty] | 1
včetně rohů
| 764 02-231 výroba a montáž | [7 empty] | 2
51 | 764430320R00 | ...rš 330 mm | m | 1.925 |  | 0 | 800-764 | RTS
| 998 76-4 Přesun hmot pro konstrukce klempířské | [7 empty] | 1
| 998 76-41 výpočet z hmotnosti | [7 empty] | 2
| 998 76-411 | [7 empty] | 3
52 | 998764101R00 | ...v objektech výšky do 6 m | t | 0.0188 |  | 0 | 800-764 | RTS
Díl: | 767 | Konstrukce zámečnické |  |  | 0
| 767 99 Montáž ostatních atypických kovov. doplňků staveb | [7 empty] | 1
53 | 767995101R00 | ...atypických konstrukcí o hmotnosti do 5 kg | kg | 41.9115 |  | 0 | 800-767 | RTS
|  | 0,15*21*1,13 |  | 3.56
|  | 0,15*4*2,36 |  | 1.42
|  | 0,15*4*6,156 |  | 3.69
|  | (0,95+0,95+3,5)*6,156 |  | 33.24
54 | 13215528 | tyč ocelová tvarovaná 4hranná válcovaná za tepla 11375 (S 235JR); délka strany 12,0 mm | T | 0.0039 |  | 0 | SPCM | RTS
|  | 0,15*21*1,13*0,001*1,1 |  | 0.0039
55 | 13215576 | tyč ocelová tvarovaná 4hranná válcovaná za tepla 11375 (S 235JR); délka strany 28,0 mm | T | 0.0406 |  | 0 | SPCM | RTS
|  | 0,15*4*6,156*0,001*1,1 |  | 0.0041
|  | (0,95+0,95+3,5)*6,156*0,001*1,1 |  | 0.0366
56 | 13224810 | tyč ocelová tvarovaná plochá válcovaná za tepla 11375 (S 235JR); a = 30,0 mm; b = 10,0 mm | T | 0.0016 |  | 0 | SPCM | RTS
0,15*4*2,36*0,001*1,1
57 | R1 | Demontáž balkonového zábradlí a zpětná montáž, otryskání a povrchová úprava | kus | 1 |  | 0 |  | Vlastní
| 998 76-7 Přesun hmot pro kovové stavební doplňk. konstrukce | [7 empty] | 1
| 998 76-71 výpočet z hmotnosti | [7 empty] | 2
| 998 76-711 výpočet z hmotnosti | [7 empty] | 3
58 | 998767101R00 | ...v objektech výšky do 6 m | t | 0.04861 |  | 0 | 800-767 | RTS
Díl: | 771 | Podlahy z dlaždic a obklady |  |  | 0
| 771 57-5 Montáž podlah z dlaždic keram. kladených do tmele | [7 empty] | 1
59 | 771575206R00 | ...režných reliefních, 200 mm x 100 mm | m2 | 4.255 |  | 0 | 800-771 | RTS
60 | 59764203 | dlažba keramická š = 300 mm; l = 300 mm; h = 9,0 mm; povrch matný; pro interiér i exteriér | m2 | 5 |  | 0 | SPCM | RTS
| 998 77-1 Přesun hmot pro podlahy z dlaždic | [7 empty] | 1
| 998 77-11 výpočet z hmotnosti | [7 empty] | 2
61 | 998771101R00 | ...v objektech výšky do 6 m | t | 0.11698 |  | 0 | 800-771 | RTS | 3
Díl: | 783 | Nátěry |  |  | 0
| 783 94 Nátěry proti graffiti | [7 empty] | 1
62 | 783942102R00 | ...nátěr antigraffiti, podklad porézní, dvojnásobný | m2 | 228.33 |  | 0 | 800-783 | RTS
|  | východní : (13,45+0,6)*3,5 |  | 49.175
|  | severní : 14,6*3,5 |  | 51.1
|  | jižní : (0,8+15,2)*3,5 |  | 56
|  | západní : 15,25*3,5 |  | 53.375
|  | Dveře : -1,8*1,4 |  | -2.52
|  | sloupy : 0,45*4*3,75*2 |  | 13.5
|  | zíďˇka : 1,925*2*2 |  | 7.7
[10 empty] | 0 | 0
| Celkem za objekt |  |  |  |  | 0

## Rekapitulace Objekt 02
Stavba : | 2013059 | Oprava objektu č.p. 181 Mimoň
Objekt : | 02 | Oprava vikýřů ve střeše |  | JKSO : | 800.122
Rekapitulace stavebního objektu
Zákl. údaje | 02
Oprava vikýřů ve střeše
Třídník stavebních objektů:
Rozsah:
Rekapitulace soupisů náležejících k objektu
Soupis |  |  |  |  | Cena (Kč)
2013059 | Mimoň |  |  |  | 0
| Celkem objekt |  | 02 |  | 0

## 02 2013059 Pol
Položkový soupis prací a dodávek
S: | 2013059 | Oprava objektu č.p. 18 Mimoň
O: | 02 | Oprava vikýřů ve střeše
R: | 2013059 | Mimoň
P.č. | Číslo položky | Název položky | MJ | množství | cena / MJ | celkem | Ceník | Cen. soustava
| Ceník, kapitola | Poznámka uchazeče
Díl: | 62 | Úpravy povrchů vnější |  |  | 0
| 602 01 Omítky stěn z hotových směsí | [7 empty] | 1
po jednotlivých vrstvách
1 | 602015187RT7 | ...omítka vrchní tenkovrstvá, silikonová, , tloušťka vrstvy 2 mm, ruční provádění | m2 | 60.0966 |  | 0 | 801-1 | RTS
|  | východní : 1,075*1,67*0,5*4 |  | 3.59
|  | (0,4+1+0,375)*1,7*2 |  | 6.04
|  | 1,075*2,35*0,5*2 |  | 2.53
|  | (0,85+1+0,5+1+0,85)*2,35 |  | 9.87
|  | (0,85+1+0,5+1+0,85)*1,95*0,5 |  | 4.09
|  | -1,05*1,4*4 |  | -5.88
Mezisoučet
|  | jižní : (0,375+1+0,375)*1,67 |  | 2.92
|  | (0,375+1+0,425)*1,67 |  | 3.01
|  | 1,1*1,67*0,5*4 |  | 3.67
|  | (1,1+0,45+1+0,55+1+0,45+1,125)*2,35 |  | 13.34
|  | (1,1+0,45+1+0,55+1+0,45+1,125)*2,35*0,5 |  | 6.67
|  | 1,3*2,35*0,5*2 |  | 3.06
|  | -1,05*1,4*4 |  | -5.88
Mezisoučet
|  | západní : (0,85+1,7+0,85)*(8,625-7,15) |  | 5.01
|  | (0,375+1,4+0,375)*1,67*2 |  | 7.18
|  | 1,05*1,67*0,5*4 |  | 3.51
|  | -1,75*2,05 |  | -3.59
|  | -1,45*1,35 |  | -1.96
|  | -0,55*1,35*2 |  | -1.49
Mezisoučet
|  | ostění : (1,4+1,05+1,4)*8*0,1 |  | 3.08
|  | (1,35+0,55+1,35)*1*0,1 |  | 0.33
|  | (2,05+1,75+2,05)*1*0,1 |  | 0.59
|  | (1,35+1,45+1,35)*1*0,1 |  | 0.42
Mezisoučet
| 602 01-1 Doplňkové práce pro omítky stěn z hotových směsí | [7 empty] | 2
2 | 602015191R00 | ...podkladní nátěr pod tenkovrstvé omítky | m2 | 60.0966 |  | 0 | 801-1 | RTS
|  | východní : 1,075*1,67*0,5*4 |  | 3.59
|  | (0,4+1+0,375)*1,7*2 |  | 6.04
|  | 1,075*2,35*0,5*2 |  | 2.53
|  | (0,85+1+0,5+1+0,85)*2,35 |  | 9.87
|  | (0,85+1+0,5+1+0,85)*1,95*0,5 |  | 4.09
|  | -1,05*1,4*4 |  | -5.88
Mezisoučet
|  | jižní : (0,375+1+0,375)*1,67 |  | 2.92
|  | (0,375+1+0,425)*1,67 |  | 3.01
|  | 1,1*1,67*0,5*4 |  | 3.67
|  | (1,1+0,45+1+0,55+1+0,45+1,125)*2,35 |  | 13.34
|  | (1,1+0,45+1+0,55+1+0,45+1,125)*2,35*0,5 |  | 6.67
|  | 1,3*2,35*0,5*2 |  | 3.06
|  | -1,05*1,4*4 |  | -5.88
Mezisoučet
|  | západní : (0,85+1,7+0,85)*(8,625-7,15) |  | 5.01
|  | (0,375+1,4+0,375)*1,67*2 |  | 7.18
|  | 1,05*1,67*0,5*4 |  | 3.51
|  | -1,75*2,05 |  | -3.59
|  | -1,45*1,35 |  | -1.96
|  | -0,55*1,35*2 |  | -1.49
Mezisoučet
|  | ostění : (1,4+1,05+1,4)*8*0,1 |  | 3.08
|  | (1,35+0,55+1,35)*1*0,1 |  | 0.33
|  | (2,05+1,75+2,05)*1*0,1 |  | 0.59
|  | (1,35+1,45+1,35)*1*0,1 |  | 0.42
Mezisoučet
| 620 99-2 Zakrývání výplní vnějších otvorů | [7 empty] | 1
| s rámy a zárubněmi, zábradlí, předmětů oplechování apod., které se zřizují ještě před úpravami povrchu, před jejich znečištěním při úpravách povrchu nástřikem plastických (lepivých) maltovin | [10 empty] | s rámy a zárubněmi, zábradlí, předmětů oplechování apod., které se zřizují ještě před úpravami povrchu, před jejich znečištěním při úpravách povrchu nástřikem plastických (lepivých) maltovin
3 | 620991121R00 | ...z postaveného lešení | m2 | 18.79 |  | 0 | 801-1 | RTS
|  | 1,05*1,4*8 |  | 11.76
|  | 0,55*1,35*2 |  | 1.49
|  | 1,75*2,05 |  | 3.59
|  | 1,45*1,35 |  | 1.96
| 622 42-11 Omítky vnější stěn vápenné nebo vápenocementové | [7 empty] | 1
4 | 622421131R00 | ...hladké, složitost 1÷ 2 | m2 | 60.0966 |  | 0 | 801-1 | RTS
|  | východní : 1,075*1,67*0,5*4 |  | 3.59
|  | (0,4+1+0,375)*1,7*2 |  | 6.04
|  | 1,075*2,35*0,5*2 |  | 2.53
|  | (0,85+1+0,5+1+0,85)*2,35 |  | 9.87
|  | (0,85+1+0,5+1+0,85)*1,95*0,5 |  | 4.09
|  | -1,05*1,4*4 |  | -5.88
Mezisoučet
|  | jižní : (0,375+1+0,375)*1,67 |  | 2.92
|  | (0,375+1+0,425)*1,67 |  | 3.01
|  | 1,1*1,67*0,5*4 |  | 3.67
|  | (1,1+0,45+1+0,55+1+0,45+1,125)*2,35 |  | 13.34
|  | (1,1+0,45+1+0,55+1+0,45+1,125)*2,35*0,5 |  | 6.67
|  | 1,3*2,35*0,5*2 |  | 3.06
|  | -1,05*1,4*4 |  | -5.88
Mezisoučet
|  | západní : (0,85+1,7+0,85)*(8,625-7,15) |  | 5.01
|  | (0,375+1,4+0,375)*1,67*2 |  | 7.18
|  | 1,05*1,67*0,5*4 |  | 3.51
|  | -1,75*2,05 |  | -3.59
|  | -1,45*1,35 |  | -1.96
|  | -0,55*1,35*2 |  | -1.49
Mezisoučet
|  | ostění : (1,4+1,05+1,4)*8*0,1 |  | 3.08
|  | (1,35+0,55+1,35)*1*0,1 |  | 0.33
|  | (2,05+1,75+2,05)*1*0,1 |  | 0.59
|  | (1,35+1,45+1,35)*1*0,1 |  | 0.42
Mezisoučet
| 622 90-4 Očištění fasád | [7 empty] | 1
5 | 622904112R00 | ...tlakovou vodou, složitost fasády 1 - 2 | m2 | 60.0966 |  | 0 | 801-1 | RTS
|  | východní : 1,075*1,67*0,5*4 |  | 3.59
|  | (0,4+1+0,375)*1,7*2 |  | 6.04
|  | 1,075*2,35*0,5*2 |  | 2.53
|  | (0,85+1+0,5+1+0,85)*2,35 |  | 9.87
|  | (0,85+1+0,5+1+0,85)*1,95*0,5 |  | 4.09
|  | -1,05*1,4*4 |  | -5.88
Mezisoučet
|  | jižní : (0,375+1+0,375)*1,67 |  | 2.92
|  | (0,375+1+0,425)*1,67 |  | 3.01
|  | 1,1*1,67*0,5*4 |  | 3.67
|  | (1,1+0,45+1+0,55+1+0,45+1,125)*2,35 |  | 13.34
|  | (1,1+0,45+1+0,55+1+0,45+1,125)*2,35*0,5 |  | 6.67
|  | 1,3*2,35*0,5*2 |  | 3.06
|  | -1,05*1,4*4 |  | -5.88
Mezisoučet
|  | západní : (0,85+1,7+0,85)*(8,625-7,15) |  | 5.01
|  | (0,375+1,4+0,375)*1,67*2 |  | 7.18
|  | 1,05*1,67*0,5*4 |  | 3.51
|  | -1,75*2,05 |  | -3.59
|  | -1,45*1,35 |  | -1.96
|  | -0,55*1,35*2 |  | -1.49
Mezisoučet
|  | ostění : (1,4+1,05+1,4)*8*0,1 |  | 3.08
|  | (1,35+0,55+1,35)*1*0,1 |  | 0.33
|  | (2,05+1,75+2,05)*1*0,1 |  | 0.59
|  | (1,35+1,45+1,35)*1*0,1 |  | 0.42
Mezisoučet
Díl: | 94 | Lešení a stavební výtahy |  |  | 0
| 941 94-1 Montáž lešení lehkého pracovního řadového s podlahami | [7 empty] | 1
6 | 941941052R00 | ...šířky od 1,20 do 1,50 m, výšky přes 10 do 24 m | m2 | 150 |  | 0 | 800-3 | RTS
|  | 15,5*3 |  | 46.5
|  | 17,5*3 |  | 52.5
|  | 17*3 |  | 51
| 941 94-19 příplatek k ceně za každý další i započatý měsíc použití lešení | [7 empty] | 2
7 | 941941392R00 | ...šířky od 1,20 do 1,50 m a výšky přes 10 do 24 m | m2 | 300 |  | 0 | 800-3 | RTS
| 941 94-18 Demontáž lešení lehkého řadového s podlahami | [7 empty] | 1
8 | 941941852R00 | ...šířky přes 1,2 do 1,5 m, výšky přes 10 do 24 m | m2 | 150 |  | 0 | 800-3 | RTS
| 944 94-40 Ochranné sítě | [7 empty] | 1
9 | 944944011R00 | ...z umělých vláken | m2 | 150 |  | 0 | 800-3 | RTS
| 944 94-409 příplatek k ceně za každý další i započatý měsíc použití ochranných sítí | [7 empty] | 2
10 | 944944031R00 | ...z umělých vláken | m2 | 300 |  | 0 | 800-3 | RTS
| 944 94-48 Demontáž ochranné sítě | [7 empty] | 1
11 | 944944081R00 | ...z umělých vláken | m2 | 150 |  | 0 | 800-3 | RTS
Díl: | 96 | Bourání konstrukcí |  |  | 0
| 962 03-2 Bourání zdiva nadzákladového cihelného | [7 empty] | 1
| nebo vybourání otvorů průřezové plochy přes 4 m2 ve zdivu nadzákladovém, včetně pomocného lešení o výšce podlahy do 1900 mm a pro zatížení do 1,5 kPa (150 kg/m2), | [10 empty] | nebo vybourání otvorů průřezové plochy přes 4 m2 ve zdivu nadzákladovém, včetně pomocného lešení o výšce podlahy do 1900 mm a pro zatížení do 1,5 kPa (150 kg/m2),
12 | 962032631R00 | ...komínového z jakýchkoliv cihel pálených, šamotových nebo vápenopískových nad střechou, na jakoukoliv maltu vápenou nebo vápenocementovou | m3 | 2.025 |  | 0 | 801-3 | RTS
|  | 1,5*0,45*3 |  | 2.02
| 978 01 Otlučení omítek vápenných nebo vápenocementových | [7 empty] | 1
| 978 01-2 vnějších s vyškrabáním spár, s očištěním zdiva | [7 empty] | 2
13 | 978015291R00 | ...1. až 4. stupni složitosti, v rozsahu do 100 % | m2 | 60.0966 |  | 0 | 801-3 | RTS
|  | východní : 1,075*1,67*0,5*4 |  | 3.59
|  | (0,4+1+0,375)*1,7*2 |  | 6.04
|  | 1,075*2,35*0,5*2 |  | 2.53
|  | (0,85+1+0,5+1+0,85)*2,35 |  | 9.87
|  | (0,85+1+0,5+1+0,85)*1,95*0,5 |  | 4.09
|  | -1,05*1,4*4 |  | -5.88
Mezisoučet
|  | jižní : (0,375+1+0,375)*1,67 |  | 2.92
|  | (0,375+1+0,425)*1,67 |  | 3.01
|  | 1,1*1,67*0,5*4 |  | 3.67
|  | (1,1+0,45+1+0,55+1+0,45+1,125)*2,35 |  | 13.34
|  | (1,1+0,45+1+0,55+1+0,45+1,125)*2,35*0,5 |  | 6.67
|  | 1,3*2,35*0,5*2 |  | 3.06
|  | -1,05*1,4*4 |  | -5.88
Mezisoučet
|  | západní : (0,85+1,7+0,85)*(8,625-7,15) |  | 5.01
|  | (0,375+1,4+0,375)*1,67*2 |  | 7.18
|  | 1,05*1,67*0,5*4 |  | 3.51
|  | -1,75*2,05 |  | -3.59
|  | -1,45*1,35 |  | -1.96
|  | -0,55*1,35*2 |  | -1.49
Mezisoučet
|  | ostění : (1,4+1,05+1,4)*8*0,1 |  | 3.08
|  | (1,35+0,55+1,35)*1*0,1 |  | 0.33
|  | (2,05+1,75+2,05)*1*0,1 |  | 0.59
|  | (1,35+1,45+1,35)*1*0,1 |  | 0.42
Mezisoučet
| 978 02-3 Vysekání, vyškrábání a vyčištění spár zdiva | [7 empty] | 1
| 978 02-32 cihelného | [7 empty] | 2
14 | 978023411R00 | ...mimo komínového | m2 | 60.0966 |  | 0 | 801-3 | RTS
|  | východní : 1,075*1,67*0,5*4 |  | 3.59
|  | (0,4+1+0,375)*1,7*2 |  | 6.04
|  | 1,075*2,35*0,5*2 |  | 2.53
|  | (0,85+1+0,5+1+0,85)*2,35 |  | 9.87
|  | (0,85+1+0,5+1+0,85)*1,95*0,5 |  | 4.09
|  | -1,05*1,4*4 |  | -5.88
Mezisoučet
|  | jižní : (0,375+1+0,375)*1,67 |  | 2.92
|  | (0,375+1+0,425)*1,67 |  | 3.01
|  | 1,1*1,67*0,5*4 |  | 3.67
|  | (1,1+0,45+1+0,55+1+0,45+1,125)*2,35 |  | 13.34
|  | (1,1+0,45+1+0,55+1+0,45+1,125)*2,35*0,5 |  | 6.67
|  | 1,3*2,35*0,5*2 |  | 3.06
|  | -1,05*1,4*4 |  | -5.88
Mezisoučet
|  | západní : (0,85+1,7+0,85)*(8,625-7,15) |  | 5.01
|  | (0,375+1,4+0,375)*1,67*2 |  | 7.18
|  | 1,05*1,67*0,5*4 |  | 3.51
|  | -1,75*2,05 |  | -3.59
|  | -1,45*1,35 |  | -1.96
|  | -0,55*1,35*2 |  | -1.49
Mezisoučet
|  | ostění : (1,4+1,05+1,4)*8*0,1 |  | 3.08
|  | (1,35+0,55+1,35)*1*0,1 |  | 0.33
|  | (2,05+1,75+2,05)*1*0,1 |  | 0.59
|  | (1,35+1,45+1,35)*1*0,1 |  | 0.42
Mezisoučet
| 764 21-11 Demontáž krytiny hladké střešní | [7 empty] | 1
15 | 764311821R00 | ...z tabulí 2 x 1 m, plochy do 25 m, sklonu do 30° | m2 | 34.39 |  | 0 | 800-764 | RTS
|  | 1,5*2,5*6 |  | 22.5
|  | 1,75*0,9*1,2 |  | 1.89
Mezisoučet
|  | 10 |  | 10
| 764 21-13 Demontáž lemování | [7 empty] | 1
| 764 21-131 zdí | [7 empty] | 2
16 | 764331852R00 | ...na střechách s tvrdou krytinou, rš 400 a 500 mm, sklonu přes 45° | m | 48.9 |  | 0 | 800-764 | RTS
|  | 1,8*6*2 |  | 21.6
|  | 1,8*4 |  | 7.2
|  | 2,2*2 |  | 4.4
|  | 5,8*2 |  | 11.6
|  | 4,1*1 |  | 4.1
| 764 21-133 komínů, zděných ventilací a jiných střešních proniků | [7 empty] | 2
17 | 764339812R00 | ...na vlnité krytině, v ploše, sklonu přes 45° | m2 | 2.535 |  | 0 | 800-764 | RTS
|  | (1,5+0,45)*2*0,5*1,3 |  | 2.54
| 764 21-15 Demontáž žlabů | [7 empty] | 1
18 | 764352811R00 | ...podokapních půlkruhových rovných, rš 330 mm, sklonu přes 30 do 45° | m | 45.825 |  | 0 | 800-764 | RTS
|  | 13,85+16,225+15,75 |  | 45.83
| 764 21-19 Demontáž ostatních prvků střešních | [7 empty] | 1
19 | 764393832R00 | ...hřebene , rš 250 až 400 mm, sklonu přes 45° | m | 79.8 |  | 0 | 800-764 | RTS
|  | 54 |  | 54
|  | 8,3*2 |  | 16.6
|  | 2,3*4 |  | 9.2
| 764 21-23 Demontáž oplechování zdí a nadezdívek | [7 empty] | 1
20 | 764430840R00 | ...rš od 330 do 500 mm | m | 23.2 |  | 0 | 800-764 | RTS
|  | 11,6*2 |  | 23.2
| 764 21-25 Demontáž odpadních trub nebo součástí | [7 empty] | 1
21 | 764454802R00 | ...trub kruhových , o průměru 120 mm | m | 25.2 |  | 0 | 800-764 | RTS
|  | 8,4*3 |  | 25.2
| 979 08 Vodorovná doprava suti a vybouraných hmot | [7 empty] | 1
bez naložení, s vyložením a hrubým urovnáním
22 | 979086112R00 | Nakládání nebo překládání suti a vybouraných hmot | t | 8.467 |  | 0 | 832-1 | RTS
| 979 08-4 Poplatek za skládku | [7 empty] | 1
23 | 979990001R00 | ...stavební suti | t | 8.467 |  | 0 | 801-3 | RTS
| 979 08-1 Odvoz suti a vybouraných hmot na skládku | [7 empty] | 1
24 | 979081111R00 | ...do 1 km | t | 8.467 |  | 0 | 801-3 | RTS
25 | 979081121R00 | ...příplatek za každý další 1 km | t | 84.6699 |  | 0 | 801-3 | RTS
| 979 08-2 Vnitrostaveništní doprava suti a vybouraných hmot | [7 empty] | 1
26 | 979082111R00 | ...do 10 m | t | 8.467 |  | 0 | 801-3 | RTS
27 | 979082121R00 | ...příplatek k ceně za každých dalších 5 m | t | 25.401 |  | 0 | 801-3 | RTS
Díl: | 99 | Staveništní přesun hmot |  |  | 0
| 999 28 Přesun hmot pro opravy a údržbu objektů | [7 empty] | 1
oborů 801, 803, 811 a 812
| 999 28-1 pro opravy a údržbu dosavadních objektů včetně vnějších plášťů | [7 empty] | 2
28 | 999281111R00 | ...výšky do 25 m | t | 10.0329 |  | 0 | 801-4 | RTS
Díl: | 712 | Živičné krytiny |  |  | 0
| 712 40 Odstranění povlakové krytiny a mechu na střechách šikmých přes 10 do 30° | [7 empty] | 1
| 712 40-1 povlakové krytiny | [7 empty] | 2
29 | 712400831R00 | ...jednovrstvé, | m2 | 10 |  | 0 | 800-711 | RTS
| 712 43 Povlaková krytina střech do 30° pásy na sucho | [7 empty] | 1
30 | 712431101RZ1 | ...1 vrstva, včetně dodávky pásu izolačního z oxidovaného asfaltu volně uloženého; nosná vložka strojní hadrová lepenka | m2 | 10 |  | 0 | 800-711 | RTS
| 998 71-2 Přesun hmot pro povlakové krytiny | [7 empty] | 1
| 998 71-21 výpočet z hmotnosti | [7 empty] | 2
| 998 71-211 svislý | [7 empty] | 3
31 | 998712102R00 | ...v objektech výšky přes 6 do 12 m | t | 0.0115 |  | 0 | 800-711 | RTS
Díl: | 762 | Konstrukce tesařské |  |  | 0
| 762 34 Bednění a laťování | [7 empty] | 1
| 762 34-1 montáž | [7 empty] | 2
| 762 34-12 laťování střech o sklonu do 60° při vzdálenost latí | [7 empty] | 3
32 | 762342203R00 | ...přes 220 do 360 mm, vodorovné | m2 | 10 |  | 0 | 800-762 | RTS
| 762 34-8 Demontáž bednění a laťování | [7 empty] | 1
33 | 762342811R00 | ...laťování střech o sklonu do 60 stupňů včetně všech nadstřešních konstrukcí rozteč latí do 22 cm | m2 | 10 |  | 0 | 800-762 | RTS
34 | 60510055 | lať průřez 24 cm2; jakost II; l = 3000,0 mm | m | 35 |  | 0 | SPCM | RTS
| 998 76 Přesun hmot pro konstrukce tesařské | [7 empty] | 1
| 998 76-1 výpočet z hmotnosti | [7 empty] | 2
35 | 998762102R00 | ...v objektech výšky do 12 m | t | 0.0462 |  | 0 | 800-762 | RTS | 3
Díl: | 764 | Konstrukce klempířské |  |  | 0
| 764 02-11 Krytiny z hliníkového plechu | [7 empty] | 1
| 764 02-111 výroba a montáž hladké střešní krytiny s úpravou krytiny u okapů, prostupů a výčnělků | [7 empty] | 2
36 | 764311303R00 | ...z tabulí velikosti 2 000 x 1000 mm, sklonu přes 45° | m2 | 24.39 |  | 0 | 800-764 | RTS
|  | Položka je kalkulována včetně úpravy krytiny u okapů, prostupů a výčnělků. | [10 empty] | Položka je kalkulována včetně úpravy krytiny u okapů, prostupů a výčnělků.
37 | 764311353R00 | ...ze šablon plochy do 0,5 m2 , sklonu přes 45° | m2 | 10 |  | 0 | 800-764 | RTS
| 764 02-13 Lemování z hliníkového plechu | [7 empty] | 1
| 764 02-131 výroba a montáž lemování zdí | [7 empty] | 2
38 | 764331340R00 | ...na střechách s tvrdou krytinou včetně rohů a ukončení před požární zdí, rš 400 mm | m | 48.9 |  | 0 | 800-764 | RTS
|  | Položka je kalkulována včetně lemování rohů a ukončení před požární zdí. | [10 empty] | Položka je kalkulována včetně lemování rohů a ukončení před požární zdí.
| 764 02-19 Ostatní střešní prvky z hliníkového plechu | [7 empty] | 1
| 764 02-191 výroba a montáž | [7 empty] | 2
39 | 764393330R00 | ...hřebene střechy, rš 400 mm, z Al plechu tloušťky 0,80 mm | m | 79.8 |  | 0 | 800-764 | RTS
| 764 02-23 Oplechování zdí a nadezdívek z hliníkového plechu | [7 empty] | 1
včetně rohů
| 764 02-231 výroba a montáž | [7 empty] | 2
40 | 764430360R00 | ...rš 750 mm | m | 23.2 |  | 0 | 800-764 | RTS
| 764 25 Žlaby z titanozinkového plechu | [7 empty] | 1
včetně háků, čel, rohů, rovných hrdel bez dilatace
41 | 764252403R00 | Žlaby Ti Zn plech, podokapní půlkruhové, rš 330 mm | m | 45.825 |  | 0 | 800-764 | RTS
|  | Položka je kalkulována včetně háků, čel, rohů, rovných hrdel a dilatací. | [10 empty] | Položka je kalkulována včetně háků, čel, rohů, rovných hrdel a dilatací.
|  | 13,85+16,225+15,75 |  | 45.83
42 | 764259411R00 | Kotlík kónický z pl.Ti-Zn pro trouby, D do 150 mm | kus | 3 |  | 0 | 800-764 | RTS
| 764 55 Odpadní trouby z titanozinkového plechu | [7 empty] | 1
včetně zděří, manžet, odboček, kolen, výpustí vody, přechodových kusů a odskoků
43 | 764554403R00 | Odpadní trouby z Ti Zn plechu, kruhové, D 120 mm | m | 25.2 |  | 0 | 800-764 | RTS
|  | Položka je kalkulována včetně nákladů na dodání zděří, manžet, odboček, kolen, odskoků, výpustí vody a přechodových kusů. | [10 empty] | Položka je kalkulována včetně nákladů na dodání zděří, manžet, odboček, kolen, odskoků, výpustí vody a přechodových kusů.
| 998 76-4 Přesun hmot pro konstrukce klempířské | [7 empty] | 1
| 998 76-41 výpočet z hmotnosti | [7 empty] | 2
| 998 76-411 | [7 empty] | 3
44 | 998764102R00 | ...v objektech výšky přes 6 do 12 m | t | 0.86724 |  | 0 | 800-764 | RTS
Díl: | 783 | Nátěry |  |  | 0
| 783 20 Odstranění nátěrů z kovových doplňk.konstrukcí | [7 empty] | 1
45 | 783201811R00 | ...oškrabáním | m2 | 366.1975 |  | 0 | 800-783 | RTS
|  | 13,875*3,1 |  | 43.01
|  | 11*8,4 |  | 92.4
|  | -5,6*8,4*0,5 |  | -23.52
|  | 16,2*3,1 |  | 50.22
|  | 13,5*8,4*0,5 |  | 56.7
|  | 15,75*3,1 |  | 48.83
|  | 13*8,4 |  | 109.2
|  | -7,6*8,4*0,5 |  | -31.92
Mezisoučet
|  | vikýř : 2,8*3,8*0,5*4 |  | 21.28
| 783 52 Nátěry klempířských konstrukcí syntetické | [7 empty] | 1
na vzduchu schnoucí
46 | 783521100RT1 | ...základní | m2 | 366.1975 |  | 0 | 800-783 | RTS
|  | 13,875*3,1 |  | 43.01
|  | 11*8,4 |  | 92.4
|  | -5,6*8,4*0,5 |  | -23.52
|  | 16,2*3,1 |  | 50.22
|  | 13,5*8,4*0,5 |  | 56.7
|  | 15,75*3,1 |  | 48.83
|  | 13*8,4 |  | 109.2
|  | -7,6*8,4*0,5 |  | -31.92
Mezisoučet
|  | vikýř : 2,8*3,8*0,5*4 |  | 21.28
| 783 52-9 Údržba nátěrů klempířských konstrukcí, syntetické | [7 empty] | 1
47 | 783522900RT1 | ...dvojnásobné se základním nátěrem | m2 | 366.1975 |  | 0 | 800-783 | RTS
|  | 13,875*3,1 |  | 43.01
|  | 11*8,4 |  | 92.4
|  | -5,6*8,4*0,5 |  | -23.52
|  | 16,2*3,1 |  | 50.22
|  | 13,5*8,4*0,5 |  | 56.7
|  | 15,75*3,1 |  | 48.83
|  | 13*8,4 |  | 109.2
|  | -7,6*8,4*0,5 |  | -31.92
Mezisoučet
|  | vikýř : 2,8*3,8*0,5*4 |  | 21.28
[10 empty] | 0 | 0
| Celkem za objekt |  |  |  |  | 0

## Rekapitulace Objekt 03
Stavba : | 2013059 | Oprava objektu č.p. 181 Mimoň
Objekt : | 03 | Oprava soklu |  | JKSO : | 801.61.1.9
Rekapitulace stavebního objektu
Zákl. údaje | 03
Oprava soklu
Třídník stavebních objektů: | 801 | Budovy občanské výstavby
| 801.6 | Budovy pro řízení, správu a administrativu
| 801.61 | budovy administrativní (správní)
| 801.61.1 | svislá nosná konstrukce zděná z cihel,tvárnic, bloků
| 801.61.1.9 | ostatní stavební akce
Rozsah: |  | m3
Rekapitulace soupisů náležejících k objektu
Soupis |  |  |  |  | Cena (Kč)
2013059 | Mimoň |  |  |  | 0
| Celkem objekt |  | 03 |  | 0

## 03 2013059 Pol
Položkový soupis prací a dodávek
S: | 2013059 | Oprava objektu č.p. 18 Mimoň
O: | 03 | Oprava soklu
R: | 2013059 | Mimoň
P.č. | Číslo položky | Název položky | MJ | množství | cena / MJ | celkem | Ceník | Cen. soustava
| Ceník, kapitola | Poznámka uchazeče
Díl: | 62 | Úpravy povrchů vnější |  |  | 0
1 | 602015187RT7 | Omítka tenkovrstvá weber.pas silikon, zrnitá, tloušťka vrstvy 2,0 mm | m2 | 55.7755 |  | 0 |  | RTS
|  | východní : 13,35*1,25 |  | 16.6875
|  | -1,5*0,4*2 |  | -1.2
|  | -2,75*1,25 |  | -3.4375
|  | severní : 14,6*1 |  | 14.6
|  | jižní : (15,2+0,2)*1,17 |  | 18.018
|  | -1,5*0,4 |  | -0.6
|  | -0,95*0,4*2 |  | -0.76
|  | západní : 15,25*0,95 |  | 14.4875
|  | -1,8*0,9 |  | -1.62
|  | -1*0,4 |  | -0.4
2 | 602015191R00 | Podkladní nátěr pod tenkovrstvé omítky | m2 | 55.7755 |  | 0 |  | RTS
|  | východní : 13,35*1,25 |  | 16.6875
|  | -1,5*0,4*2 |  | -1.2
|  | -2,75*1,25 |  | -3.4375
|  | severní : 14,6*1 |  | 14.6
|  | jižní : (15,2+0,2)*1,17 |  | 18.018
|  | -1,5*0,4 |  | -0.6
|  | -0,95*0,4*2 |  | -0.76
|  | západní : 15,25*0,95 |  | 14.4875
|  | -1,8*0,9 |  | -1.62
|  | -1*0,4 |  | -0.4
3 | 620451211R00 | Postřik izolací nebo konstrukcí vnějších, MC | m2 | 57.2255 |  | 0 |  | RTS
|  | východní : 13,35*1,25 |  | 16.6875
|  | -1,5*0,4*2 |  | -1.2
|  | -2,75*1,25 |  | -3.4375
|  | severní : 14,6*1 |  | 14.6
|  | jižní : (15,2+0,2)*1,17 |  | 18.018
|  | -1,5*0,4 |  | -0.6
|  | -0,95*0,4*2 |  | -0.76
|  | západní : 15,25*0,95 |  | 14.4875
|  | -1,8*0,9 |  | -1.62
|  | -1*0,4 |  | -0.4
|  | ostění : (0,4+1,5+0,4)*4*0,1 |  | 0.92
|  | (0,4+0,95+0,4)*2*0,1 |  | 0.35
|  | (0,4+1+0,4)*1*0,1 |  | 0.18
4 | 620991121R00 | Zakrývání výplní vnějších otvorů z lešení | m2 | 3.56 |  | 0 |  | RTS
|  | 1,5*0,4*4 |  | 2.4
|  | 0,95*0,4*2 |  | 0.76
|  | 1*0,4*1 |  | 0.4
5 | 622421131R00 | Omítka vnější stěn, MVC, hladká, složitost 1-2 | m2 | 57.2255 |  | 0 |  | RTS
|  | východní : 13,35*1,25 |  | 16.6875
|  | -1,5*0,4*2 |  | -1.2
|  | -2,75*1,25 |  | -3.4375
|  | severní : 14,6*1 |  | 14.6
|  | jižní : (15,2+0,2)*1,17 |  | 18.018
|  | -1,5*0,4 |  | -0.6
|  | -0,95*0,4*2 |  | -0.76
|  | západní : 15,25*0,95 |  | 14.4875
|  | -1,8*0,9 |  | -1.62
|  | -1*0,4 |  | -0.4
|  | ostění : (0,4+1,5+0,4)*4*0,1 |  | 0.92
|  | (0,4+0,95+0,4)*2*0,1 |  | 0.35
|  | (0,4+1+0,4)*1*0,1 |  | 0.18
6 | 622904112R00 | Očištění fasád tlakovou vodou složitost 1 - 2 | m2 | 57.2255 |  | 0 |  | RTS
|  | východní : 13,35*1,25 |  | 16.6875
|  | -1,5*0,4*2 |  | -1.2
|  | -2,75*1,25 |  | -3.4375
|  | severní : 14,6*1 |  | 14.6
|  | jižní : (15,2+0,2)*1,17 |  | 18.018
|  | -1,5*0,4 |  | -0.6
|  | -0,95*0,4*2 |  | -0.76
|  | západní : 15,25*0,95 |  | 14.4875
|  | -1,8*0,9 |  | -1.62
|  | -1*0,4 |  | -0.4
|  | ostění : (0,4+1,5+0,4)*4*0,1 |  | 0.92
|  | (0,4+0,95+0,4)*2*0,1 |  | 0.35
|  | (0,4+1+0,4)*1*0,1 |  | 0.18
Díl: | 99 | Staveništní přesun hmot |  |  | 0
7 | 999281105R00 | výšky do 6 m | t | 3.7141 |  | 0 |  | RTS
Díl: | 781 | Obklady keramické |  |  | 0
8 | 781541210R00 | Obklad ostění obkl. hutné - Klinker | m | 23.4 |  | 0 |  | RTS
|  | (1,5+0,4)*2*4 |  | 15.2
|  | (1+0,4)*2 |  | 2.8
|  | (0,95+0,4)*2*2 |  | 5.4
9 | 596240200 | Pásek obklad. KLINKER(A) ČFP 290x10x65 červený | kus | 361 |  | 0 | SPCM | RTS
|  | 23,4*14*1,1 |  | 360.36
|  | 1-0,36 |  | 0.64
10 | 998781101R00 | Přesun hmot pro obklady keramické, výšky do 6 m | t | 0.37355 |  | 0 |  | RTS
Díl: | 783 | Nátěry |  |  | 0
11 | 783942102R00 | Nátěr antigraffiti, porézní podklad, Graffiwax 2 x | m2 | 55.7755 |  | 0 |  | RTS
|  | východní : 13,35*1,25 |  | 16.6875
|  | -1,5*0,4*2 |  | -1.2
|  | -2,75*1,25 |  | -3.4375
|  | severní : 14,6*1 |  | 14.6
|  | jižní : (15,2+0,2)*1,17 |  | 18.018
|  | -1,5*0,4 |  | -0.6
|  | -0,95*0,4*2 |  | -0.76
|  | západní : 15,25*0,95 |  | 14.4875
|  | -1,8*0,9 |  | -1.62
|  | -1*0,4 |  | -0.4
Díl: | 96 | Přesuny suti a vybouraných hmot |  |  | 0
12 | 978015291R00 | Otlučení omítek vnějších MVC v složit.1-4 do 100 % | m2 | 57.2255 |  | 0 |  | RTS
|  | východní : 13,35*1,25 |  | 16.6875
|  | -1,5*0,4*2 |  | -1.2
|  | -2,75*1,25 |  | -3.4375
|  | severní : 14,6*1 |  | 14.6
|  | jižní : (15,2+0,2)*1,17 |  | 18.018
|  | -1,5*0,4 |  | -0.6
|  | -0,95*0,4*2 |  | -0.76
|  | západní : 15,25*0,95 |  | 14.4875
|  | -1,8*0,9 |  | -1.62
|  | -1*0,4 |  | -0.4
|  | ostění : (0,4+1,5+0,4)*4*0,1 |  | 0.92
|  | (0,4+0,95+0,4)*2*0,1 |  | 0.35
|  | (0,4+1+0,4)*1*0,1 |  | 0.18
13 | 978023411R00 | Vysekání a úprava spár zdiva cihelného mimo komín. | m2 | 57.225 |  | 0 |  | RTS
| 979 08-4 Poplatek za skládku | [7 empty] | 1
14 | 979990001R00 | ...stavební suti | t | 4.1775 |  | 0 | 801-3 | RTS
15 | 979081111R00 | Odvoz suti a vybour. hmot na skládku do 1 km | t | 4.1775 |  | 0 |  | RTS
16 | 979081121R00 | Příplatek k odvozu za každý další 1 km | t | 41.7745 |  | 0 |  | RTS
17 | 979082111R00 | Vnitrostaveništní doprava suti do 10 m | t | 4.1775 |  | 0 |  | RTS
18 | 979082121R00 | Příplatek k vnitrost. dopravě suti za dalších 5 m | t | 12.5324 |  | 0 |  | RTS
19 | 979086112R00 | Nakládání suti a vybouraných hmot | t | 4.1775 |  | 0 |  | RTS
[10 empty] | 0 | 0
| Celkem za objekt |  |  |  |  | 0

## Rekapitulace Objekt 04
Stavba : | 2013059 | Oprava objektu č.p. 181 Mimoň
Objekt : | 04 | Zateplení stropu mezi podkrovím a půdou |  | JKSO : | 801.61.1.9
Rekapitulace stavebního objektu
Zákl. údaje | 04
Zateplení stropu mezi podkrovím a půdou
Třídník stavebních objektů: | 801 | Budovy občanské výstavby
| 801.6 | Budovy pro řízení, správu a administrativu
| 801.61 | budovy administrativní (správní)
| 801.61.1 | svislá nosná konstrukce zděná z cihel,tvárnic, bloků
| 801.61.1.9 | ostatní stavební akce
Rozsah: |  | m3
Rekapitulace soupisů náležejících k objektu
Soupis |  |  |  |  | Cena (Kč)
2013059 | Mimoň |  |  |  | 0
| Celkem objekt |  | 04 |  | 0

## 04 2013059 Pol
Položkový soupis prací a dodávek
S: | 2013059 | Oprava objektu č.p. 18 Mimoň
O: | 04 | Zateplení stropu mezi podkrovím a půdou
R: | 2013059 | Mimoň
P.č. | Číslo položky | Název položky | MJ | množství | cena / MJ | celkem | Ceník | Cen. soustava
| Ceník, kapitola | Poznámka uchazeče
Díl: | 94 | Lešení a stavební výtahy |  |  | 0
| 941 95-5 Lešení lehké pracovní pomocné | [7 empty] | 1
1 | 941955002R00 | ...pomocné, o výšce lešeňové podlahy přes 1,2 do 1,9 m | m2 | 75 |  | 0 | 800-3 | RTS
Díl: | 99 | Staveništní přesun hmot |  |  | 0
| 999 28 Přesun hmot pro opravy a údržbu objektů | [7 empty] | 1
oborů 801, 803, 811 a 812
| 999 28-1 pro opravy a údržbu dosavadních objektů včetně vnějších plášťů | [7 empty] | 2
2 | 999281108R00 | ...výšky do 12 m | t | 2.622 |  | 0 | 801-4 | RTS
Díl: | 713 | Izolace tepelné |  |  | 0
| 713 11 Montáž tepelné izolace stropů | [7 empty] | 1
| 713 11-1 Montáž tepelné izolace stropů | [7 empty] | 2
3 | 713111111RT2 | ...vrchem kladených volně, 2 vrstvy, dodávka nosného materiálu ve specifikaci | m2 | 150.9788 |  | 0 | 800-713 | RTS
| 713 14 Montáž tepelné izolace střech na plný podklad | [7 empty] | 1
| 713 14-1 Montáž parozábrany na plný podklad | [7 empty] | 2
4 | 713141221RL2 | ...plochých střech, včetně dodávky materiálu | m2 | 244.9748 |  | 0 | 800-713 | RTS
|  | podlaha : 150,9788 |  | 150.9788
|  | trámy : 5,425*12*0,3*2 |  | 39.06
|  | 3,2*2*0,3*2 |  | 3.84
|  | 4,575*2*0,3*2 |  | 5.49
|  | 5,8*7*0,3*2 |  | 24.36
|  | 3,6*2*0,3*2 |  | 4.32
|  | 4,03*7*0,3*2 |  | 16.926
5 | 63150834.A | rohož, pas izolační minerální vlákno; tl. 120,0 mm; R = 3,050 m2K/W; obj. hmotnost 15,00 kg/m3; hydrofobizováno; š = 1 200,0 mm; l = 6 000 mm | m2 | 317 |  | 0 | SPCM | RTS
|  | 150,9788*1,05*2 |  | 317.0555
|  | -0,0555 |  | -0.0555
| 998 71 Přesun hmot pro izolace tepelné | [7 empty] | 1
| 998 71-1 výpočet z hmotnosti | [7 empty] | 2
| 998 71-11 | [7 empty] | 3
6 | 998713102R00 | ...v objektech výšky přes 6 do 12 m | t | 2.2656 |  | 0 | 800-713 | RTS
Díl: | 762 | Konstrukce tesařské |  |  | 0
| 762 31 Montáž ocelových spojovacích prostředků | [7 empty] | 1
| 762 31-3 svorníků, šroubů | [7 empty] | 2
7 | 762313113R00 | ...délky přes 300 do 450 mm | kus | 241 |  | 0 | 800-762 | RTS
|  | 4*23 |  | 92
|  | 3*2 |  | 6
|  | 4*2 |  | 8
|  | 5*14 |  | 70
|  | 3*3 |  | 9
|  | 4*14 |  | 56
| 762 52 Položení podlah | [7 empty] | 1
| 762 52-1 montáž | [7 empty] | 2
8 | 762524104R00 | ...z hoblovaných prken, pero, drážka | m2 | 150.9787 |  | 0 | 800-762 | RTS
|  | 2*12,225*0,5 |  | 12.225
|  | 9,5*12,225 |  | 116.1375
|  | 3,7*12,225*0,5 |  | 22.6163
| 762 59-5 Spojovací a ochranné prostředky | [7 empty] | 1
9 | 762595000R00 | ...hřebíky, vruty, impregnace | m3 | 4.8313 |  | 0 | 800-762 | RTS
|  | 150,9788*0,032 |  | 4.8313
| 762 82 Stropnice | [7 empty] | 1
| 762 82-1 montáž | [7 empty] | 2
10 | 762823112R00 | ...z hraněného řeziva mezi nosnou konstrukci, průřezové plochy přes 75 do 120 cm2 | m | 302.745 |  | 0 | 800-762 | RTS
|  | 5,425*23 |  | 124.775
|  | 3,2*2 |  | 6.4
|  | 4,575*2 |  | 9.15
|  | 6,8*14 |  | 95.2
|  | 3,6*3 |  | 10.8
|  | 4,03*14 |  | 56.42
11 | 60500000 | Řezivo hraněné | m3 | 3.6632 |  | 0 |  | Vlastní
|  | 302,745*0,05*0,22*1,1 |  | 3.6632
12 | 60512540 | prkno SM/JD; tl = 24,0 mm; l = 2 000 až 3 500 mm; jakost II; omítané | m3 | 0.67677 |  | 0 | SPCM | RTS
|  | 156,66*1,2*0,024*0,15 |  | 0.6768
13 | 61189990 | palubka podlahová smrk; š = 146 mm; l = 800 až 5 000 mm; tl = 28,0 mm; jakost A/B | m2 | 181 |  | 0 | SPCM | RTS
|  | 150,9788*1,2 |  | 181.17
|  | -0,1746 |  | -0.17
14 | R1 | Montáž vyrovnání vrchu stropnic prkny | m | 156.66 |  | 0 |  | Vlastní
|  | 5,425*12 |  | 65.1
|  | 3,2*2 |  | 6.4
|  | 4,575*2 |  | 9.15
|  | 5,8*7 |  | 40.6
|  | 3,6*2 |  | 7.2
|  | 4,03*7 |  | 28.21
| 998 76 Přesun hmot pro konstrukce tesařské | [7 empty] | 1
| 998 76-1 výpočet z hmotnosti | [7 empty] | 2
15 | 998762102R00 | ...v objektech výšky do 12 m | t | 5.7022 |  | 0 | 800-762 | RTS | 3
Díl: | 783 | Nátěry |  |  | 0
| 938 90 Čištění | [7 empty] | 1
16 | 938902121R00 | ...ploch dřevěných konstrukcí ocelovými kartáči | m2 | 704.9748 |  | 0 | 801-5 | RTS
|  | podbití : 150,9788 |  | 150.9788
|  | Mezisoučet |  | 150.9788
|  | trámy : 5,425*12*0,3*2 |  | 39.06
|  | 3,2*2*0,3*2 |  | 3.84
|  | 4,575*2*0,3*2 |  | 5.49
|  | 5,8*7*0,3*2 |  | 24.36
|  | 3,6*2*0,3*2 |  | 4.32
|  | 4,03*7*0,3*2 |  | 16.926
|  | Mezisoučet |  | 93.996
|  | krov : 460 |  | 460
| 783 78 Nátěry tesařských konstrukcí ochranné | [7 empty] | 1
protihnilobné, protiplísňové proti ohni a škůdcům
17 | 783782205R00 | ...fungicidní+ biocidní (proti plísním, houbám a hmyzu), dvojnásobné | m2 | 1225.2457 |  | 0 | 800-783 | RTS
|  | podbití : 150,9788 |  | 150.9788
|  | Mezisoučet |  | 150.9788
|  | trámy : 5,425*12*0,3*2 |  | 39.06
|  | 3,2*2*0,3*2 |  | 3.84
|  | 4,575*2*0,3*2 |  | 5.49
|  | 5,8*7*0,3*2 |  | 24.36
|  | 3,6*2*0,3*2 |  | 4.32
|  | 4,03*7*0,3*2 |  | 16.926
|  | Mezisoučet |  | 93.996
|  | krov : 460 |  | 460
|  | Mezisoučet |  | 460
|  | příložky : 302,745*0,54 |  | 163.4823
|  | prkna : 156,66*0,35 |  | 54.831
|  | podlaha nová : 150,9788*2 |  | 301.9576
|  | Mezisoučet |  | 520.2709
18 | R1 | Montáž vyrovnání vrchu stropnic prkny | m | 244.9748 |  | 0 |  | Vlastní
|  | podbití : 150,9788 |  | 150.9788
|  | trámy : 5,425*12*0,3*2 |  | 39.06
|  | 3,2*2*0,3*2 |  | 3.84
|  | 4,575*2*0,3*2 |  | 5.49
|  | 5,8*7*0,3*2 |  | 24.36
|  | 3,6*2*0,3*2 |  | 4.32
|  | 4,03*7*0,3*2 |  | 16.926
Díl: | 96 | Přesuny suti a vybouraných hmot |  |  | 0
| 965 08-2 Odstranění násypu pod podlahami a ochranného na střechách | [7 empty] | 1
19 | 965082923R00 | ...tloušťky do 100 mm, plochy přes 2 m2 | m3 | 7.5489 |  | 0 | 801-3 | RTS
|  | 150,9788*0,05 |  | 7.55
| 762 52-8 Demontáž podlah | [7 empty] | 1
20 | 762521811R00 | ...bez polštářů , z prken, tloušťky do 32 mm | m2 | 150.9787 |  | 0 | 800-762 | RTS
|  | 2*12,225*0,5 |  | 12.225
|  | 9,5*12,225 |  | 116.1375
|  | 3,7*12,225*0,5 |  | 22.6163
| 762 81-8 Demontáž záklopů stropů vrchních, zapuštěných | [7 empty] | 1
21 | 762811811R00 | ...z hrubých prken tloušťky do 32 mm | m2 | 150.9788 |  | 0 | 800-762 | RTS
| 979 08 Vodorovná doprava suti a vybouraných hmot | [7 empty] | 1
bez naložení, s vyložením a hrubým urovnáním
22 | 979086112R00 | Nakládání nebo překládání suti a vybouraných hmot | t | 15.0978 |  | 0 | 832-1 | RTS
| 979 08-4 Poplatek za skládku | [7 empty] | 1
23 | 979990001R00 | ...stavební suti | t | 15.0978 |  | 0 | 801-3 | RTS
| 979 01 Svislá doprava suti a vybouraných hmot | [7 empty] | 1
| 979 01-2 nošením | [7 empty] | 2
24 | 979011211R00 | ...za prvé podlaží nad základním podlažím | t | 15.0978 |  | 0 | 801-3 | RTS
|  | Položka je určena pro dopravu suti a vybouraných hmot za prvé podlaží nad základním podlažím. | [9 empty] | Položka je určena pro dopravu suti a vybouraných hmot za prvé podlaží nad základním podlažím.
|  | Svislá doprava suti ze základního podlaží se neoceňuje. Základním podlažím je zpravidla přízemí. | [9 empty] | Svislá doprava suti ze základního podlaží se neoceňuje. Základním podlažím je zpravidla přízemí.
25 | 979011219R00 | ...příplatek zakaždé další podlaží nad prvním základním podlažím | t | 15.0978 |  | 0 | 801-3 | RTS
| 979 08-1 Odvoz suti a vybouraných hmot na skládku | [7 empty] | 1
26 | 979081111R00 | ...do 1 km | t | 15.0978 |  | 0 | 801-3 | RTS
27 | 979081121R00 | ...příplatek za každý další 1 km | t | 150.9782 |  | 0 | 801-3 | RTS
| 979 08-2 Vnitrostaveništní doprava suti a vybouraných hmot | [7 empty] | 1
28 | 979082111R00 | ...do 10 m | t | 15.0978 |  | 0 | 801-3 | RTS
29 | 979082121R00 | ...příplatek k ceně za každých dalších 5 m | t | 45.2935 |  | 0 | 801-3 | RTS
[10 empty] | 0 | 0
| Celkem za objekt |  |  |  |  | 0

## Rekapitulace Objekt 05
Stavba : | 2013059 | Oprava objektu č.p. 181 Mimoň
Objekt : | 05 | zateplení podhledu ve sklepě |  | JKSO : | 801.61.1.9
Rekapitulace stavebního objektu
Zákl. údaje | 05
zateplení podhledu ve sklepě
Třídník stavebních objektů: | 801 | Budovy občanské výstavby
| 801.6 | Budovy pro řízení, správu a administrativu
| 801.61 | budovy administrativní (správní)
| 801.61.1 | svislá nosná konstrukce zděná z cihel,tvárnic, bloků
| 801.61.1.9 | ostatní stavební akce
Rozsah: |  | m3
Rekapitulace soupisů náležejících k objektu
Soupis |  |  |  |  | Cena (Kč)
2013059 | Mimoň |  |  |  | 0
| Celkem objekt |  | 05 |  | 0

## 05 2013059 Pol
Položkový soupis prací a dodávek
S: | 2013059 | Oprava objektu č.p. 18 Mimoň
O: | 05 | zateplení podhledu ve sklepě
R: | 2013059 | Mimoň
P.č. | Číslo položky | Název položky | MJ | množství | cena / MJ | celkem | Ceník | Cen. soustava
| Ceník, kapitola | Poznámka uchazeče
Díl: | 61 | Upravy povrchů vnitřní |  |  | 0
| 611 42-1 Oprava vnitřních vápenných omítek stropů | [7 empty] | 1
| 611 42-11 železobetonových rovných tvárnicových a kleneb v množství opravované plochy | [7 empty] | 2
1 | 611421221R00 | ...v množství opravované plochy přes 5 do 10 %, hladkých | m2 | 116.7 |  | 0 | 801-4 | RTS
|  | 21,7+25,5+22,6+16,8+16,6+13,5 |  | 116.7
Díl: | 94 | Lešení a stavební výtahy |  |  | 0
| 941 95-5 Lešení lehké pracovní pomocné | [7 empty] | 1
2 | 941955001R00 | ...pomocné, o výšce lešeňové podlahy do 1,2 m | m2 | 110 |  | 0 | 800-3 | RTS
Díl: | 99 | Staveništní přesun hmot |  |  | 0
| 999 28 Přesun hmot pro opravy a údržbu objektů | [7 empty] | 1
oborů 801, 803, 811 a 812
| 999 28-1 pro opravy a údržbu dosavadních objektů včetně vnějších plášťů | [7 empty] | 2
3 | 999281105R00 | ...výšky do 6 m | t | 4.4748 |  | 0 | 801-4 | RTS
Díl: | 713 | Izolace tepelné |  |  | 0
| 713 11 Montáž tepelné izolace stropů | [7 empty] | 1
| 713 11-1 Montáž tepelné izolace stropů | [7 empty] | 2
4 | 713111125R00 | ...rovných spodem, lepením, , dodávka nosného materiálu ve specifikaci | m2 | 116.7 |  | 0 | 800-713 | RTS
| 713 13-1 Montáž izolace lepením a zajištění hmoždinkami | [7 empty] | 1
5 | 713131153R00 | ...na tmel a hmoždinky - 6 ks/m2, na beton | m2 | 116.7 |  | 0 | 800-713 | RTS
6 | 28376547 | deska izolační podhledová, podlahová; pěnový polyuretan; rovná hrana; tl. 60,0 mm; kašírování Al fólie; R = 2,500 m2K/W; obj. hmotnost 30,00 kg/m3; š = 625,0 mm; l = 1 250 mm | m2 | 123 |  | 0 | SPCM | RTS
|  | 116,7*1,05 |  | 122.53
|  | 1-0,535 |  | 0.47
7 | 56284042.A | hmoždinka terčová; 8/60 x 155 mm mm | kus | 735 |  | 0 | SPCM | RTS
|  | 116,7*1,05*6 |  | 735.21
|  | -0,21 |  | -0.21
| 998 71 Přesun hmot pro izolace tepelné | [7 empty] | 1
| 998 71-1 výpočet z hmotnosti | [7 empty] | 2
| 998 71-11 | [7 empty] | 3
8 | 998713101R00 | ...v objektech výšky do 6 m | t | 0.31826 |  | 0 | 800-713 | RTS
[10 empty] | 0 | 0
| Celkem za objekt |  |  |  |  | 0