## Výkaz výměr
Stavba : |  | 2224 - Odkanalizování RD Mimoň
Objekt : |  | 22240101 - Oprava dešťové kanalizace
Poř. | Číslo položky | Název položky | m.j. | Výměra | Cena/mj | Cena celkem
1 | ZEMNI PRACE STAVEBNI
1 | C11310-7132/01 | Odstraň.podklad.krytu z BP | m2 | 4
tl.do 300mm do 200m2
2 | C13120-1201/00 | Hloubení jam tř 3 do 100m3 zap | m3 | 36
3 | C13220-1201/00 | Hlb rýh 2000mm hor 3 100m3 | m3 | 3.6
4 | C16110-1101/00 | Svislé přemíst výkopku horn4 2 5m | m3 | 39.6
5 | C16270-1105/00 | Vodorovné přem.výkopku do 10000m1-4 | m3 | 15.7
6 | C17120-1999/30 | Poplatek za skladku | t | 28.26
7 | C17410-1101/00 | Zásyp zhutnění jam | m3 | 23.9
8 | C17510-1101/00 | Obsyp potr bez prohoz sypaniny | m3 | 1.85
9 | 58337199 | Štěrkopísek fr.0-32 NII | m3 | 1.85
10 | C18110-1102/00 | Úprava pláň zářez hor 1-4 se zhutň | m2 | 18
Oddíl celkem
6 | UPRAVY POVRCHU
11 | C63131-5611/14 | Bet.maz.tl.12-24cm C16/20 ruč.hut. | m3 | 0.8
dřev.hlaz.měkká výt bet 1,000
Oddíl celkem
8 | POTRUBI
12 | C83737-5121/01 | Přerušení stáv.kanalizace DN300 | ks | 1
na kam.potr.ručně
13 | C38694-3115 | Mtz plastove jimky do 1m3 | ks | 1
14 | 28690117 | Sběrná a filtrační šachta | ks | 1
15 | C87131-3121/01 | Mont.pvc.DN 150 kanál.ot.výk.do 20% | m | 5
16 | 28610810 | Trubka pvc kg 150x1000 | ks | 6
17 | C89920-2111/01 | Osazení litinových mříží | ks | 1
jednotlivé váhy přes 50 do 100 kg limit
18 | 55242610 | Vpust ulicni kompletni | ks | 1
19 | C89594-1111/01 | Uliční vpusť uv 50 normální | ks | 1
mlt 0,008
20 | 59223937 | TBV-Q 450/300/1a | ks | 1.01
21 | 59223938 | TBV-Q 450/195/6b | ks | 1.01
22 | 59223933 | TBV-Q 450/295/5b | ks | 1.01
23 | 59223931 | TBV-Q 390/60/10a | ks | 1.01
Oddíl celkem
9 | DOKONCUJICI KONSTRUKCE
24 | C91973-5113/01 | Řezání betonového krytu,podkladu | m | 5
tl.do 15cm stř.
25 | C97908-2213/01 | Vodorovná doprava suti po suchu | t | 2
do 1km
26 | C97908-2219/01 | Vodorovná doprava suti po suchu | t | 18
příp.za dal.1km přes 1km
27 | C17120-1999/16 | Poplatek za skladku | t | 2
suť
Oddíl celkem
21 | UPRAVA PODLOZI A ZAKLADOVE SPA
28 | C0931 | D+M vsakovací blok Garantia LKW | KPL | 1
1,2/0,6/0,42-43 ks
29 | C21197-1121/01 | Zřízení opláštění odv.žeber geotext | m2 | 97
rozv.šířka do 2,5m
30 | 69366510 | Geotextilie Tatratex PP 200 | m2 | 97
31 | C72127-3145/01 | Odvětrávací hlavice | ks | 1
Oddíl celkem
45 | PODKLADNI A VEDLEJSI KONSTRUKC
32 | C45157-3111/01 | Lože pod potrubí,stoky,drob.objekty | m3 | 0.5
z písku a štěrkopísku v otevř.výk.
Oddíl celkem
99 | PRESUN HMOT
33 | C99801-1001 | Presun hm budovy zd.v. 6 m | t | 8.43
Oddíl celkem
Konec výkazu výměr