## List1
Výkaz výměr - oprava střechy objektu číslo 9 U Hřebčína
Celková plocha krytiny | 238,5m2 | cena za jednotku | cena celkem
Demontáž nadstřešní části komínových těles-3ks | 0,95m3
Demontáž stávající živičné krytiny | 238,5m2
Demontáž oplechování okrajů střechy | 32,35m2
Demontáž oplechování nadstřešních zídek | 12,34m2
Demontáž žlabů | 64,70m
Demontáž svodů | 18,90m
Svislá doprava suti do kontejneru-komíny | 1,650t
Odvoz suti na skládku | 1,650t
Odvoz plechu do sběrných surovin | 135kg
Demontáž výustku kanalizace | 1ks
Tesařské práce
Očištění stávající plochy střechy | 238,5m2
Bednění otvorů po komínech | 1m2
Klempířské práce
Oplechování okrajů střechy | 32,35m2
Oplechování nadstřešních zdí | 12,34m2
Provedení žlabů a svodů | 83,60m
Odvětrání prostoru pod střechou průměr 100mm | 5 kusů
Odvětrání kanalizačního potrubí | 1 kus
Krytina
Krytina ELASTEK 50 SOLO | 238,50m2
Hromosvody
Demontáž jímacích tyčí do 3m | 4ks
Demontáž stávajícího vedení | 37,0m
Demontáž svorek a podpěr | 8ks
Montáž nových hromosvodů tyčí | 3ks
Montáž vedení vodiče do 10mm | 37,0m
Ochranné trubky pozinkované 2x1,5m | 3,0m
Hloubení rýhy pro vodič a uzemňovací tyče | 10,0m
Osazení zemního vodiče a spojení(svorek) | 8,0m
Osazení zemních tyčí | 2ks
Zához rýhy a upravení terénu | 10,0m
Revize hromosvody
cena celkem bez DPH
cena celekm s DPH