## Položkový rozpočet
Rozpočet
Položka | jednotka | cena za jednot. | počet | cena za položku
|  | (Kč bez DPH) | jednotek | (Kč bez DPH)
Přípravné práce - Prováděcí dokumentace
Rekognoskace terénu | hod. |  | 16 | 0
Rešerše dostupných podkladů | hod. |  | 30 | 0
Práce odborného zpracovatele | hod |  | 30 | 0
Vypracovávní koncepčního modelu AR | hod |  | 24 | 0
Doprava osobní | km |  | 200 | 0
Aktuální data ČHMÚ (N-letá voda, M-letá voda, srážky) | ks |  | 1 | 0
Přípravné práce - celkem Kč bez DPH |  |  |  | 0
Vrtné práce
Vytyčení vrtných prací vč. vytyčení průběhu podzemních inženýrských sítí | hod |  | 18 | 0
Povolovací řízení vrtných prací, projekt geologických prací | hod |  | 18 | 0
Vrtné práce 4 ks kvarterní hydrogeologický vrt, hloubka 5 m | m |  | 20 | 0
Vrtné práce 2 ks turonský hydrogeologický vrt, hloubka 10 m | m |  | 20 | 0
Vrtné práce 5 ks v prostoru skládky, hloubka 7 m | m |  | 35 | 0
Likvidace vrtných jader | t |  | 3 | 0
Zpřístupnění pozemků pro vrtnou techniku | kpl |  | 1 | 0
Uvedení ploch do původního stavu | kpl |  | 1 | 0
Geologický a hydrogeologický sled, řízení vrtných prací | hod |  | 30 | 0
Vyhodnocení vrtných prací | hod |  | 24 | 0
Doprava vrtné soupravy | km |  | 100 | 0
Doprava osobní | km |  | 600 | 0
Vrtné práce - celkem Kč bez DPH |  |  |  | 0
Vzokařské a terénní práce
Odběr vzorku odpadu | ks |  | 5 | 0
Odběr vzorku zeminy | ks |  | 5 | 0
Odběr vzorku podzemní vody - dynamicky | ks |  | 7 | 0
Odběr vzorku povrchové vody | ks |  | 3 | 0
Dokumentace vzorkařských prací | hod |  | 8 | 0
Geodetické zaměření HG objektů (včetně stávajícího vrtu) | objekt |  | 7 | 0
Doprava osobní | km |  | 400 | 0
Vzorkařské a terénní práce - celkem Kč bez DPH |  |  |  | 0
Laboratorní analýzy
Laboratorní analýza - stanovení C10-C40 (matrice:pevný vzorek) | ks |  | 10 | 0
Laboratorní analýza - stanovení Pb, Zn, Cr, Cu, Cd, Ni, B (matrice:pevný vzorek) | ks |  | 5 | 0
Laboratorní analýza - stanovení PAU (12), (matrice:pevný vzorek) | ks |  | 5 | 0
Laboratorní analýza - stanovení podle tab. 10.1. vyhl. 294/05 Sb. | ks |  | 2 | 0
Laboratorní analýza - stanovení III. třídy vyluhovatelnosti | ks |  | 2 | 0
Laboratorní analýza - stanovení C10-40 (matrice:voda) | ks |  | 10 | 0
Laboratorní analýza - stanovení CLU BTEX (matrice:voda) | ks |  | 10 | 0
Laboratorní analýza - stanovení Pb, Zn, Cr, Cu, Cd, Ni, B (matrice:voda) | ks |  | 10 | 0
Laboratorní analýza - stanovení PAU (12), (matrice:voda) | ks |  | 10 | 0
Laboratorní analýzy - celkem Kč bez DPH |  |  |  | 0
Atmogeochemický průzkum
vrtné práce - sondy | ks |  | 20 | 0
Měření plynovýdejnosti | ks |  | 20 | 0
Měření rizikových složek skládkového vzduchu | ks |  | 20 | 0
Zpracování dat z terénního měření | hod |  | 16 | 0
Vyhodnocení atmogeochemického průzkumu | hod |  | 30 | 0
Atmogeochemický průzkum - celkem Kč bez DPH |  |  |  | 0
Geofyzikální průzkum
Odporové profilování | m |  | 1000 | 0
Mělká refrakční seismika | m |  | 1000 | 0
Zpracování dat z terénního měření | hod |  | 16 | 0
Vyhodnocení geofyzikálního průzkumu | hod |  | 30 | 0
Geofyzikální průzkum - celkem Kč bez DPH |  |  |  | 0
Zpracování analýzy rizik
Práce odborného zpracovatele | hod |  | 180 | 0
Práce kresliče na PC | hod |  | 60 | 0
Práce administrativní | hod |  | 20 | 0
Doplnění databáze SEKM | ks |  | 1 | 0
Zpracování analýzy rizik celkem |  |  |  | 0
Celkem bez DPH |  |  |  | 0
DPH 21% |  |  |  | 0
Celkem s DPH |  |  |  | 0