## Uchazeč
Vyplňte následující údaje o Vaší společnosti
Obchodní název
Ulice a č.p.
Místo
PSČ
IČO
DIČ
Kontaktní osoba
telefon, fax
e-mail
Poznámka :
Ve všech listech tohoto souboru můžete měnit pouze buňky s modrým pozadím. Jedná se o tyto údaje : - údaje o firmě - jednotkové ceny položek

## VzorObjekt (hidden)
Stavba : | 0 | 0
Objekt : |  |  | JKSO : | 800.122
Rekapitulace stavebního objektu
Zákl. údaje | 0
0
Třídník stavebních objektů:

## VzorPolozky (hidden)
Položkový rozpočet
S:
O:
R:
P.č. | Číslo položky | Název položky | MJ | množství | cena / MJ | celkem

## Rekapitulace Objekt 01.3
Stavba : | 0 | 0
Objekt : | 01.3 | Zateplení stěn a výměna výplní otvorů |  | JKSO : | 800.122
Rekapitulace stavebního objektu
Zákl. údaje | 01.3
Zateplení stěn a výměna výplní otvorů
Třídník stavebních objektů:
Rozsah:
Rekapitulace soupisů náležejících k objektu
Soupis |  |  |  |  | Cena (Kč)
2014038 | Mimoň |  |  |  | 0 | 0 | 0
| Celkem objekt |  | 01.3 |  | 0

## 01.3 2014038 Pol
Položkový soupis prací a dodávek
S: | 2014038 | ZŠ Mírová Mimoň
O: | 01.3 | Zateplení stěn a výměna výplní otvorů
R: | 2014038 | Mimoň
P.č. | Číslo položky | Název položky | MJ | množství | cena / MJ | celkem | Ceník | Cen. soustava
| Ceník, kapitola | Poznámka uchazeče
Díl: | 1 | Zemní práce |  |  | 0
| 139 6 Ruční výkop jam, rýh a šachet | [7 empty] | 1
s přehozením na vzdálenost do 5 m
1 | 139601102R00 | ...v hornině 3 | m3 | 64.512 |  | 0 | 800-1 | RTS |  |  |  | 21
|  | (1,2+0,3+7+0,75+20+0,7+13,4+0,85+3,65+14)*0,6*1 |  | 37.11
|  | (12,05+2,65+3,65+1+7,95+7,8)*0,6*1 |  | 21.06
|  | -1,45*0,6*1 |  | -0.87
|  | nezateplená : (6,3-1,2+6,85+5,45+6,85+6,3-0,5)*0,6*0,4 |  | 7.212
| 162 10 Vodorovné přemístění výkopku | [7 empty] | 1
po suchu, bez ohledu na druh dopravního prostředku, bez naložení výkopku, avšak se složením bez rozhrnutí,
2 | 162601102R00 | ...z horniny 1 až 4, na vzdálenost přes 4 000 do 5 000 m | m3 | 35.862 |  | 0 | 800-1 | RTS |  |  |  | 21
| 162 20 Vodorovné přemístění výkopku nošením | [7 empty] | 1
bez naložení, avšak s vyprázdněním nádoby na hromadu nebo do dopravního prostředku,
3 | 162201203R00 | ...z horniny 1 až 4, kolečkem, na vzdálenost do 10 m | m3 | 35.862 |  | 0 | 800-1 | RTS |  |  |  | 21
|  | rýha : 64,512 |  | 64.512
|  | zásyp : -28,65 |  | -28.65
| 162 20-9 příplatek k ceně za každých dalších 10 m | [7 empty] | 2
4 | 162201210R00 | ...z horniny 1 až 4, kolečkem | m3 | 143.448 |  | 0 | 800-1 | RTS |  |  |  | 21
|  | 35,862*4 |  | 143.448
| 167 10 Nakládání, skládání, překládání neulehlého výkopku | [7 empty] | 1
| 167 10-2 nakládání, skládání, překládání neulehléno výkopku nebo zeminy - ručně | [7 empty] | 2
5 | 167101201R00 | ...z horniny 1 až 4 | m3 | 35.862 |  | 0 | 800-1 | RTS |  |  |  | 21
| 171 20 Uložení sypaniny na skládku nebo do násypů nezhut. | [7 empty] | 1
nebo na skládku s rozprostřením sypaniny ve vrstvách a s hrubým urovnáním,
6 | 171201201R00 | ...na skládku | m3 | 35.862 |  | 0 | 800-1 | RTS |  |  |  | 21
| 174 10-11 Zásyp sypaninou se zhutněním | [7 empty] | 1
z jakékoliv horniny s uložením výkopku po vrstvách,
7 | 174101101R00 | ...jam, šachet, rýh nebo kolem objektů v těchto vykopávkách | m3 | 28.65 |  | 0 | 800-1 | RTS |  |  |  | 21
|  | včetně strojního přemístění materiálu pro zásyp ze vzdálenosti do 10 m od okraje zásypu | [13 empty] | včetně strojního přemístění materiálu pro zásyp ze vzdálenosti do 10 m od okraje zásypu
|  | (1,2+0,3+7+0,75+20+0,7+13,4+0,85+3,65+14)*0,5*0,6 |  | 18.555
|  | (12,05+2,65+3,65+1+7,95+7,8)*0,5*0,6 |  | 10.53
|  | -1,45*0,5*0,6 |  | -0.435
nezateplená : (6,3-1,2+6,85+5,45+6,85+6,3-0,5)*0,6*0,4*0
| 181 10 Úprava pláně v zářezech | [7 empty] | 1
vyrovnáním výškových rozdílů, ploch vodorovných a ploch do sklonu 1 : 5.
8 | 181101101R00 | ...v hornině 1 až 4, bez zhutnění | m2 | 93.96 |  | 0 | 800-1 | RTS |  |  |  | 21
|  | (1,2+0,3+7+0,75+20+0,7+13,4+0,85+3,65+14)*1 |  | 61.85
|  | (12,05+2,65+3,65+1+7,95+7,8)*0,1 |  | 3.51
|  | -1,45*1 |  | -1.45
|  | nezateplená : (6,3-1,2+6,85+5,45+6,85+6,3-0,5)*1 |  | 30.05
| 199 Poplatky za skládku | [7 empty] | 1
9 | 199000002R00 | ...horniny 1- 4 | m3 | 35.862 |  | 0 | 800-1 | RTS |  |  |  | 21
Díl: | 3 | Svislé a kompletní konstrukce |  |  | 0
| 311 27-11 Zdivo nosné z tvárnic porobetonových | [7 empty] | 1
| 311 27-117 hladkých | [7 empty] | 2
10 | 311271178R00 | ...tloušťky 375 mm, charakteristická pevnost v tlaku fk = 2,60 MPa, součinitel prostupu tepla U=0,257 W/m2.K, tvárnice zdicí základní; pórobeton; hladká; l = 499,0 mm; š = 375,0 mm; h = 249,0 mm; pevnost v tlaku 4,0 MPa | m2 | 41.6 |  | 0 | 801-1 | RTS |  |  |  | 21
|  | 2,6*1*8*2 |  | 41.6
Díl: | 46 | Zpevněné plochy |  |  | 0
| 564 2.-11 Podklad nebo podsyp ze štěrkopísku | [7 empty] | 1
s rozprostřením, vlhčením a zhutněním
11 | 564261111R00 | ...tloušťka po zhutnění 200 mm | m2 | 62.775 |  | 0 | 822-1 | RTS |  |  |  | 21
|  | (1,2+0,3+7+0,75+20+0,7+13,4+0,85+3,65+14)*0,5 |  | 30.925
|  | (12,05+2,65+3,65+1+7,95+7,8)*0,5 |  | 17.55
|  | -1,45*0,5 |  | -0.725
|  | nezateplená : (6,3-1,2+6,85+5,45+6,85+6,3-0,5)*0,5 |  | 15.025
| 639 57 Okapový chodník podél budovy z kačírku | [7 empty] | 1
bez obrubníku a bez textílie
12 | 639571215R00 | ...z kačírku, tloušťky 150 mm | m2 | 62.775 |  | 0 | 801-1 | RTS |  |  |  | 21
|  | (1,2+0,3+7+0,75+20+0,7+13,4+0,85+3,65+14)*0,5 |  | 30.925
|  | (12,05+2,65+3,65+1+7,95+7,8)*0,5 |  | 17.55
|  | -1,45*0,5 |  | -0.725
|  | nezateplená : (6,3-1,2+6,85+5,45+6,85+6,3-0,5)*0,5 |  | 15.025
| 917 71 Osazení silničního nebo chodníkového obrubníku | [7 empty] | 1
se zatřením lože, s vyplněním a zatřením spár cementovou maltou. S dodáním hmot pro lože tl. 80-100 mm.
13 | 917862111R00 | ...stojatého, s boční opěrou z betonu prostého, do lože z betonu prostého C 12/15 | m | 128.05 |  | 0 | 822-1 | RTS |  |  |  | 21
|  | (1,2+0,3+7+0,75+20+0,7+13,4+0,85+3,65+14) |  | 61.85
|  | (12,05+2,65+3,65+1+7,95+7,8) |  | 35.1
|  | -1,45 |  | -1.45
|  | nezateplená : (6,3-1,2+6,85+5,45+6,85+6,3-0,5) |  | 30.05
|  | 2,5 |  | 2.5
14 | 59217330 | obrubník zahradní materiál beton; l = 1 000 mm; š = 50 mm; h = 250,0 mm; barva šedá | kus | 141 |  | 0 | SPCM | RTS |  |  |  | 21
|  | 128,05*1,1 |  | 140.855
|  | 1-0,855 |  | 0.145
Díl: | 61 | Upravy povrchů vnitřní |  |  | 0
| 611 42-1 Oprava vnitřních vápenných omítek stropů | [7 empty] | 1
| 611 42-11 železobetonových rovných tvárnicových a kleneb v množství opravované plochy | [7 empty] | 2
15 | 611421221R00 | ...v množství opravované plochy přes 5 do 10 %, hladkých | m2 | 86.565 |  | 0 | 801-4 | RTS |  |  |  | 21
|  | sociálky : 4,7*3,15 |  | 14.805
|  | šatna : 8,25*3,15 |  | 25.9875
|  | ostatní : (2,4+0,3+2,65)*3,15 |  | 16.8525
|  | spojovací : 2,4*12,05 |  | 28.92
| 611 47-141 Tenkovrstvá úprava stropů aktivovaným štukem | [7 empty] | 1
| vodorovných, šikmých, žebrových a klenutých a schodišťových konstrukcí, s nejnutnějším obroušením podkladu (pemzou apod.) a oprášením, s pomocným lešením o výšce podlahy do 1900 mm a pro zatížení do 1,5 kPa, | [13 empty] | vodorovných, šikmých, žebrových a klenutých a schodišťových konstrukcí, s nejnutnějším obroušením podkladu (pemzou apod.) a oprášením, s pomocným lešením o výšce podlahy do 1900 mm a pro zatížení do 1,5 kPa,
16 | 611471411R00 | ...tloušťky 2÷3 mm, maltou vápenocementovou | m2 | 614.565 |  | 0 | 801-1 | RTS |  |  |  | 21
|  | tělocvična : 20*12 |  | 240
|  | 0,6*12*20*2 |  | 288
|  | sociálky : 4,7*3,15 |  | 14.805
|  | šatna : 8,25*3,15 |  | 25.9875
|  | ostatní : (2,4+0,3+2,65)*3,15 |  | 16.8525
|  | spojovací : 2,4*12,05 |  | 28.92
| 612 40-9 Začištění omítek kolem oken, dveří a obkladů apod. | [7 empty] | 1
17 | 612409991R00 | ...maltou vápenou | m | 91.85 |  | 0 | 801-4 | RTS |  |  |  | 21
|  | (2,4+2,4+2,4)*6 |  | 43.2
|  | (2,1+1,2+2,1)*4 |  | 21.6
|  | (0,9+0,6+2,1)*2 |  | 7.2
|  | (1,5+1,2+1,5)*1 |  | 4.2
|  | (1,5+2,1+1,5)*2 |  | 10.2
|  | (2+1,45+2)*1 |  | 5.45
| 612 42-1 Oprava vnitřních vápenných omítek stěn | [7 empty] | 1
18 | 612421221R00 | ...v množství opravované plochy přes 5 do 10 %, hladkých | m2 | 701.945 |  | 0 | 801-4 | RTS |  |  |  | 21
|  | tělocvična : (20+12)*2*6,7 |  | 428.8
|  | (7+4,85)*2*2,75 |  | 65.175
|  | -2,4*2,4*6 |  | -34.56
|  | -1,5*2*1 |  | -3
|  | -2,6*1*8 |  | -20.8
|  | nad obklady : (4,7+3,15)*2*1 |  | 15.7
|  | 1,2*1*4 |  | 4.8
|  | 1,6*1*4 |  | 6.4
|  | 2,3*1*2 |  | 4.6
|  | šatna : (8,25+3,15)*2*3,1 |  | 70.68
|  | -1,2*2,1*3 |  | -7.56
|  | ostatní : (2,4+0,3+2,65+3,15)*2*3,1 |  | 52.7
|  | -0,8*2*5 |  | -8
|  | spojovací : (2,4+12,05)*2*2,8 |  | 80.92
|  | -1,45*2*2 |  | -5.8
|  | -2,1*1,5*2 |  | -6.3
|  | Mezisoučet-2,1*1,5*2 |  | 643.755
|  | obklady otluk : (4,7+3,15)*2*2,1 |  | 32.97
|  | 1,2*2,1*4 |  | 10.08
|  | 1,6*2,1*4 |  | 13.44
|  | 2,3*2,1*2 |  | 9.66
|  | -0,8*2 |  | -1.6
|  | -1,2*1,3*1 |  | -1.56
|  | -0,6*2*4 |  | -4.8
| 612 42-5 Omítka vápenná vnitřního ostění | [7 empty] | 1
okenního nebo dveřního, z pomocného pracovního lešení o výšce podlahy do 1900 mm a pro zatížení do 1,5 kPa,
19 | 612425931R00 | ...omítkou štukovou | m2 | 44.835 |  | 0 | 801-4 | RTS |  |  |  | 21
|  | (2,4+2,4+2,4)*6*0,6 |  | 25.92
|  | (2,1+1,2+2,1)*4*0,45 |  | 9.72
|  | (0,9+0,6+2,1)*2*0,45 |  | 3.24
|  | (1,5+1,2+1,5)*1*0,3 |  | 1.26
|  | (1,5+2,1+1,5)*2*0,3 |  | 3.06
|  | (2+1,45+2)*1*0,3 |  | 1.635
| 612 47-141 Tenkovrstvá úprava stěn aktivovaným štukem | [7 empty] | 1
na rovném povrchu vnitřních stěn, pilířů, svislých panelových konstrukcí, s nejnutnějším obroušením podkladu (pemzou apod.) a oprášením,
20 | 612471413R00 | ...malta vápenocementová s disperzní přísadou | m2 | 664.555 |  | 0 | 801-1 | RTS |  |  |  | 21
|  | 643,755 |  | 643.755
|  | 2,6*1*8 |  | 20.8
| 612 48-12 Vyztužení vnitřních stěn sklotextilní síťovinou | [7 empty] | 1
21 | 612481211RT2 | ...s dodávkou síťoviny a stěrkového tmelu | m2 | 57.6 |  | 0 | 801-1 | RTS |  |  |  | 21
|  | 3,6*2*8 |  | 57.6
Díl: | 62 | Úpravy povrchů vnější |  |  | 0
| 602 01 Omítky stěn z hotových směsí | [7 empty] | 1
po jednotlivých vrstvách
22 | 602015185RT6 | ...omítka vrchní tenkovrstvá, silikonsilikátová, zatřená, tloušťka vrstvy 1,5 mm, | m2 | 838.687 |  | 0 | 801-1 | RTS |  |  |  | 21
|  | tl. 160 mm : 611,9375 |  | 611.9375
|  | tl. 20 mm : 100,4175 |  | 100.4175
|  | ostění : 28,707 |  | 28.707
|  | Mezisoučet |  | 741.062
|  | bez zateplení : (6,3-1,2+6,85+5,45+6,85+6,3-0,5)*3,9 |  | 117.195
|  | -1,55*2,7 |  | -4.185
|  | -1,3*1,45 |  | -1.885
|  | -2,5*2,7*2 |  | -13.5
| 602 01-1 Doplňkové práce pro omítky stěn z hotových směsí | [7 empty] | 2
23 | 602015191R00 | ...podkladní nátěr pod tenkovrstvé omítky | m2 | 838.687 |  | 0 | 801-1 | RTS |  |  |  | 21
|  | tl. 160 mm : 611,9375 |  | 611.9375
|  | tl. 20 mm : 100,4175 |  | 100.4175
|  | ostění : 28,707 |  | 28.707
|  | Mezisoučet |  | 741.062
|  | bez zateplení : (6,3-1,2+6,85+5,45+6,85+6,3-0,5)*3,9 |  | 117.195
|  | -1,55*2,7 |  | -4.185
|  | -1,3*1,45 |  | -1.885
|  | -2,5*2,7*2 |  | -13.5
| 620 99-2 Zakrývání výplní vnějších otvorů | [7 empty] | 1
| s rámy a zárubněmi, zábradlí, předmětů oplechování apod., které se zřizují ještě před úpravami povrchu, před jejich znečištěním při úpravách povrchu nástřikem plastických (lepivých) maltovin | [13 empty] | s rámy a zárubněmi, zábradlí, předmětů oplechování apod., které se zřizují ještě před úpravami povrchu, před jejich znečištěním při úpravách povrchu nástřikem plastických (lepivých) maltovin
24 | 620991121R00 | ...z postaveného lešení | m2 | 76.29 |  | 0 | 801-1 | RTS |  |  |  | 21
|  | I. : 2,4*2,4*6 |  | 34.56
|  | 1,2*2,1*4 |  | 10.08
|  | 0,6*0,9*2 |  | 1.08
|  | 1,2*1,5*1 |  | 1.8
|  | 2,1*1,5*2 |  | 6.3
|  | 1,45*2*1 |  | 2.9
|  | II. : 1,55*2,7*1 |  | 4.185
|  | 1,3*1,45*1 |  | 1.885
|  | 2,5*2,7*2 |  | 13.5
| 622 31-2 Zateplení soklu | [7 empty] | 1
| nanesení lepicího tmelu na izolační desky, nalepení desek, zajištění talířovými hmoždinkami (6 ks/m2), přebroušení desek, natažení stěrky, vtlačení výztužné tkaniny (1,15 m2/m2), přehlazení stěrky. Další vrstvy podle popisu položky. | [13 empty] | nanesení lepicího tmelu na izolační desky, nalepení desek, zajištění talířovými hmoždinkami (6 ks/m2), přebroušení desek, natažení stěrky, vtlačení výztužné tkaniny (1,15 m2/m2), přehlazení stěrky. Další vrstvy podle popisu položky.
K ochraně hran na rozích budovy je do plochy zahrnuto 0,14 m rohových lišt na m2.
25 | 622311522RV1 | ...extrudovaným polystyrénem, tloušťky 100 mm, zakončené stěrkou s výztužnou tkaninou | m2 | 124.15 |  | 0 | 801-1 | RTS |  |  |  | 21
|  | (1,2+0,3+7+0,75+20+0,7+13,4+0,85+3,65+14)*1,3 |  | 80.405
|  | (12,05+2,65+3,65+1+7,95+7,8)*1,3 |  | 45.63
|  | -1,45*1,3 |  | -1.885
| 622 31-3 Zateplení fasády | [7 empty] | 1
| nanesení lepicího tmelu na izolační desky, nalepení desek, zajištění talířovými hmoždinkami (6 ks/m2), přebroušení desek, natažení stěrky, vtlačení výztužné tkaniny (1,15 m2/m2), přehlazení stěrky. Další vrstvy podle popisu položky. | [13 empty] | nanesení lepicího tmelu na izolační desky, nalepení desek, zajištění talířovými hmoždinkami (6 ks/m2), přebroušení desek, natažení stěrky, vtlačení výztužné tkaniny (1,15 m2/m2), přehlazení stěrky. Další vrstvy podle popisu položky.
K ochraně hran na rozích budovy je zahrnuto 0,14 m rohových lišt na m2.
26 | 622311430RV1 | ... , polystyrénem grafitovým, tloušťky 60 mm, zakončené stěrkou s výztužnou tkaninou, | m2 | 100.4175 |  | 0 | 801-1 | RTS |  |  |  | 21
|  | 21,45*(0,775+1,3)*2 |  | 89.0175
|  | 19*0,6 |  | 11.4
27 | 622311435RV1 | ... , polystyrénem grafitovým, tloušťky 160 mm, zakončené stěrkou s výztužnou tkaninou, | m2 | 611.9375 |  | 0 | 801-1 | RTS |  |  |  | 21
|  | Položka neobsahuje kontaktní nátěr a povrchovou úpravu omítkou. | [13 empty] | Položka neobsahuje kontaktní nátěr a povrchovou úpravu omítkou.
|  | garáže : (7+0,3+1,2+0,8+7)*3,9 |  | 63.57
|  | tělocvična : (21,45+13,4)*2*6,15 |  | 428.655
|  | -5,45*3,9 |  | -21.255
|  | 21,45*0,35 |  | 7.5075
|  | 3,65*4,6*2 |  | 33.58
|  | spojovací : 12,05*3,15 |  | 37.9575
|  | 12,05*3,4 |  | 40.97
|  | otvory : -2,4*2,4*6 |  | -34.56
|  | -1,2*2,1*4 |  | -10.08
|  | -0,6*0,9*2 |  | -1.08
|  | -1,2*1,5*1 |  | -1.8
|  | -2,1*1,5*2 |  | -6.3
|  | -1,45*2*1 |  | -2.9
|  | Mezisoučet |  | 534.265
|  | štíty : 0,775*0,6*4 |  | 1.86
|  | 14,95*0,7*2 |  | 20.93
|  | 14,95*2,05*0,5*2 |  | 30.6475
|  | Mezisoučet |  | 53.4375
|  | vnitřek : (1,2+4,85+0,5)*(2,75+0,35+0,6) |  | 24.235
|  | Mezisoučet |  | 24.235
| 622 31-5 Zateplení ostění | [7 empty] | 1
| nanesení lepicího tmelu na izolační desky, nalepení desek, přebroušení desek z polystyrénu, natažení stěrky, vtlačení výztužné tkaniny, přehlazení stěrky. Další vrstvy podle popisu položky. | [13 empty] | nanesení lepicího tmelu na izolační desky, nalepení desek, přebroušení desek z polystyrénu, natažení stěrky, vtlačení výztužné tkaniny, přehlazení stěrky. Další vrstvy podle popisu položky.
V položkách je obsaženo 3,33 m rohových lišt, 1,67 m lišt s okapničkou, 5 m napojovacích lišt na m2 a 1,68 m2 výztužné tkaniny.
28 | 622311352RT7 | ...polystyrénem grafitovým, tloušťky 20 mm, zakončené stěrkou s výztužnou tkaninou | m2 | 28.707 |  | 0 | 801-1 | RTS |  |  |  | 21
|  | (2,4+2,4+2,4)*6*0,36 |  | 15.552
|  | (2,1+1,2+2,1)*4*0,25 |  | 5.4
|  | (0,9+0,6+2,1)*2*0,25 |  | 1.8
|  | (1,5+1,2+1,5)*1*0,3 |  | 1.26
|  | (1,5+2,1+1,5)*2*0,3 |  | 3.06
|  | (2+1,45+2)*1*0,3 |  | 1.635
| 622 31-6 Zateplení parapetu | [7 empty] | 1
| nanesení lepicího tmelu na izolační desky, nalepení desek, natažení stěrky, vtlačení výztužné tkaniny (1,15 m2/m2) a přehlazení stěrky. Položka obsahuje 5,0 m parapetních lišt na m2. | [13 empty] | nanesení lepicího tmelu na izolační desky, nalepení desek, natažení stěrky, vtlačení výztužné tkaniny (1,15 m2/m2) a přehlazení stěrky. Položka obsahuje 5,0 m parapetních lišt na m2.
29 | 622315163R00 | ...polystyrénem grafitovým, tloušťky 30 mm | m2 | 9.03 |  | 0 | 801-1 | RTS |  |  |  | 21
|  | 2,4*6*0,35 |  | 5.04
|  | 1,2*4*0,35 |  | 1.68
|  | 0,6*2*0,35 |  | 0.42
|  | 1,2*1*0,35 |  | 0.42
|  | 2,1*2*0,35 |  | 1.47
| 622 33 Profily zakládací | [7 empty] | 1
30 | 622311016R00 | ...hliníkové, pro izolaci tl. 160 mm | m | 114.5 |  | 0 | 801-1 | RTS |  |  |  | 21
|  | garáže : (7+0,3+1,2+0,8+7) |  | 16.3
|  | tělocvična : (21,45+13,4)*2 |  | 69.7
|  | 3,65*2 |  | 7.3
|  | spojovací : 12,05*2 |  | 24.1
|  | -1,45*2*1 |  | -2.9
| 622 42 Oprava vnějších omítek vápenných | [7 empty] | 1
a vápenocementových, bez otlučení vadných míst,
| 622 42-1 stupeň členitosti 1 a 2 | [7 empty] | 2
31 | 622422111R00 | ...v množství opravované plochy do 10 % , hladkých | m2 | 667.0025 |  | 0 | 801-4 | RTS |  |  |  | 21
|  | spoj. chodba : 12,05*3,15*2 |  | 75.915
|  | garáž : (20,45+5,45+20,45)*3,9 |  | 180.765
|  | -1,55*2,7*1 |  | -4.185
|  | -1,3*1,45*1 |  | -1.885
|  | -2,5*2,7*2 |  | -13.5
|  | -2,1*1,5*2 |  | -6.3
|  | -1,45*2 |  | -2.9
|  | přístavek : (3,65+2,65+14+3,65)*4 |  | 95.8
|  | -1,2*2,1*4 |  | -10.08
|  | -0,6*0,9*2 |  | -1.08
|  | tělocvična : (13,4+21,45+13,4+21,45)*(0,3+6,15+0,6) |  | 491.385
|  | -2,6*1*0,8 |  | -2.08
|  | -(14+3+2,65)*4,05 |  | -79.5825
|  | -2,4*2,4*6 |  | -34.56
|  | -5,45*3,8 |  | -20.71
| 622 43 Omítky vnější stěn z umělého kamene v přírodní barvě drtí | [7 empty] | 1
32 | 622432111R00 | ...dekorativní jemnozrnné, akrylátové | m2 | 28.65 |  | 0 | 801-1 | RTS |  |  |  | 21
|  | (1,2+0,3+7+0,75+20+0,7+13,4+0,85+3,65+14)*0,3 |  | 18.555
|  | (12,05+2,65+3,65+1+7,95+7,8)*0,3 |  | 10.53
|  | -1,45*0,3 |  | -0.435
nezateplená :
| 622 48-12 Vyztužení vnějších omítek stěn sklotextilní síťovinou | [7 empty] | 1
33 | 622481211RT2 | ...s dodávkou výztužné sítě a stěrkového tmelu | m2 | 100.545 |  | 0 | 801-1 | RTS |  |  |  | 21
|  | 3,65*0,2*4 |  | 2.92
|  | bez zateplení : (6,3-1,2+6,85+5,45+6,85+6,3-0,5)*3,9 |  | 117.195
|  | -1,55*2,7 |  | -4.185
|  | -1,3*1,45 |  | -1.885
|  | -2,5*2,7*2 |  | -13.5
| 622 90-4 Očištění fasád | [7 empty] | 1
34 | 622904112R00 | ...tlakovou vodou, složitost fasády 1 - 2 | m2 | 764.905 |  | 0 | 801-1 | RTS |  |  |  | 21
|  | garáže : (7+0,3+1,2+0,8+7)*(3,9+0,7) |  | 74.98
|  | tělocvična : (21,45+13,4)*2*(6,75+0,7) |  | 519.265
|  | -5,45*3,9 |  | -21.255
|  | 21,45*0,35 |  | 7.5075
|  | 3,65*(4,6+0,7)*2 |  | 38.69
|  | spojovací : 12,05*(3,15+0,7) |  | 46.3925
|  | 12,05*(3,4+0,7) |  | 49.405
|  | otvory : -2,4*2,4*6 |  | -34.56
|  | -1,2*2,1*4 |  | -10.08
|  | -0,6*0,9*2 |  | -1.08
|  | -1,2*1,5*1 |  | -1.8
|  | -2,1*1,5*2 |  | -6.3
|  | -1,45*2*1 |  | -2.9
|  | Mezisoučet-1,45*2*1 |  | 658.265
|  | bez zateplení : (6,3-1,2+6,85+5,45+6,85+6,3-0,5)*4,2 |  | 126.21
|  | -1,55*2,7 |  | -4.185
|  | -1,3*1,45 |  | -1.885
|  | -2,5*2,7*2 |  | -13.5
Díl: | 63 | Podlahy a podlahové konstrukce |  |  | 0
| 632 45-102 Vyrovnávací potěr z cementové malty v pásu | [7 empty] | 1
| na zdivu jako podklad např. pod izolaci, na parapetech z prefabrikovaných dílců, pod oplechování apod., vodorovný nebo ve spádu do 15°, hlazený dřevěným hladítkem, | [13 empty] | na zdivu jako podklad např. pod izolaci, na parapetech z prefabrikovaných dílců, pod oplechování apod., vodorovný nebo ve spádu do 15°, hlazený dřevěným hladítkem,
35 | 632451024R00 | ...o průměrné (střední) tloušťce od 40 do 50 mm | m2 | 15.12 |  | 0 | 801-1 | RTS |  |  |  | 21
|  | 2,4*0,75*6 |  | 10.8
|  | 1,2*0,45*4 |  | 2.16
|  | 0,6*0,45*2 |  | 0.54
|  | 1,2*0,3*1 |  | 0.36
|  | 2,1*0,3*2 |  | 1.26
Díl: | 94 | Lešení a stavební výtahy |  |  | 0
| 941 94-1 Montáž lešení lehkého pracovního řadového s podlahami | [7 empty] | 1
36 | 941941051R00 | ...šířky od 1,20 do 1,50 m, výšky do 10 m | m2 | 756 |  | 0 | 800-3 | RTS |  |  |  | 21
|  | (18+24)*2*9 |  | 756
| 941 94-19 příplatek za každý další i započatý měsíc použití lešení | [7 empty] | 2
37 | 941941391R00 | ...šířky od 1,20 do 1,50 m a výšky do 10 m | m2 | 1512 |  | 0 | 800-3 | RTS |  |  |  | 21
|  | 756*2 |  | 1512
| 941 94-18 Demontáž lešení lehkého řadového s podlahami | [7 empty] | 1
38 | 941941851R00 | ...šířky přes 1,2 do 1,5 m, výšky do 10 m | m2 | 756 |  | 0 | 800-3 | RTS |  |  |  | 21
| 941 95-5 Lešení lehké pracovní pomocné | [7 empty] | 1
39 | 941955004R00 | ...pomocné, o výšce lešeňové podlahy přes 2,5 do 3,5 m | m2 | 123 |  | 0 | 800-3 | RTS |  |  |  | 21
|  | 12*1,5*2 |  | 36
|  | 22*1,5*2 |  | 66
|  | 6*1,5*1 |  | 9
|  | 4*1,5*2 |  | 12
| 943 94-3 Montáž lešení prostorového lehkého bez podlah | [7 empty] | 1
pro zatížení podlahové plochy do 2 kPa (200 kg/m2),
40 | 943943221R00 | ...výšky do 10 m | m3 | 1121.25 |  | 0 | 800-3 | RTS |  |  |  | 21
|  | 19,5*11,5*5 |  | 1121.25
| 943 94-39 příplatek | [7 empty] | 2
41 | 943943292R00 | ...za každý další i započatý měsíc použití lešení pro zatížení podlahové plochy do 2 kPa (200 kg/m2) | m3 | 2242.5 |  | 0 | 800-3 | RTS |  |  |  | 21
|  | 1121,25*2 |  | 2242.5
| 943 94-38 Demontáž lešení prostorového lehkého | [7 empty] | 1
bez podlah pro zatížení podlahové plochy do 2 kPa (200 kg/m2),
42 | 943943821R00 | ...výšky do 10 m | m3 | 1121.25 |  | 0 | 800-3 | RTS |  |  |  | 21
| 943 95-5 Montáž lešeňové podlahy | [7 empty] | 1
43 | 943955021R00 | ...s příčníky nebo podélníky, výšky do 10 m | m2 | 410.25 |  | 0 | 800-3 | RTS |  |  |  | 21
|  | 19,5*11,5 |  | 224.25
|  | (19,5+11,5)*2*2*1,5 |  | 186
| 943 95-59 příplatek k ceně za každý další i započatý měsíc použití lešení | [7 empty] | 2
44 | 943955191R00 | ...s příčníky nebo podélníky | m2 | 820.5 |  | 0 | 800-3 | RTS |  |  |  | 21
|  | 410,25*2 |  | 820.5
| 943 95-58 Demontáž lešeňové podlahy | [7 empty] | 1
45 | 943955821R00 | ...s příčníky nebo podélníky, výšky do 10 m | m2 | 410.25 |  | 0 | 800-3 | RTS |  |  |  | 21
46 | 94.1 | Pomocná konstrukce pro založení lešení na střeše | kpl | 1 |  | 0 |  | Vlastní |  |  |  | 21
Díl: | 95 | Dokončovací konstrukce na pozemních stavbách |  |  | 0
| 952 90 Vyčištění budov a ostatních objektů | [7 empty] | 1
| 952 90-11 budov bytové nebo občanské výstavby - zametení a umytí podlah, dlažeb, obkladů, schodů v místnostech, chodbách a schodištích, vyčištění a umytí oken, dveří s rámy, zárubněmi, umytí a vyčištění jiných zasklených a natíraných ploch a zařizovacích předmětů před předáním do užívání | [7 empty] | 2 | [5 empty] | 952 90-11 budov bytové nebo občanské výstavby - zametení a umytí podlah, dlažeb, obkladů, schodů v místnostech, chodbách a schodištích, vyčištění a umytí oken, dveří s rámy, zárubněmi, umytí a vyčištění jiných zasklených a natíraných ploch a zařizovacích předmětů před předáním do užívání
47 | 952901111R00 | ...světlá výška podlaží do 4 m | m2 | 326.565 |  | 0 | 801-1 | RTS |  |  |  | 21
|  | tělocvična : 20*12 |  | 240
|  | sociálky : 4,7*3,15 |  | 14.805
|  | šatna : 8,25*3,15 |  | 25.9875
|  | ostatní : (2,4+0,3+2,65)*3,15 |  | 16.8525
|  | spojovací : 2,4*12,05 |  | 28.92
Díl: | 96 | Bourání konstrukcí |  |  | 0
| 962 08 Bourání zdiva příček | [7 empty] | 1
nebo vybourání otvorů jakýchkoliv rozměrů, včetně pomocného lešení o výšce podlahy do 1900 mm a pro zatížení do 1,5 kPa (150 kg/m2),
48 | 962081141R00 | ...ze skleněných tvárnic, tloušťky do 150 mm | m2 | 20.8 |  | 0 | 801-3 | RTS |  |  |  | 21
|  | 2,6*1*8 |  | 20.8
| 967 03-11 Přisekání rovných ostění ve zdivu cihelném | [7 empty] | 1
| bez odstupu, po hrubém vybourání otvorů v jakémkoliv zdivu cihelném, včetně pomocného lešení o výšce podlahy do 1900 mm a pro zatížení do 1,5 kPa (150 kg/m2), | [13 empty] | bez odstupu, po hrubém vybourání otvorů v jakémkoliv zdivu cihelném, včetně pomocného lešení o výšce podlahy do 1900 mm a pro zatížení do 1,5 kPa (150 kg/m2),
49 | 967031132R00 | ...na jakoukoliv maltu vápennou nebo vépenocementovou | m2 | 44.835 |  | 0 | 801-3 | RTS |  |  |  | 21
|  | (2,4+2,4+2,4)*6*0,6 |  | 25.92
|  | (2,1+1,2+2,1)*4*0,45 |  | 9.72
|  | (0,9+0,6+2,1)*2*0,45 |  | 3.24
|  | (1,5+1,2+1,5)*1*0,3 |  | 1.26
|  | (1,5+2,1+1,5)*2*0,3 |  | 3.06
|  | (2+1,45+2)*1*0,3 |  | 1.635
| 968 06-1 Vyvěšení nebo zavěšení dřevěných křídel | [7 empty] | 1
oken, dveří a vrat, s uložením a opětovným zavěšením po provedení stavebních změn,
50 | 968061112R00 | ...oken, plochy do 1,5 m2 | kus | 40 |  | 0 | 801-3 | RTS |  |  |  | 21
|  | 6*4 |  | 24
|  | 4*2 |  | 8
|  | 2*1 |  | 2
|  | 1*2 |  | 2
|  | 2*2 |  | 4
51 | 968061125R00 | ...dveří, plochy do 2 m2 | kus | 2 |  | 0 | 801-3 | RTS |  |  |  | 21
| 968 06-2 Vybourání dřevěných rámů | [7 empty] | 1
včetně pomocného lešení o výšce podlahy do 1900 mm a pro zatížení do 1,5 kPa (150 kg/m2),
52 | 968062355R00 | ...oken dvojitých nebo zdvojených, plochy do 2 m2 | m2 | 53.82 |  | 0 | 801-3 | RTS |  |  |  | 21
|  | 2,4*2,4*6 |  | 34.56
|  | 1,2*2,1*4 |  | 10.08
|  | 0,6*0,9*2 |  | 1.08
|  | 1,2*1,5*1 |  | 1.8
|  | 2,1*1,5*2 |  | 6.3
53 | 968062456R00 | ...dveřních zárubní, plochy přes 2 m2 | m2 | 2.9 |  | 0 | 801-3 | RTS |  |  |  | 21
|  | 1,45*2 |  | 2.9
| 978 01 Otlučení omítek vápenných nebo vápenocementových | [7 empty] | 1
| 978 01-2 vnějších s vyškrabáním spár, s očištěním zdiva | [7 empty] | 2
54 | 978015221R00 | ...1. až 4. stupni složitosti, v rozsahu do 10 % | m2 | 227.91 |  | 0 | 801-3 | RTS |  |  |  | 21
|  | spoj. chodba : 12,05*3,15*2 |  | 75.915
|  | garáž : (20,45+5,45+20,45)*3,9 |  | 180.765
|  | -1,55*2,7*1 |  | -4.185
|  | -1,3*1,45*1 |  | -1.885
|  | -2,5*2,7*2 |  | -13.5
|  | -2,1*1,5*2 |  | -6.3
|  | -1,45*2 |  | -2.9
| 978 05 Odsekání a odebrání obkladů | [7 empty] | 1
včetně otlučení podkladní omítky až na zdivo,
| 978 05-2 stěn | [7 empty] | 2
55 | 978059531R00 | ...z obkládaček vnitřních z jakýchkoliv materiálů, plochy přes 2 m2 | m2 | 58.19 |  | 0 | 801-3 | RTS |  |  |  | 21
|  | (4,7+3,15)*2*2,1 |  | 32.97
|  | 1,2*2,1*4 |  | 10.08
|  | 1,6*2,1*4 |  | 13.44
|  | 2,3*2,1*2 |  | 9.66
|  | -0,8*2 |  | -1.6
|  | -1,2*1,3*1 |  | -1.56
|  | -0,6*2*4 |  | -4.8
| 978 07 Odsekání omítky a odstranění izolace | [7 empty] | 1
| 978 07-2 z desek | [7 empty] | 2
56 | 978071621R00 | ...objemové hmotnosti do 120 kg/m3 , tloušťky přes 50 mm, plochy přes 1 m2 | m2 | 439.0925 |  | 0 | 801-3 | RTS |  |  |  | 21
|  | přístavek : (3,65+2,65+14+3,65)*4 |  | 95.8
|  | -1,2*2,1*4 |  | -10.08
|  | -0,6*0,9*2 |  | -1.08
|  | tělocvična : (13,4+21,45+13,4+21,45)*(0,3+6,15+0,6) |  | 491.385
|  | -2,6*1*0,8 |  | -2.08
|  | -(14+3+2,65)*4,05 |  | -79.5825
|  | -2,4*2,4*6 |  | -34.56
|  | -5,45*3,8 |  | -20.71
57 | 96.1 | DMTZ ostatních prvků a konstrukcí vč. likvidace | kpl | 1 |  | 0 |  | Vlastní |  |  |  | 21
| 979 08 Vodorovná doprava suti a vybouraných hmot | [7 empty] | 1
bez naložení, s vyložením a hrubým urovnáním
58 | 979086112R00 | Nakládání nebo překládání suti a vybouraných hmot | t | 57.5866 |  | 0 | 832-1 | RTS |  |  |  | 21
| 979 08-1 Odvoz suti a vybouraných hmot na skládku | [7 empty] | 1
59 | 979081111R00 | ...do 1 km | t | 57.5866 |  | 0 | 801-3 | RTS |  |  |  | 21
60 | 979081121R00 | ...příplatek za každý další 1 km | t | 287.9328 |  | 0 | 801-3 | RTS |  |  |  | 21
| 979 08-2 Vnitrostaveništní doprava suti a vybouraných hmot | [7 empty] | 1
61 | 979082111R00 | ...do 10 m | t | 57.5866 |  | 0 | 801-3 | RTS |  |  |  | 21
62 | 979082121R00 | ...příplatek k ceně za každých dalších 5 m | t | 57.5866 |  | 0 | 801-3 | RTS |  |  |  | 21
| 979 08-4 Poplatek za skládku | [7 empty] | 1
63 | 979990001R00 | ...stavební suti | t | 57.5866 |  | 0 | 801-3 | RTS |  |  |  | 21
Díl: | 99 | Staveništní přesun hmot |  |  | 0
| 999 28 Přesun hmot pro opravy a údržbu objektů | [7 empty] | 1
oborů 801, 803, 811 a 812
| 999 28-1 pro opravy a údržbu dosavadních objektů včetně vnějších plášťů | [7 empty] | 2
64 | 999281111R00 | ...výšky do 25 m | t | 181.2735 |  | 0 | 801-4 | RTS |  |  |  | 21
Díl: | 711 | Izolace proti vodě |  |  | 0
| 711 48 Izolace proti tlakové vodě profilovanými fóliemi | [7 empty] | 1
včetně dodávky fólie a doplňků,
65 | 711482011RZ1 | ...svislá, s komponenty pro uchycení a těsnění, tloušťka s nopy 5 mm | m2 | 105.05 |  | 0 | 800-711 | RTS |  |  |  | 21
|  | (1,2+0,3+7+0,75+20+0,7+13,4+0,85+3,65+14)*1,1 |  | 68.035
|  | (12,05+2,65+3,65+1+7,95+7,8)*1,1 |  | 38.61
|  | -1,45*1,1 |  | -1.595
| 998 71-1 Přesun hmot pro izolace proti vodě | [7 empty] | 1
50 m vodorovně měřeno od těžiště půdorysné plochy skládky do těžiště půdorysné plochy objektu
66 | 998711101R00 | ...svisle do 6 m | t | 0.07143 |  | 0 | 800-711 | RTS |  |  |  | 21
Díl: | 764 | Konstrukce klempířské |  |  | 0
| 764 07-21 Oplechování parapetů z ocelových plechů s povrchovou úpravou | [7 empty] | 1
včetně rohů
| 764 07-211 výroba (zhotovení) a montáž | [7 empty] | 2
67 | 764928104R00 | ...rš 250 mm | m | 1.3 |  | 0 | 800-764 | RTS |  |  |  | 21
68 | 764928106R00 | ...rš 400 mm | m | 25.8 |  | 0 | 800-764 | RTS |  |  |  | 21
|  | 2,4*6 |  | 14.4
|  | 1,2*4 |  | 4.8
|  | 0,6*2 |  | 1.2
|  | 1,2*1 |  | 1.2
|  | 2,1*2 |  | 4.2
69 | 55351214.AR | plech ocelový svitkový měkký; tl. 0,60 mm; povrchová úprava oboustranně; pozink 350 g/m2, PE 50 µm; š = 670 mm; l = 2 000 mm | m2 | 11.7095 |  | 0 | SPCM | RTS |  |  |  | 21
|  | 25,8*0,4*1,1 |  | 11.352
|  | 1,3*0,25*1,1 |  | 0.3575
| 998 76-4 Přesun hmot pro konstrukce klempířské | [7 empty] | 1
50 m vodorovně
70 | 998764102R00 | ...v objektech výšky do 12 m | t | 0.10137 |  | 0 | 800-764 | RTS |  |  |  | 21
Díl: | 769 | Otvorové prvky z plastu |  |  | 0
| 766 62-4 Montáž otvorových prvků plastových | [7 empty] | 1
71 | 766629303R00 | ...oken plastových , plochy do 4,50 m2 | kus | 15 |  | 0 | 800-766 | RTS |  |  |  | 21
|  | Položka obsahuje: | [13 empty] | Položka obsahuje:
|  | - těsnící komprimační páska | [13 empty] | - těsnící komprimační páska
|  | - polyuretanová pěna | [13 empty] | - polyuretanová pěna
|  | - okení parotěsná folie | [13 empty] | - okení parotěsná folie
|  | 6+4+2+1+2 |  | 15
72 | 766629303R00 | ...oken plastových , plochy do 4,50 m2 | kus | 15 |  | 0 | 800-766 | RTS |  |  |  | 21
|  | Položka obsahuje: | [13 empty] | Položka obsahuje:
|  | - těsnící komprimační páska | [13 empty] | - těsnící komprimační páska
|  | - polyuretanová pěna | [13 empty] | - polyuretanová pěna
|  | - okení parotěsná folie | [13 empty] | - okení parotěsná folie
|  | 6+4+2+1+2 |  | 15
73 | 766629304R00 | ...balkónových dveří plastových, | kus | 1 |  | 0 | 800-766 | RTS |  |  |  | 21
|  | Položka obsahuje: | [13 empty] | Položka obsahuje:
|  | - těsnící komprimační páska | [13 empty] | - těsnící komprimační páska
|  | - polyuretanová pěna | [13 empty] | - polyuretanová pěna
|  | - okení parotěsná folie | [13 empty] | - okení parotěsná folie
74 | 769.01 | Okno plastové 2400/2400 ozn. O1 viz PD U=1,0W.m-2.K-1 | kus | 6 |  | 0 |  | Vlastní |  |  |  | 21
75 | 769.02 | Okno plastové 1200/2100 ozn. O2 viz PD U=1,0W.m-2.K-1 | kus | 4 |  | 0 |  | Vlastní |  |  |  | 21
76 | 769.03 | Okno plastové 600/900 ozn. O3 viz PD U=1,0W.m-2.K-1 | kus | 2 |  | 0 |  | Vlastní |  |  |  | 21
77 | 769.04 | Okno plastové 1200/1500 ozn. O4 viz PD U=1,0W.m-2.K-1 | kus | 1 |  | 0 |  | Vlastní |  |  |  | 21
78 | 769.05 | Okno plastové 2100/1500 ozn. O5 viz PD U=1,0W.m-2.K-1 | kus | 2 |  | 0 |  | Vlastní |  |  |  | 21
79 | 769.06 | Dveře plastové 1450/1970 ozn. D1 viz PD U=1,2W.m-2.K-1 | kus | 1 |  | 0 |  | Vlastní |  |  |  | 21
| 998 76-6 Přesun hmot pro konstrukce truhlářské | [7 empty] | 1
50 m vodorovně
80 | 998766101R00 | ...v objektech výšky do 6 m | t | 0.91747 |  | 0 | 800-766 | RTS |  |  |  | 21
Díl: | 781 | Obklady keramické |  |  | 0
| 781 41 Montáž obkladů vnitřních z obkládaček pórovinových | [7 empty] | 1
81 | 781415015R00 | ... , 200 x 200, nebo 300 x 150 mm, lepených do flexibilního tmele | m2 | 58.19 |  | 0 | 800-771 | RTS |  |  |  | 21
|  | (4,7+3,15)*2*2,1 |  | 32.97
|  | 1,2*2,1*4 |  | 10.08
|  | 1,6*2,1*4 |  | 13.44
|  | 2,3*2,1*2 |  | 9.66
|  | -0,8*2 |  | -1.6
|  | -1,2*1,3*1 |  | -1.56
|  | -0,6*2*4 |  | -4.8
| 781 49 Lišty k obkladům | [7 empty] | 1
82 | 781491001RT1 | ...bez dodávky materiálu | m | 75.6 |  | 0 | 800-771 | RTS |  |  |  | 21
83 | 597813663R | obklad keramický š = 198 mm; l = 248 mm; h = 7,0 mm; pro interiér; barva světle šedá; mat | m2 | 66 |  | 0 | SPCM | RTS |  |  |  | 21
|  | 59,19*1,1 |  | 65.109
|  | 1-0,109 |  | 0.891
| 998 78 Přesun hmot pro obklady keramické | [7 empty] | 1
84 | 998781101R00 | ...v objektech výšky do 6 m | t | 0.9922 |  | 0 | 800-771 | RTS |  |  |  | 21
Díl: | 783 | Nátěry |  |  | 0
| 783 20 Odstranění nátěrů z kovových doplňk.konstrukcí | [7 empty] | 1
85 | 783201811R00 | ...oškrabáním | m2 | 27.51 |  | 0 | 800-783 | RTS |  |  |  | 21
|  | 4,8*0,25*6 |  | 7.2
|  | 5,25*0,25*2 |  | 2.625
|  | 1,55*2,7 |  | 4.185
|  | 2,5*2,7*2 |  | 13.5
| 783 22 Nátěry kov.stavebních doplňk.konstrukcí syntetické | [7 empty] | 1
86 | 783225100R00 | ...dvojnásobné + 1x email | m2 | 27.51 |  | 0 | 800-783 | RTS |  |  |  | 21
|  | 4,8*0,25*6 |  | 7.2
|  | 5,25*0,25*2 |  | 2.625
|  | 1,55*2,7 |  | 4.185
|  | 2,5*2,7*2 |  | 13.5
Díl: | 784 | Malby |  |  | 0
| 784 40 Odstranění maleb | [7 empty] | 1
87 | 784402801R00 | ...oškrabáním, v místnostech do 3,8 m | m2 | 1279.12 |  | 0 | 800-784 | RTS |  |  |  | 21
|  | 614,565+664,555 |  | 1279.12
| 784 45 Malby z malířských směsí se začištěním | [7 empty] | 1
88 | 784195112R00 | ...hlinkové, , bělost 77 %, dvojnásobné | m2 | 1279.12 |  | 0 | 800-784 | RTS |  |  |  | 21
|  | 614,565+664,555 |  | 1279.12
Díl: | VN | Vedlejší náklady |  |  | 0
89 | 005121 R | Zařízení staveniště | % | 1 |  | 0 |  | Vlastní |  |  |  | 21
|  | Veškeré náklady spojené s vybudováním, provozem a odstraněním zařízení staveniště. | [13 empty] | Veškeré náklady spojené s vybudováním, provozem a odstraněním zařízení staveniště.
[10 empty] | 0 | 0 |  | 15 | 21
| Celkem za objekt |  |  |  |  | 0 | [6 empty] | 0 | 0

## Rekapitulace Objekt 01.4
Stavba : | 0 | 0
Objekt : | 01.4 | Hromosvod |  | JKSO : | 800.122
Rekapitulace stavebního objektu
Zákl. údaje | 01.4
Hromosvod
Třídník stavebních objektů:
Rozsah:
Rekapitulace soupisů náležejících k objektu
Soupis |  |  |  |  | Cena (Kč)
2014038 | Mimoň |  |  |  | 0 | 0 | 0
| Celkem objekt |  | 01.4 |  | 0

## 01.4 2014038 Pol
Položkový soupis prací a dodávek
S: | 2014038 | ZŠ Mírová Mimoň
O: | 01.4 | Hromosvod
R: | 2014038 | Mimoň
P.č. | Číslo položky | Název položky | MJ | množství | cena / MJ | celkem | Ceník | Cen. soustava
| Ceník, kapitola | Poznámka uchazeče
Díl: | M21 | Elektromontáže |  |  | 0
| 210 22 Vedení uzemňovací | [7 empty] | 1
1 | 210220002RT1 | Vedení uzemňovací na povrchu FeZn D 10 mm, včetně drátu FeZn 8 mm | m | 380 |  | 0 | M21 | RTS |  |  |  | 21
|  | včetně montáže svorek spojovacích, odbočných, upevňovacích a spojovacího materiálu. | [13 empty] | včetně montáže svorek spojovacích, odbočných, upevňovacích a spojovacího materiálu.
2 | 210220022RT1 | Vedení uzemňovací v zemi FeZn, D 8 - 10 mm, včetně drátu FeZn 10 mm | m | 50 |  | 0 | M21 | RTS |  |  |  | 21
|  | včetně montáže svorek spojovacích, odbočných, upevňovacích a spojovacího materiálu. | [13 empty] | včetně montáže svorek spojovacích, odbočných, upevňovacích a spojovacího materiálu.
3 | 210220212RT1 | Tyč jímací s upev. na stř.hřeben do 3 m, do zdi, včetně dodávky jímací tyče JT 1.5 | kus | 7 |  | 0 | M21 | RTS |  |  |  | 21
4 | 210220301RT1 | Svorka hromosvodová do 2 šroubů /SS, SZ, SO/, včetně dodávky svorky SO | kus | 12 |  | 0 | M21 | RTS |  |  |  | 21
5 | 210220301RT2 | Svorka hromosvodová do 2 šroubů /SS, SZ, SO/, včetně dodávky svorky SS | kus | 10 |  | 0 | M21 | RTS |  |  |  | 21
6 | 210220301RT3 | Svorka hromosvodová do 2 šroubů /SS, SZ, SO/, včetně dodávky svorky SZ | kus | 7 |  | 0 | M21 | RTS |  |  |  | 21
7 | 210220302RT3 | Svorka hromosvodová nad 2 šrouby /ST, SJ, SR, atd/, včetně dodávky svorky SK pro vodič d 6-10 mm | kus | 15 |  | 0 | M21 | RTS |  |  |  | 21
8 | 210220372RT1 | Úhelník ochranný nebo trubka s držáky do zdiva, včetně ochran.úhelníku + 2 držáky do zdi | kus | 7 |  | 0 | M21 | RTS |  |  |  | 21
9 | M21. R03 | Revize | soubor | 1 |  | 0 |  | Vlastní |  |  |  | 21
10 | M21.R06 | Přirážka za podružný materiál M 21 | soubor | 1 |  | 0 |  | Vlastní |  |  |  | 21
11 | M21.R20 | Přípomocné, bourací a ostatní práce vč. přípomocného materiálu | hod | 10 |  | 0 |  | Vlastní |  |  |  | 21
12 | 35441415R | podpěra vedení do zdiva, do dřeva; provedení Fe/Zn; délka 150 mm | kus | 40 |  | 0 | SPCM | RTS |  |  |  | 21
13 | 35441540R | podpěra vedení na ploché střechy; provedení Fe/Zn | kus | 110 |  | 0 | SPCM | RTS |  |  |  | 21
14 | 35441560R | podpěra vedení na plechové střechy; provedení Fe/Zn | kus | 80 |  | 0 | SPCM | RTS |  |  |  | 21
15 | 35441610R | podpěra vedení na kovové konstrukce; provedení Fe/Zn | kus | 240 |  | 0 | SPCM | RTS |  |  |  | 21
Díl: | M46 | Zemní práce při montážích |  |  | 0
| 460 20-01 Hloubení kabelové rýhy šířky 35 cm | [7 empty] | 1
16 | 460200163R00 | Výkop kabelové rýhy 35/80 cm hor.3 | m | 50 |  | 0 | M46 | RTS |  |  |  | 21
| 460 57 Ruční zához kabelové rýhy se zhutněním | [7 empty] | 1
17 | 460570163R00 | Zához rýhy 35/80 cm, hornina třídy 3, se zhutněním | m | 50 |  | 0 | M46 | RTS |  |  |  | 21
| 460 62-001 Provizorní úprava terénu v přírodní zemině | [7 empty] | 1
| Úprava terénu, odkopání terénních nerovností až do hloubky 10 cm, zásyp materiálem získaným odkopávkou. Upěchování zasypaných nerovností ručním pěchem tak, aby nerovnosti terénu nebyly větší jak 2 cm od vodorovné hladiny. | [13 empty] | Úprava terénu, odkopání terénních nerovností až do hloubky 10 cm, zásyp materiálem získaným odkopávkou. Upěchování zasypaných nerovností ručním pěchem tak, aby nerovnosti terénu nebyly větší jak 2 cm od vodorovné hladiny.
18 | 460620013RT1 | Provizorní úprava terénu v přírodní hornině 3, ruční vyrovnání a zhutnění | m2 | 50 |  | 0 | M46 | RTS |  |  |  | 21
Díl: | VN | Vedlejší náklady |  |  | 0
19 | 005121 R | Zařízení staveniště | % | 1 |  | 0 |  | Vlastní |  |  |  | 21
|  | Veškeré náklady spojené s vybudováním, provozem a odstraněním zařízení staveniště. | [13 empty] | Veškeré náklady spojené s vybudováním, provozem a odstraněním zařízení staveniště.
[10 empty] | 0 | 0 |  | 15 | 21
| Celkem za objekt |  |  |  |  | 0 | [6 empty] | 0 | 0