## 14006101
Stavba : |  | 14-006 | Podélné parkovací plochy,ul.Letná,Mimoň
číslo a název SO: |  | 14006101 | Soupis prací pro výstavbu parkovacích stání
číslo a název rozpočtu: |  | 14006101 | Soupis prací pro výstavbu parkovacích stání
Poř. č.pol. | Kód položky | Varianta položky | Název položky | jednotka | Počet jednotek | CENA
[6 empty] | jednotková | celkem
1 | 2 | 3 | 4 | 5 | 6 | 7 | 8 | 9
|  | 0 | Všeobecné konstrukce a práce
1 | 02620 |  | ZKOUŠENÍ KONSTRUKCÍ A PRACÍ NEZÁVISLOU ZKUŠEBNOU položka zkoušení konstrukcí - zkoušky na pláni parkovacích stání a po provedení podkladních vrstev konstrukce stání | KPL | 2 | 0 | 0
1+1=2,0 [A]
zahrnuje veškeré náklady spojené s objednatelem požadovanými zkouškami
2 | 02720 |  | POMOC PRÁCE ZŘÍZ NEBO ZAJIŠŤ REGULACI A OCHRANU DOPRAVY dopravně inženýrská opatření v průběhu stavby a vyjádření příslušného DI PČR- viz dokumentace a dokladová část,zahrnuje pronájem,osazení,přesuny a odvoz provizorního DZ ROZBOR POLOŽKY V TEXTOVÉ ČÁSTI PD | KPL | 1 | 0 | 0
zahrnuje veškeré náklady spojené s objednatelem požadovanými zařízeními
3 | 02911 |  | OSTATNÍ POŽADAVKY - GEODETICKÉ ZAMĚŘENÍ geodetická činnost v průběhu provádění stavebních prací(geodet zhotovitele stavby) včetně vytyčení stavby a zjištění skutečného průběhu IS,součástí je vybudování potřebné vytyčovací sítě | KPL | 1 | 0 | 0
zahrnuje veškeré náklady spojené s objednatelem požadovanými pracemi
4 | 02940 |  | OSTATNÍ POŽADAVKY - VYPRACOVÁNÍ DOKUMENTACE vypracování realizačních detailu dle požadavků zhotovitele stavby a dokumentace skutečného provedení stavby včetně digitální podoby ve formátech dwg a pdf | KPL | 1 | 0 | 0
zahrnuje veškeré náklady spojené s objednatelem požadovanými pracemi
5 | 02960 |  | OSTATNÍ POŽADAVKY - ODBORNÝ DOZOR autorský dozor | KPL | 1 | 0 | 0
zahrnuje veškeré náklady spojené s objednatelem požadovaným dozorem
6 | 03730 |  | POMOC PRÁCE ZAJIŠŤ NEBO ZŘÍZ OCHRANU INŽENÝRSKÝCH SÍTÍ v případě odkrytí dalších IS budou jejich úpravy projednány a odsouhlaseny příslušným správcem dotčené IS ROZBOR POLOŽKY V TEXTOVÉ A GRAFICKÉ ČÁSTI PD | KPL | 1 | 0 | 0
zahrnuje objednatelem povolené náklady na požadovaná zařízení zhotovitele
|  | 0 | Všeobecné konstrukce a práce |  |  |  | 0 |  | 0
|  | 1 | Zemní práce
7 | 11120 |  | ODSTRANĚNÍ KŘOVIN odstranění keřů v hranicích úprav-včetně kořenového systému položka včetně odvozu a likvidace materiálu VÝMĚRY PLOCHY DLE GRAFICKÉ ČÁSTI PD | M2 | 13 | 0 | 0
5+5+1+2=13,0 [A]
odstranění travin, křovin a stromů do průměru 100 mm doprava dřevin bez ohledu na vzdálenost spálení na hromadách nebo štěpkování
8 | 11317 |  | ODSTRAN KRYTU VOZOVEK A CHODNÍKŮ Z DLAŽEB KOSTEK odstranění dlažebních kostek v místě lokální provedení zpevněné krajnice a zpevnění okolo stávajících uličních vpustí položka včetně odvozu na skládku a skládkovného KUBATURY MATERIÁLU DLE GRAFICKÉ ČÁSTI PD | M3 | 5.6 | 0 | 0
0.16*(14*0.8+29*0.7+4*2.5*0.35)=5,6 [A]
Položka zahrnuje veškerou manipulaci s vybouranou sutí a s vybouranými hmotami vč. uložení na skládku. Nezahrnuje poplatek za skládku, který se vykazuje v položce 0141** (s výjimkou malého množství bouraného materiálu, kde je možné poplatek zahrnout do jednotkové ceny bourání – tento fakt musí být uveden v doplňujícím textu k položce).
9 | 11332 |  | ODSTRANĚNÍ PODKLADŮ VOZOVEK A CHODNÍKŮ Z KAMENIVA NESTMELENÉHO odstranění stávající konstrukce vozovky v místě nově situovaných parkovacích ploch v tl.250-300 mm dle situace položka včetně odvozu na skládku a skládkovného KUBATURY MATERIÁLU DLE GRAFICKÉ ČÁSTI PD | M3 | 6.5 | 0 | 0
0.3*(1+0.5+1+15+4)=6,5 [A]
Položka zahrnuje veškerou manipulaci s vybouranou sutí a s vybouranými hmotami vč. uložení na skládku. Nezahrnuje poplatek za skládku, který se vykazuje v položce 0141** (s výjimkou malého množství bouraného materiálu, kde je možné poplatek zahrnout do jednotkové ceny bourání – tento fakt musí být uveden v doplňujícím textu k položce).
10 | 11354 |  | ODSTRANĚNÍ OBRUB Z KRAJNÍKŮ odstranění stávajících kamenných krajníků v130 x 200 mm v rozhraní vozovka-zatravněné plochy v místě budovaných parkovacích stání položka včetně odvozu na skládku a skládkovného VÝMĚRY DÉLKY DLE GRAFICKÉ ČÁSTI PD | M | 102 | 0 | 0
33+40+29=102,0 [A]
Položka zahrnuje veškerou manipulaci s vybouranou sutí a s vybouranými hmotami vč. uložení na skládku. Nezahrnuje poplatek za skládku, který se vykazuje v položce 0141** (s výjimkou malého množství bouraného materiálu, kde je možné poplatek zahrnout do jednotkové ceny bourání – tento fakt musí být uveden v doplňujícím textu k položce).
11 | 11372 |  | FRÉZOVÁNÍ VOZOVEK ASFALTOVÝCH frézování 40 mm dle situace - položka včetně odvozu na místo určené investorem - TDI upřesní další použití materiálu KUBATURY MATERIÁLU DLE GRAFICKÉ ČÁSTI PD | M3 | 23.4 | 0 | 0
0.04*586=23,4 [A]
Položka zahrnuje veškerou manipulaci s vybouranou sutí a s vybouranými hmotami vč. uložení na skládku. Nezahrnuje poplatek za skládku, který se vykazuje v položce 0141** (s výjimkou malého množství bouraného materiálu, kde je možné poplatek zahrnout do jednotkové ceny bourání – tento fakt musí být uveden v doplňujícím textu k položce).
12 | 12110 |  | SEJMUTÍ ORNICE NEBO LESNÍ PŮDY sejmutí ornice v tl.100 mm položka včetně odvozu na mezideponii a uskladnění materiálu URČENÍ KUBATURY DLE GRAFICKÉ ČÁSTI PD | M3 | 29.8 | 0 | 0
0.1*(91+107+86+28*0.5)=29,8 [A]
Veškeré práce jsou obsaženy v textu položky, včetně vodor.dopravy
13 | 12273 |  | ODKOPÁVKY A PROKOPÁVKY OBECNÉ TŘ. I odkop zeminy pro výstavbu konstrukce nových podélných stání položka včetně odvozu a skládkovného URČENÍ KUBATURY DLE GRAFICKÉ ČÁSTI PD | M3 | 165.4 | 0 | 0
29*0.8+31*2.1+22*1.8+9*1.5+2+28*0.5+16*0.5=165,4 [A]
položka zahrnuje: - vodorovná a svislá doprava, přemístění, přeložení, manipulace s výkopkem - kompletní provedení vykopávky nezapažené i zapažené - ošetření výkopiště po celou dobu práce v něm vč. klimatických opatření - ztížení vykopávek v blízkosti podzemního vedení, konstrukcí a objektů vč. jejich dočasného zajištění - ztížení pod vodou, v okolí výbušnin, ve stísněných prostorech a pod. - příplatek za lepivost - těžení po vrstvách, pásech a po jiných nutných částech (figurách) - čerpání vody vč. čerpacích jímek, potrubí a pohotovostní čerpací soupravy (viz ustanovení k pol. 1151,2) - potřebné snížení hladiny podzemní vody - těžení a rozpojování jednotlivých balvanů - vytahování a nošení výkopku - svahování a přesvah. svahů do konečného tvaru, výměna hornin v podloží a v pláni znehodnocené klimatickými vlivy - ruční vykopávky, odstranění kořenů a napadávek - pažení, vzepření a rozepření vč. přepažování (vyjma štětových stěn) - úpravu, ochranu a očištění dna, základové spáry, stěn a svahů - zhutnění podloží, případně i svahů vč. svahování - zřízení stupňů v podloží a lavic na svazích, není-li pro tyto práce zřízena samostatná položka - udržování výkopiště a jeho ochrana proti vodě - odvedení nebo obvedení vody v okolí výkopiště a ve výkopišti - třídění výkopku - veškeré pomocné konstrukce umožňující provedení vykopávky (příjezdy, sjezdy, nájezdy, lešení, podpěr. konstr., přemostění, zpevněné plochy, zakrytí a pod.) - nezahrnuje uložení zeminy (na skládku, do násypu) ani poplatky za skládku, vykazují se v položce č.0141**
14 | 12911 |  | ČIŠTĚNÍ VOZOVEK OD NÁNOSU očištění krytu vozovky od nečistot a volného posypového materiálu před zahájením stavebních prací a před pokládkou nové obrusné vrstvy krytu položka včetně odvozu na skládku a skládkovného VÝMĚRY PLOCHY DLE GRAFICKÉ ČÁSTI PD | M2 | 1331 | 0 | 0
586+586+55+52+42+10=1 331,0 [A]
- vodorovná a svislá doprava, přemístění, přeložení, manipulace s výkopkem a uložení na skládku
15 | 17380 |  | ZEMNÍ KRAJNICE A DOSYPÁVKY Z NAKUPOVANÝCH MATERIÁLŮ hutněná dosypávka z nakupovaného materiálu položka včetně dovozu a souvisejících prací s pokládkou materiálu KUBATURY MATERIÁLU DLE GRAFICKÉ ČÁSTI PD | M3 | 17.9 | 0 | 0
29*0.15+31*0.22+27*0.25=17,9 [A]
položka zahrnuje: - kompletní provedení zemní konstrukce včetně nákupu a dopravy materiálu dle zadávací dokumentace - úprava ukládaného materiálu vlhčením, tříděním, promícháním nebo vysoušením, příp. jiné úpravy za účelem zlepšení jeho mech. vlastností - hutnění i různé míry hutnění - ošetření úložiště po celou dobu práce v něm vč. klimatických opatření - ztížení v okolí vedení, konstrukcí a objektů a jejich dočasné zajištění - ztížení provádění vč. hutnění ve ztížených podmínkách a stísněných prostorech - ztížené ukládání sypaniny pod vodu - ukládání po vrstvách a po jiných nutných částech (figurách) vč. dosypávek - spouštění a nošení materiálu - výměna částí zemní konstrukce znehodnocené klimatickými vlivy - svahování, hutnění a uzavírání povrchů svahů - udržování úložiště a jeho ochrana proti vodě - odvedení nebo obvedení vody v okolí úložiště a v úložišti - veškeré pomocné konstrukce umožňující provedení zemní konstrukce (příjezdy, sjezdy, nájezdy, lešení, podpěrné konstrukce, přemostění, zpevněné plochy, zakrytí a pod.)
16 | 18110 |  | ÚPRAVA PLÁNĚ SE ZHUTNĚNÍM V HORNINĚ TŘ. I před pokládkou konstrukčních vrstev parkovacích stání v hranicích stavby-bude provedena úprava pláně na požadovanou únosnost-viz.textová a grafická část PD VÝMĚRY PLOCHY DLE GRAFICKÉ ČÁSTI PD | M2 | 181 | 0 | 0
55+63+58+5=181,0 [A]
položka zahrnuje úpravu pláně včetně vyrovnání výškových rozdílů. Míru zhutnění určuje projekt.
17 | 18130 |  | ÚPRAVA PLÁNĚ BEZ ZHUTNĚNÍ před pokládkou ornice -ohumusování -bude provedena úprava pláně v hranicích úprav VÝMĚRY PLOCHY DLE GRAFICKÉ ČÁSTI PD | M2 | 130 | 0 | 0
38+47+31+14=130,0 [A]
Veškeré práce jsou obsaženy v textu položky včetně vyrovnání výškových rozdílů.
18 | 18220 |  | ROZPROSTŘENÍ ORNICE VE SVAHU úprava ploch s nezpevněným povrchem - vrstvou ornice v tl. 100 mm pol. vč. dovozu a rozprostření URČENÍ KUBATURY DLE GRAFICKÉ ČÁSTI PD | M3 | 13 | 0 | 0
0.1*(38+47+31+14) =13,0 [A]
položka zahrnuje: nutné přemístění ornice z dočasných skládek vzdálených do 50m rozprostření ornice v předepsané tloušťce ve svahu přes 1:5
19 | 18241 |  | ZALOŽENÍ TRÁVNÍKU RUČNÍM VÝSEVEM úprava nezpevněných ploch v hranicích stavby pol. vč. zálivky, pokosení a vyhrabání pokosu VÝMĚRY PLOCHY DLE GRAFICKÉ ČÁSTI PD | M2 | 130 | 0 | 0
38+47+31+14=130,0 [A]
Zahrnuje veškerý materiál, výrobky a polotovary, včetně mimostaveništní a vnitrostaveništní dopravy (rovněž přesuny), včetně naložení a složení, případně s uložením, první pokosení
|  | 1 | Zemní práce |  |  |  | 0 |  | 0
|  | 2 | Základy
20 | 27152 |  | POLŠTÁŘE POD ZÁKLADY Z KAMENIVA DRCENÉHO podkladní základová vrstva pod palisádami v tl.100 mm, položka včetně dovozu a pokládky materiálu KUBATURA MATERIÁLU URČENA DLE TEXTOVÉ A GRAFICKÉ PD | M3 | 0.2 | 0 | 0
0.1*0.8*2.5=0,2 [A]
položka zahrnuje zahrnuje dodávku kameniva předepsané frakce, včetně mimostaveništní a vnitrostaveništní dopravy, rozprostření se zhutněním
|  | 2 | Základy |  |  |  | 0 |  | 0
|  | 3 | Svislé konstrukce
21 | 32711 |  | ZDI OPĚR, ZÁRUB, NÁBŘEŽ Z DÍLCŮ BETON provedení zárubní zídky za podélným stáním z palisád rozměru 160x160x1000 mm do beton.lože ,dl2.5 m , výška 0,4-0,6 m položka včetně dovozu a provedení osazení palisád a souvisejících prací KUBATURA MATERIÁLU URČENA DLE TEXTOVÉ A GRAFICKÉ PD | M3 | 0.4 | 0 | 0
2.5*1*0.16=0,4 [A]
- dodání dílce požadovaného tvaru a vlastností, jeho skladování, doprava a osazení do definitivní polohy, včetně komplexní technologie výroby a montáže dílců, ošetření a ochrana dílců, - u dílců železobetonových a předpjatých veškerá výztuž, případně i tuhé kovové prvky a závěsná oka, - úpravy a zařízení pro uložení a transport dílce, - veškeré požadované úpravy dílců, včetně doplňkových konstrukcí a vybavení, - sestavení dílce na stavbě včetně montážních zařízení, plošin a prahů a pod., - výplň, těsnění a tmelení spár a spojů, - očištění a ošetření úložných ploch, - zednické výpomoce pro montáž dílců, - označení dílce výrobním štítkem nebo jiným způsobem, - úpravy dílce pro dodržení požadované přesnosti jeho osazení, včetně případných měření, - veškerá zařízení pro zajištění stability v každém okamžiku, - další práce dané případně specifikací k příslušnému prefabrik. dílci (úprava pohledových ploch, příp. rubových ploch, osazení měřících zařízení, zkoušení a měření dílců a pod.).
|  | 3 | Svislé konstrukce |  |  |  | 0 |  | 0
|  | 5 | Komunikace
22 | 56330 |  | VOZOVKOVÉ VRSTVY ZE ŠTĚRKODRTI štěrkodrť ŠD - kvalitativní třída B- fr. 0-32 mm - podkladní vrstva nové konstukce podélných stání - tl. 250 mm pol. vč. dovozu a pokládky materiálu VÝMĚRY MATERIÁLU DLE GRAFICKÉ ČÁSTI PD | M3 | 45.3 | 0 | 0
0.25*(55+63+58+5)=45,3 [A]
- dodání směsi, postřiku, nátěru, dlažeb nebo dílců v požadované kvalitě - očištění podkladu případně zřízení spojovací vrstvy - uložení směsi, dlažby nebo dílců a provedení nátěrů a postřiků dle předepsaného technologického předpisu - zřízení vrstvy bez rozlišení šířky, pokládání vrstvy po etapách, včetně pracovních spar a spojů - úpravu napojení, ukončení a těsnění podél obrubníků, dilatačních zařízení, odvodňovacích proužků, odvodňovačů, vpustí, šachet a pod., nestanoví-li zadávací dokumentace jinak - těsnění, tmelení a výplň spar a otvorů - úpravu dilatačních spar a povrchu vrstvy
23 | 572213 |  | SPOJOVACÍ POSTŘIK Z EMULZE DO 0,5KG/M2 spojovací postřik z asfaltové emulze PSE 0,35 kg/m2 pol. vč. dovozu a pokládky VÝMĚRY PLOCHY DLE GRAFICKÉ ČÁSTI PD | M2 | 762 | 0 | 0
PSE 0,35 kg/m2: 55+63+58+5+581=762,0 [A]
- dodání směsi, postřiku, nátěru, dlažeb nebo dílců v požadované kvalitě - očištění podkladu případně zřízení spojovací vrstvy - uložení směsi, dlažby nebo dílců a provedení nátěrů a postřiků dle předepsaného technologického předpisu - zřízení vrstvy bez rozlišení šířky, pokládání vrstvy po etapách, včetně pracovních spar a spojů - úpravu napojení, ukončení a těsnění podél obrubníků, dilatačních zařízení, odvodňovacích proužků, odvodňovačů, vpustí, šachet a pod., nestanoví-li zadávací dokumentace jinak - těsnění, tmelení a výplň spar a otvorů - úpravu dilatačních spar a povrchu vrstvy
24 | 574A03 |  | ASFALTOVÝ BETON PRO OBRUSNÉ VRSTVY ACO 11 ACO 11 (ABS II) - obrusná vrstva krytu vozovky obnovy komunikace- tl. 40 mm ACO 11 (ABS II) - obrusná vrstva krytu vozovky kce park. stání - tl. 50 mm pol. vč. nákupu, dovozu a pokládky materiálu KUBATURY MATERIÁLU DLE GRAFICKÉ ČÁSTI PD | M3 | 32.3 | 0 | 0
ACO 11-tl. 40mm: 0.04*581=23,2 [A] ACO 11-tl. 50mm:0.05*(55+63+58+5)=9,1 [B] A+B=32,3 [C]
- dodání směsi v požadované kvalitě - očištění podkladu - uložení směsi dle předepsaného technologického předpisu, zhutnění vrstvy v předepsané tloušťce - zřízení vrstvy bez rozlišení šířky, pokládání vrstvy po etapách, včetně pracovních spar a spojů - úpravu napojení, ukončení podél obrubníků, dilatačních zařízení, odvodňovacích proužků, odvodňovačů, vpustí, šachet a pod. - nezahrnuje postřiky, nátěry - nezahrnuje těsnění podél obrubníků, dilatačních zařízení, odvodňovacích proužků, odvodňovačů, vpustí, šachet a pod.
25 | 574E06 |  | ASFALTOVÝ BETON PRO PODKLADNÍ VRSTVY ACP 16+, 16S ACP 16+ (OKS I) - podkladní vrstva vozovky kce parkovacích stání - tl. 50 mm pol. vč. nákupu,dovozu a pokládky materiálu KUBATURY MATERIÁLU DLE GRAFICKÉ ČÁSTI PD | M3 | 9.1 | 0 | 0
ACP16+-tl.50 mm: 0.05*(55+63+58+5)=9,1 [A]
- dodání směsi v požadované kvalitě - očištění podkladu - uložení směsi dle předepsaného technologického předpisu, zhutnění vrstvy v předepsané tloušťce - zřízení vrstvy bez rozlišení šířky, pokládání vrstvy po etapách, včetně pracovních spar a spojů - úpravu napojení, ukončení podél obrubníků, dilatačních zařízení, odvodňovacích proužků, odvodňovačů, vpustí, šachet a pod. - nezahrnuje postřiky, nátěry - nezahrnuje těsnění podél obrubníků, dilatačních zařízení, odvodňovacích proužků, odvodňovačů, vpustí, šachet a pod.
26 | 58920 |  | VÝPLŇ SPAR MODIFIKOVANÝM ASFALTEM ve styku stávající kryt a nový kryt AB a kryt vozovky a parkovacích stání s silniční obrubou pol. vč. dovozu a pokládky URČENÍ DÉLKY DLE GRAFICKÉ ČÁSTI PD | M | 366 | 0 | 0
5+33+30+38+33+31+5+5+29+17+24+6+106+4=366,0 [A]
- dodání směsi, postřiku, nátěru, dlažeb nebo dílců v požadované kvalitě - očištění podkladu případně zřízení spojovací vrstvy - uložení směsi, dlažby nebo dílců a provedení nátěrů a postřiků dle předepsaného technologického předpisu - zřízení vrstvy bez rozlišení šířky, pokládání vrstvy po etapách, včetně pracovních spar a spojů - úpravu napojení, ukončení a těsnění podél obrubníků, dilatačních zařízení, odvodňovacích proužků, odvodňovačů, vpustí, šachet a pod., nestanoví-li zadávací dokumentace jinak - těsnění, tmelení a výplň spar a otvorů - úpravu dilatačních spar a povrchu vrstvy
|  | 5 | Komunikace |  |  |  | 0 |  | 0
|  | 7 | Přidružená stavební výroba
27 | 741157 |  | SLOUPY VEŘEJNÉHO OSVĚTLENÍ OCEL TRUBKOVÉ osazení nových sadových sloupů VO -sloupy bezpaticové,montážní výška 5,0 m, rovný výložník dl.0,5 m pol. vč. dovozu a osazení (zemní práce + základ) a napojení na nové vedení,dodávka sloupu včetně výzbroje POČET KS DLE TEXTOVÉ A GRAFICKÉ ČÁSTI PD | KUS | 2 | 0 | 0
1+1=2,0 [A]
28 | 742122 |  | PODZEM KABEL VEDENÍ N.N. DO 1KV CU DO KABELOVÉHO LOŽE nové vedení kabelu VO např. CYKY 4B x 10 mm2 (upřesní správce vedení) - vedení v místě nezpevněných ploch pol. vč. zemních prací, uložení ,obsypu ,osazení výstražžné fólie atd. VÝMĚRY DÉLKY DLE GRAFICKÉ ČÁSTI PD | M | 45 | 0 | 0
28+17=45,0 [A]
29 | 742123 |  | PODZEM KABEL VEDENÍ N.N. DO 1KV CU DO CHRÁNIČKY nové vedení kabelu VO např. CYKY 4B x 10 mm2 (upřesní správce vedení)- uložení do plastového kabelového žlabu PVC 110 x 110 mm - vedení v místě podélných stání pol. vč. zemních prací, uložení ,obsypu,osazení výstražné fólie a zákrytové desky atd. VÝMĚRY DÉLKY DLE GRAFICKÉ ČÁSTI PD | M | 3 | 0 | 0
3=3,0 [A]
30 | 742Z11 |  | Demontáž sloupu/stožáru NN včetně veškeré výstroje demontáž sloupů V.O. položka včetně odvozu na skládku a likvidace materiálu URČENÍ POČTU KS DLE GRAFICKÉ ČÁSTI PD | KUS | 2 | 0 | 0
1+1=2,0 [A]
1. Položka obsahuje: – veškeré práce a materiál obsažený v názvu položky 2. Položka neobsahuje: X 3. Způsob měření: Udává se počet kusů kompletní konstrukce nebo práce.
31 | 74313 |  | SVÍTIDLA VÝBOJKOVÁ výkon do 100W - typ svítidla - upřesní správce VO pol. vč. výbojky ,dovozu a montáže POČET KS DLE TEXTOVÉ A GRAFICKÉ ČÁSTI PD | KUS | 2 | 0 | 0
1+1=2,0 [A]
|  | 7 | Přidružená stavební výroba |  |  |  | 0 |  | 0
|  | 8 | Potrubí
32 | 87733 |  | CHRÁNIČKY PŮLENÉ Z PLAST DN DO 150MM ochrana podzemních vedení TO2 a NN ČEZ Distribuce - uložení do plastového kabelového žlabu PVC 110 x 110 mm - vedení v místě podélných stání pol. vč. zemních prací, uložení ,obetonování a souvisejících prací s osazením chrániček VÝMĚRY DÉLKY DLE GRAFICKÉ ČÁSTI PD | M | 5.5 | 0 | 0
3+2.5=5,5 [A]
položky pro zhotovení potrubí platí bez ohledu na sklon zahrnuje: - výrobní dokumentaci (včetně technologického předpisu) - dodání veškerého trubního a pomocného materiálu (trouby včetně podélného rozpůlení, trubky, tvarovky, spojovací a těsnící materiál a pod.), podpěrných, závěsných a upevňovacích prvků, včetně potřebných úprav - úprava a příprava podkladu a podpěr, očištění a ošetření podkladu a podpěr - zřízení plně funkčního potrubí, kompletní soustavy, podle příslušného technologického předpisu - zřízení potrubí i jednotlivých částí po etapách, včetně pracovních spar a spojů, pracovního zaslepení konců a pod. - úprava prostupů, průchodů šachtami a komorami, okolí podpěr a vyústění, zaústění, napojení, vyvedení a upevnění odpad. výustí - ochrana potrubí nátěrem (vč. úpravy povrchu), případně izolací, nejsou-li tyto práce předmětem jiné položky - úprava, očištění a ošetření prostoru kolem potrubí včetně případně předepsaného utěsnění konců chrániček - položky platí pro práce prováděné v prostoru zapaženém i nezapaženém a i v kolektorech, chráničkách
33 | 89712 |  | VPUSŤ KANALIZAČNÍ ULIČNÍ KOMPLETNÍ Z BETONOVÝCH DÍLCŮ uliční vpusti UV1-UV4 včetně krycí mříže rozměru 500 x 500 mm pol. včetně nákupu,dovozu a montáže URČENÍ POČTU KS DLE GRAFICKÉ ČÁSTI PD | KUS | 4 | 0 | 0
1+1+1+1=4,0 [A]
položka zahrnuje: - dodávku a osazení předepsaných dílů včetně mříže - výplň, těsnění a tmelení spar a spojů, - opatření povrchů betonu izolací proti zemní vlhkosti v částech, kde přijdou do styku se zeminou nebo kamenivem, - nezahrnuje předepsané podkladní konstrukce
|  | 8 | Potrubí |  |  |  | 0 |  | 0
|  | 9 | Ostatní konstrukce a práce
34 | 914111 |  | DOPRAVNÍ ZNAČKY ZÁKLADNÍ VELIKOSTI OCELOVÉ NEREFLEXNÍ - DOD A MONTÁŽ osazení nového SDZ osazené v rámci stavby - 3x IP 11c + 1 x IP 12 se symbolem ZTP- viz.grafická část PD pol. včetně dovozu ze skladu a montáže DZ POČET KS DLE TEXTOVÉ A GRAFICKÉ ČÁSTI PD | KUS | 4 | 0 | 0
3*1+1=4,0 [A]
položka zahrnuje: - dodávku a montáž značek v požadovaném provedení - u dočasných (provizorních) značek a zařízení údržbu po celou dobu trvání funkce, náhradu zničených nebo ztracených kusů, nutnou opravu poškozených částí
35 | 915111 |  | VODOROVNÉ DOPRAVNÍ ZNAČENÍ BARVOU HLADKÉ - DODÁVKA A POKLÁDKA provedení VDZ v barvě bílá v rámci provedení uspořádání parkovacích stání -VDZ V10a -podrobně viz grafická část PD pol. včetně dovozu a osazení VÝKAZ PLOCHY DLE TEXTOVÉ A GRAFICKÉ ČÁSTI PD | M2 | 3 | 0 | 0
0.125*(3*2+3*2+2*2)+1=3,0 [A]
položka zahrnuje: - dodání a pokládku nátěrového materiálu (měří se pouze natíraná plocha) - předznačení a reflexní úpravu
36 | 91722 |  | CHODNÍKOVÉ OBRUBY Z BETONOVÝCH OBRUBNÍKŮ silniční betonový obrubník 150/250/1000 mm do bet. lože C20/25-XF3 tl. 150 mm pol. vč. dovozu a uložení VÝMĚRY DÉLKY DLE GRAFICKÉ ČÁSTI PD | M | 191 | 0 | 0
33+31+38+31+32+26=191,0 [A]
Položka zahrnuje veškerý materiál, výrobky a polotovary, včetně mimostaveništní a vnitrostaveništní dopravy (rovněž přesuny), včetně naložení a složení,případně s uložením. Položka obruby a zpomalovací prahy zahrnuje i betonové lože i boční betonovou opěrku.
37 | 919112 |  | ŘEZÁNÍ ASFALTOVÉHO KRYTU VOZOVEK TL DO 100MM řezání AB-krytu v místě styku stávající a nového krytu vozovky VÝMĚRY DÉLKY DLE GRAFICKÉ ČÁSTI PD | M | 21 | 0 | 0
5+5+5+6=21,0 [A]
položka zahrnuje řezání vozovkové vrstvy v předepsané tloušťce, včetně spotřeby vody
38 | 96687 |  | VYBOURÁNÍ ULIČNÍCH VPUSTÍ KOMPLETNÍCH odstranění uličních vpustí v místě výměny za nové vhranicích úprav POČET KS DLE TEXTOVÉ A GRAFICKÉ ČÁSTI PD | KUS | 4 | 0 | 0
1+1+1+1=4,0 [A]
- zahrnují veškerou manipulaci s vybouranou sutí a hmotami včetně uložení na skládku a poplatku za skládku, - zahrnují veškeré další práce plynoucí z technologického předpisu a z platných předpisů (zvláště vyhlášky č.324/1990 Sb.).
|  | 9 | Ostatní konstrukce a práce |  |  |  | 0 |  | 0
|  |  | C e l k e m |  |  |  | 0 |  | 0