## List1
VÝKAZ VÝMĚR, SPECIFIKACE
Datum:
[5 empty] | Měna: | CZK
Číslo položky |  | Název a popis položky | Jednotka | Množství | Jednotk. cena | Celková cena
TECHNOLOGIE DIGITÁLNÍHO KINA A ALTERNATIVNÍHO OBSAHU
Projekční soubor - projektory a projekční plochy
1. | 1 | Laserový projektor standardu DCI včetně DCI serveru/playeru | ks | 1 |  | 0
Laserový projektor včetně integromaného IMS playeru (Integrated Media Server), úložný prostor pro filmy 2 TB RAID 5, rozlišení projektoru 2K, vstupy SDI/HDMI, digitální vícekanálový výstup zvuku, 2x síťové rozhraní 1GB, …
1. | 2 | Rackový podstavec pod projektor | ks | 1 |  | 0
1. | 5 | Projekční plocha elektrická pro kino | ks | 1 |  | 0
Rozměr 10 x 4,5 metru, elektrické stahování s vypínáním, projekční povrch s gain = min.2,0;umístěn pod stropem skrytě za prvním "zlomem" od pódia včetně nosné konstrukce.
Alternativní obsah, ovládací centrum, rozvod HDMI signálu
1. | 7 | HDMI a XLR přípojný panel na pódiu a v kabině | ks | 2 |  | 0
1. | 8 | Převodník HDMI po UTP z pódia do promítací kabiny | ks | 1 |  | 0
1. | 9 | Ovládací centrum se zálohou digitálních filmů - DCINEMA | ks | 1 |  | 0
Ovládací počítač, alternativní obsah a záloha DCI filmů, procesor Intel min. i3, 4 GB RAM, OS Win 64-bit, HDD pro systém 500 GB, záloha digitálních filmů 6 TB v systému s ochranou dat typu RAID5, BR mechanika, dedikovaná síťová karta Intel 1 GLAN pro ingest jako další rozhraní, bezdrátová klávesnice / myš, monitor 24" s fyzickým rozlišením FullHD (1080p)
1. | 10 | Křížový HDMI přepínač 6x2 pro alternativní obsah | ks | 1 |  | 0
Křížový HDMI přepínač, 6x HDMI vstup (PC, BR/DVD přehrávač, SAT, HDMI vstup od pódia, vstup z kabiny, scaler VGA), 2x HDMI výstup, výstup digitálního audiosignálu (2x, optický pro přímé propojení s audioprocesorem), jeden výstup pro DCI projektor a data/video projektor, druhý pro přípohledový monitor), ovládání IR, RS-232 nebo ethernet, možnost nastavení audia stereo / multikanál, přepínání fast/slow, interní/externí EDID, ...
1. | 11 | HDMI rozbočovač pro DCI projektor a data/video projektor | ks | 1 |  | 0
3D technologie
1. | 12 | 3D řídící jednotka a polarizační jednotka | ks | 1 |  | 0
Řídící jednotka společně s polarizačním blokem, nové provení s účinností převyšující všechny současné modely (28 %!), konfigurace z PC přes USB, frekvence 3D obrazu až 240 Hz
1. | 13 | Brýle 3D | ks | 1000 |  | 0
Pasivní jednoduché brýle pro přímý prodej společně se vstupenkou, pokud je divák nemá sebou, lehké provedení, …
Audioprocesor a DCI ozvučení v rozsahu kanálů 7.1
1. | 14 | Audio procesor pro DCI / alternativní obsah DOLBY |  | 1 |  | 0
Kinoprocesor, digitální vstupy 4x AES pro DCI IMS player, dále 2x S/PDIF a 1x TosLink pro alternativní obsah, analogové vstupy 7.1, linka stereo, mikrofon, integrovaný systém pro zvukovou kalibraci, ovládání tlačítky, RS-232, ethernet, USB, …
1. | 15 | Reproduktorová soustava čelní | ks | 3 |  | 0
L + C + P zvukový kanál, dvoupásmová s basreflexem, reproduktor 15" + 1,75", impedance 8 ohmů, výkon 400 W, citlivost 96 dB, frekvenční rozsah 43 Hz až 19 kHz,
1. | 16 | Reproduktorová soustava subwoofer | ks | 2 |  | 0
Subwoofer, 1x reproduktor 18", impedance 8 ohmů, výkon 600 W, citlivost 98 dB, frekvenční rozdsah 29 - 170 Hz,
1. | 17 | Reproduktorová soustava surround + závěs | ks | 10 |  | 0
Boční a zadní surroundové reproduktory, materiál MDF, dvoupásmové s basreflexem, reproduktor 8" + 1", impedance 8 ohmů, výkon 125 W, citlivost 91 dB, frekvenční rozsah 54 Hz až 20 kHz, včetně držáku na stěnu
1. | 18 | Zesilovač čelního ozvučení | ks | 3 |  | 0
Zesilovač pro čelní reproduktorové soustavy, zapojen v režimu bridge s výkonem 1x 600 W / 8 ohmů, THD 0,1 %, odstup signálu 100 dB, třída AB, integrovaný HighPass filtr 30/70 Hz, nastavení zesílení (gain) na zadním panelu, teplotně ovládaná nucená ventilace, kompletní sada ochran - zkrat, přehřátí, ss napětí na výstupu, infrasonic, integrovaný clip limiter pro omezení zkreslení při přebuzení ve špičkách, ...
1. | 19 | Zesilovač subwoofery | ks | 1 |  | 0
Zesilovač pro subwoofer, zapojen v režimu bridge s výkonem 1x 1400 W / 4 ohmy, THD 0,1 %, odstup signálu 100 dB, třída AB, integrovaný HighPass filtr 30/70 Hz, nastavení zesílení (gain) na zadním panelu, teplotně ovládaná nucená ventilace, kompletní sada ochran - zkrat, přehřátí, ss napětí na výstupu, infrasonic, integrovaný clip limiter pro omezení zkreslení při přebuzení ve špičkách, ...
1. | 20 | Zesilovač surroundy | ks | 2 |  | 0
Zesilovač pro surroundové reproduktorové soustavy, boční kanály a zadní kanály, 2x 280 W / 4ohmy, 2x 430 W / 2 ohmy, THD 0,1 %, odstup signálu 100 dB, třída AB, integrovaný HighPass filtr 30/70 Hz, nastavení zesílení (gain) na zadním panelu, teplotně ovládaná nucená ventilace, kompletní sada ochran - zkrat, přehřátí, ss napětí na výstupu, infrasonic, integrovaný clip limiter pro omezení zkreslení při přebuzení ve špičkách, ...
1. | 21 | IR Systém pro neslyšící | ks | 1 |  | 0
1. IR modulátor 2 kanály 2,3/2,8 MHz 2. Sítový zdroj 3. Infra záric 2W 4. Kulový kloub s 3/8" 5. Montážní upevnovací deska 6. 10 ks Prijímač se sluchátky infra 2,3/2,8 MHz 7. Nabíjecí lišta pro 10 prijímacu a 10 akumulátoru
Kabelová vedení
1. | 30 | Kabel repro, subwoofer, čelní reprosoustavy - 2x 4,0 mm2 | metr | 160 |  | 0
1. | 31 | Kabel repro - surround reprosoustavy - 2x 3,0 mm2 | metr | 60 |  | 0
1. | 32 | Kabel repro - přízemí plošné ozvučení - 2x 1,5 mm2 | metr | 120 |  | 0
1. | 33 | Kabel UTP pro převodník a ovládání | metr | 300 |  | 0
1. | 34 | Kabel symetrický mikrofonní | metr | 150 |  | 0
1. | 35 | Kabel pro napájení projekčních ploch CYSY 5x 1,5 mm2 | metr | 75 |  | 0
Silnoproudá sekce
1. | 36 | Plastový rozvaděč na stěnu včetně vybavení | ks | 1 |  | 0
1. | 37 | Přepěťové ochrany třídy II. A III. Do rozvaděče a ke komponentům | ks | 1 |  | 0
1. | 38 | Jednotka záložního napájení - EATON 2200 | ks | 1 |  | 0
Záložní napájení technologie při výpadku napětí, výstupní výkon 1970 W
Dokumentace, Instalace, oživení, kalibrace obrazová a zvuková
1. | 39 |  | ks | 1 |  | 0
CENA CELKEM bez DPH (za oddíl PS.01) | [5 empty] | 0
CENA CELKEM s DPH (za oddíl PS.01) | [5 empty] | 0