## List1
STŘECHA "PLOUŽNICE 328-331"
|  |  | plocha | m2 | 497 | 0
|  |  | obvod | bm | 113 | 0
krytina PVC 1,5 mm, bez demontáže stávající krytiny |  |  | vytažení na prostupy | bm | 48
č.pol. | název prac. postupu | název položky | výkon | m.j. | množství | jed.cena | celkem
1 | Stávající střešní plášť | Demontáž, odvoz a likvidace veškerých původních klempířských konstrukcí | demontáž | bm | 113 |  | 0
2 |  | Demontáž, odvoz a likvidace střešní části stávajícího hromosvodu a to včetně patek apod | demontáž | bm | 157 |  | 0
3 | Stožár STA | Demontáž, odvoz a likvidace původního stožáru – 1 ks | demontáž | ks | 1 |  | 0
4 |  | demontáž, odvoz a likvidace původního stožáru STA včetně původního ukotvení b) dodávka a montáž nového stožáru STA délky 4 m a prům. min. 80 mm c) nový stožár včetně upevňovacích prvků antén (držák, kotvy apod.) bude vyroben ze slitin hliníku, z korozivzdorné oceli, případně z žárově zinkovaných trubek a profilů apod. d) po celou dobu provádění prací na střeše bude zajištěn nerušený příjem TV signálu e) systémové ošetření utěsnění prostupu kabelů tvarovkou v kombinaci s těsnícími tmely | montáž + materiál | ks | 1 |  | 0
5 |  | systémové ošetření utěsnění prostupu kabelů tvarovkou v kombinaci s těsnícími tmely | montáž + materiál | ks | 1 |  | 0
6 | Střešní výlez | demontáž, odvoz a likvidace původního výlezu na střechu | demontáž | ks | 4 |  | 0
7 |  | dodávka a montáž nové navýšené obruby výlezu na střechu minimálně 200 mm nad plánovaný vrchní líc hydroizolační vrstvy | montáž + materiál | ks | 4 |  | 0
8 |  | dřevěný profil 100*100 mm ve 2 vrstvách | dodávka | bm | 32 |  | 0
9 |  | spojovací materiál | dodávka | ks | 4 |  | 0
10 |  | zednické práce pro montáž nového výlezu | montáž + materiál | ks | 4 |  | 0
11 |  | dodávka a montáž nového poklopu s vloženou tepelnou izolací, s možností uzamčení ze strany interiéru a aretací poklopu v otevřené poloze | montáž | ks | 4 |  | 0
12 |  | OSB deska 10mm,střešní lať 40/60, polystyren 60 mm, aretace | dodávka | ks | 4 |  | 0
13 |  | spojovací materiál | dodávka | ks | 4 |  | 0
14 |  | oprava a min. dvojnásobný ochranný nátěr prvku uchycení žebříku v prostoru výlezů | montáž + materiál | ks | 4 |  | 0
15 | Komory VZT | kontrola stavu komor VZT | montáž + materiál | ks | 8 |  | 0
16 |  | sanace degradovaných železobetonových prvků (krycí železobetonové desky a stěny podstavců VZT komor) | montáž + materiál | ks | 8 |  | 0
17 |  | vnější zateplení podstavce VZT polystyrenem EPS 100 S o síle 100 mm | montáž | ks | 8 |  | 0
18 |  | polystyren EPS 100 S o síle 100 mm | dodávka | m2 | 26.4 |  | 0
19 |  | SBS asfaltový pás za studena samolepící typ SU o síle 3 mm nalepen plnoplošně na polystyren | dodávka | m2 | 31.68 |  | 0
20 |  | kotvy na ETICS | dodávka | ks | 96 |  | 0
21 | Odvětrání kanalizace | demontáž, odvoz a likvidace původních komínků odvětrání kanalizace | demontáž | ks | 8 |  | 0
22 |  | Dodávka a montáž nových komínků odvětrání kanalizace včetně protidešťové hlavice z trubek a tvarovek odolných vůči UV záření vč. napojení na stávající odvětrání | montáž | ks | 8 |  | 0
23 |  |  | dodávka | ks | 8 |  | 0
24 | odvětrání VZT | utěsnění původních odvětrávacích otvorů komory | montáž + materiál | ks | 8 |  | 0
25 |  | montáž nového poklopu komory VZT z OSB desky 18 mm, vyztužené L profilem z FeZn plechu, izolace spodní části desky samolepícím pásem | montáž | ks | 8 |  | 0
26 |  | OSB deska 18 mm 2500/1250 | dodávka | ks | 4 |  | 0
27 |  | SBS asfaltový pás | dodávka | m2 | 9.6 |  | 0
28 |  | spojovací materiál | dodávka | ks | 8 |  | 0
29 |  | osazení turbíny Lomoanco BIB 14 1ks, na VZT šachtu, zaizolování | montáž | ks | 8 |  | 0
30 |  | turbína LOMANCO BIB 14 | dodávka | ks | 8 |  | 0
31 | Střešní odtokové vpusti | vybourání původních vpustí a části svodu až na stropní panel, případně po nejbližší hrdlo potrubí svodu | demontáž | ks | 4 |  | 0
32 |  | osazení nového svodu z PPs trubek a tvarovek vč. napojení na stávající svod,tepelná izolace nového svodu od vrchního líce stropního panelu až po plánovaný vrchní líc tepelné izolace plochy pláště s tl. izolantu min. 120 mm | montáž | ks | 4 |  | 0
33 |  |  | dodávka | ks | 4 |  | 0
34 |  | osazení vpusti Æ 80 mm s integrovanou manžetou materiálově shodnou s novou hydroizolační vrstvou těleso vtoku bude uloženo na pevném a rovném podkladu odolném proti promáčknutí(tepelná izolace z XPS polystyrenu)vtok bude opatřen ochranným košem pro zachytávání hrubých nečistot | montáž | ks | 4 |  | 0
35 |  | střešní vpust TOPWET PU dvoustupňová | dodávka | ks | 4 |  | 0
36 | Úprava podkladu střešního pláště | odstranění veškerých nečistot z povrchu původní hydroizolace | montáž | m2 | 497 |  | 0
37 |  | prořezání nerovností, vysušení a vyrovnání stávající hydroizolace natavením přířezů z asfaltového pásu s nenasákavou vložkou kontrola stavu a soudržnosti vrchního modifikovaného asfaltového pásu s podkladem | montáž | m2 | 488 |  | 0
38 |  | asfaltový pás typu PYE G 200 S4 o síle 4,0 mm | dodávka | m2 | 24.4 |  | 0
39 |  | lokální oprava spádování v místech tvorby louží (úžlabí, u komor VZT, na strojovně apod.) | montáž | m2 | 49.7 |  | 0
40 |  | BITUVERM | dodávka | lit | 894.6 |  | 0
41 | Navýšení atiky | navýšení a zateplení atiky tepelnou izolací z polystyrenových dílců o síle 180 mm | montáž | bm | 113 |  | 0
42 |  | polystyren EPS 100 S o síle 180 mm | dodávka | m2 | 67.8 |  | 0
43 |  | natloukací hnoždinky VKO s 40 mm podložkou | dodávka | ks | 565 |  | 0
44 |  | spád koruny bude vytvořen OSB deskou, spád bude min 3° do střechy, není možný obrácený spád koruny atiky | montáž | bm | 113 |  | 0
45 |  | OSB 3 deska o síle 18 mm | dodávka | m2 | 31.075 |  | 0
46 |  | zajištění OSB desky a polystyrenu samolepícím SBS asfaltovým pásem o minimální síle 2,5 mm s nosnou vložkou ze skelné rohože | montáž | bm | 113 |  | 0
47 |  | SBS asfaltový pás o minimální síle 2,5 mm s nosnou vložkou ze skelné rohože | dodávka | m2 | 91.756 |  | 0
48 | Montáž tepelné pochůzné izolace síly 180 mm s ukotvením kotevními prvky | tepelná izolace o celkové síle 180 mm - rovné desky polystyrenu EPS 70 S o síle 100 mm + rovné desky polystyrenu EPS 100 S o síle 80 mm mechanicky kotvený k podkladu, izolant bude pokládán ve dvou izolačních vrstvách na sraz a na vazbu s doplněním styčných spár nízkoexpanzní PUR pěnou a to včetně míst prostupů, okrajů apod. | montáž | m2 | 491 |  | 0
49 |  | polystyren EPS 70 S o síle 100 mm | dodávka | m2 | 491 |  | 0
50 |  | polystyren EPS 100 S o síle 80 mm | dodávka | m2 | 491 |  | 0
51 | separační vrstva | na tepelné izolaci bude celoplošně položena geotextilie 300g/m2 | montáž vodorovně | m2 | 497 |  | 0
52 |  |  | montáž svisle | bm | 48 |  | 0
53 |  |  | dodávka | m2 | 621.064 |  | 0
54 | kotvení TI | vzhledem ke zjištěnému dobrému stavu železobetonového panelu (horní plášť střechy) je předpokládána varianta stabilizace vrstev nové střechy kotevními prvky ( VKO ),stabilizaci vrstev střešního pláště bude provedena s odolností větru do rychlosti 117km/h,před zahájením prací budou dodavatelem kotvení provedeny výtažné zkoušky pro ověření zvolené únosnosti kotevních prvků proti vytažení z podkladu a následný návrh kotvení | dodávka | ks | 994 |  | 0
55 | Hydroizolační vrstva | střešní fólie z mPVC v barvě šedé o síle 1,5 mm, kotvená k podkladu, spoje vodotěsně uzavřeny | montáž vodorovně | m2 | 497 |  | 0
56 |  |  | montáž svisle | m2 | 48 |  | 0
57 |  | izolace prostupů | montáž svisle | ks | 1 |  | 0
58 |  |  | dodávka | m2 | 621.064 |  | 0
59 |  | kotvy pro kotvení izolace, samořezný šroub + samořezný šroub | dodávka | ks | 2485 |  | 0
60 | Klempířské prvky - atika | L profil RS 150 z povlakového plechu jako nosná konstrukce pro závětrnou lištu | výroba a montáž | bm | 113 |  | 0
61 |  | povlakový plech | dodávka | m2 | 22.6 |  | 0
62 |  | závětrná lišta RS 400 z FeZn lakovaného plechu, barva hnědá | výroba a montáž | bm | 113 |  | 0
63 |  | FeZn lakovaný plech | dodávka | m2 | 62.15 |  | 0
64 |  | natloukací hnoždinka / samořezné vruty s neoprénovým těsněním | dodávka | ks | 565 |  | 0
65 | systémové oplechování | koutová lišta RS 150 mm z povlakového plechu | výroba a montáž | bm | 113 |  | 0
66 |  | povlakový plech | dodávka | m2 | 18.645 |  | 0
67 |  | natloukací hnoždinka / samořezné vruty s neoprénovým těsněním | dodávka | ks | 310.75 |  | 0
68 |  | rohová lišta RS 150 mm z povlakového plechu | výroba a montáž | bm | 50 |  | 0
69 |  | povlakový plech | dodávka | m2 | 8.25 |  | 0
70 |  | natloukací hnoždinka / samořezné vruty s neoprénovým těsněním | dodávka | ks | 93.225 |  | 0
71 | Klempířské prvky - ukončení krytiny | přítlačná lišta RS 100 z FeZn povlakového plechu pro přitlačení svislé izolace na prostupech přetmelená | výroba a montáž | bm | 48 |  | 0
72 |  | povlakový plech | dodávka | m2 | 5.28 |  | 0
73 |  | natloukací hmoždinka s poklopem | dodávka | ks | 135.6 |  | 0
74 |  | PU tmel | dodávka | ks | 6.8571 |  | 0
75 | hromosvod | Montáž nové bezúdržbové hromosvodné soustavy. Bezúdržbovost bude zajištěna materiálem, kdy vodičem bude drát ze slitiny hliníku Æ 8 mm v kombinaci s patkami, svorkami apod. Nové patky hromosvodu budou osazeny na nové podložky. Po montáži hromosvodu bude na celou hromosvodovou soustavu provedena revize | montáž | bm | 157 |  | 0
76 |  | spojovací svorky SS | dodávka | ks | 128 |  | 0
77 |  | Patka hromosvodu | dodávka | ks | 80 |  | 0
78 |  | drát Ø 8 mm AlMgSi | dodávka | bm | 172.7 |  | 0
79 |  | revize hromosvodu | subdodávka | ks | 1 |  | 0
80 | odpad | likvidace odpadu | subdodávka | ks | 1 |  | 0
|  | Celkem |  |  |  |  | 0
|  | VRN a přesun hmot |  |  |  |  | 0
|  | Celkem bez DPH |  |  |  |  | 0
|  | Celkem včetně DPH : |  |  |  |  | 0
záruka :