## List1
Oprava chodníku Hraničářská a Hvězdovská v k.ú.Mimoň
POŘAD.Č. | POPIS | MJ | MNOŽSTVÍ | CANA/MJ | CENA BEZ DPH (Kč)
Chodník Hraničářská
1 | odkopávky do hl. 250 mm - vč. odvozu a skládkovné | m3 | 31 |  | 0
2 | odstranění asfaltu tl. 50 mm - vč. odvozu a skládkovné | m3 | 0.1 |  | 0
3 | podkladní vrstvy ŠD tl. 140 mm (0-63), nebo bet. reciklát vč. materiálu | m3 | 9.24 |  | 0
4 | podkladní vrstvy ŠD tl. 60 mm (2-5) | m3 | 3.3 |  | 0
5 | pokládka zámkové dlažby tl. 60 mm (vč. materiálu) | m2 | 66 |  | 0
6 | pokládka zámkové dlažby tl. 60 mm (vč. materiálu) - slepecká | m2 | 2 |  | 0
7 | dodávka + osazení silniční obruby tl. 100 mm | m | 3 |  | 0
8 | povinná rezerva pro vícepráce | Kč |  |  | 5000
5000
Chodník Hvězdovská část 1
9 | demontáž stávající bet. dlažby vč. odvozu na skládku | m2 | 390 |  | 0
10 | demontáž stávajících obrubníků - beton vč. odvozu na skládku | m | 122 |  | 0
11 | demontáž stávajících obrubníků - žula vč. odvozu do areálu kasáren | m | 18 |  | 0
12 | odkopávky do hl. 250 mm - vč. odvozu a skládkovné | m3 | 97.5 |  | 0
13 | podkladní vrstvy ŠD tl. 140 mm (0-63), nebo bet. reciklát vč. materiálu | m3 | 54.6 |  | 0
14 | podkladní vrstvy ŠD tl. 60 mm (2-5) | m3 | 23.4 |  | 0
15 | pokládka zámkové dlažby tl. 60 mm (vč. materiálu) | m2 | 353 |  | 0
16 | pokládka zámkové dlažby tl. 60 mm (vč. materiálu) -slepecká | m2 | 37 |  | 0
17 | dodávka + osazení silniční obruby H 250 | m | 140 |  | 0
18 | povinná rezerva pro vícepráce | Kč |  |  | 15000
15000
Chodník Hvězdovská část 2
19 | demontáž stávajících obrubníků - beton vč. odvozu na skládku | m | 39 |  | 0
20 | odstranění asfaltu tl. 50 mm - vč. odvozu a skládkovné | m3 | 5.85 |  | 0
21 | odkopávky do hl. 250 mm - vč. odvozu a skládkovné | m3 | 29.25 |  | 0
22 | podkladní vrstvy ŠD tl. 140 mm (0-63), nebo bet. reciklát vč. materiálu | m3 | 16.38 |  | 0
23 | podkladní vrstvy ŠD tl. 60 mm (2-5) | m3 | 7.02 |  | 0
24 | pokládka zámkové dlažby tl. 60 mm (vč. materiálu) | m2 | 103 |  | 0
25 | pokládka zámkové dlažby tl. 60 mm (vč. materiálu) -slepecká | m2 | 14 |  | 0
26 | dodávka + osazení silniční obruby H 250 | m | 39 |  | 0
27 | povinná rezerva pro vícepráce | Kč |  |  | 6500
6500
Silniční obruby v ulici Hvězdovská
28 | demontáž stávajících obrubníků - beton vč. odvozu na skládku | m | 32 |  | 0
29 | dodávka + osazení silniční obruby H 250 | m | 261 |  | 0
30 | povinná rezerva pro vícepráce | Kč |  |  | 6000
6000
| CELKEM |  |  |  | 32500