## List1
Položkový rozpočet Mimoň - Modernizace kina DKR (výměna sedaček)
číslo položky | název a popis položky | jednotka | množství | jednotková cena | celková cena | DPH 21 % | Celková cena s DPH
1 | Demontáž stávajícího hlediště | kpl | 1 | 0 | 0 | 0 | 0
demontáž starých sedaček "tonek", původního linolea a odstranění dřevěných hranolů ze stupňů elevace balkónu
2 | Úprava schodovitosti | kpl | 1 | 0 | 0 | 0 | 0
dřevěná konstrukce z hranolů a broušených desek OSB P+D tl.25mm (2 vrstvy)
3 | Kinosedačka | míst | 119 | 0 | 0 | 0 | 0
dodávka a montáž ergonomické sedačky určené pro multifunkční sály
typ sedačky:
celočalouněná polstrovaná výklopná sedačka vhodná pro rádiusové řady
celková výška sedačky 900 -1000 mm
osová šířka sedačky min.550 mm
područky po obou stranách
držák na nápoje
číslování na spodní straně sedáku
polstrování z tkaniny s vysokou odolností proti otěru barva dle vzorníku
číslování řad na obou stranách řady na bočnici sedačky
Rozmístění:
řada 1 - 21 míst (21 ks sedaček)
řada 2 - 21 míst (21 ks sedaček)
řada 3 - 21 míst (19 ks sedaček, 1 dvojsedačka)
řada 4 - 21 míst (21 sedaček)
řada 5 - 21 míst (19 sedaček, 1 dvojsedačka)
řada 6 - 8 míst (8 ks sedaček)
řada 7 - 4 míst (2 dvojsedačky)
řada 8 - 2 místa (2 sedačky)
celková kapacita 119 míst z toho:
jednosedačky 111 ks
dvojsedačky 4 ks, v 7. řadě 2 ks, v 5. řadě 1 ks, v 3. řadě 1 ks,
4 | koberec | m2 | 180 | 0 | 0 | 0 | 0
dodávka a montáž zátěžového koberce na podlahu stupně a schody po celé ploše se sníženou hořlavostí (třída reakce na oheň Cfls1, EN 13501-1:2007 + A1:2009
desingový, střižený, barva dle vzorníku
hliníkové lišty na všech hranách stupňů, na hranách schodů s protiskluzovou úpravou
Celková plocha cca 180 m2 včetně svislých ploch
5 | Osvětlení podstupnicové | kpl | 1 | 0 | 0 | 0 | 0
do každé z podstupnic schodů hlediště vpravo (17ks) i vlevo (17ks) bude zapuštěno LED svítidlo s nepřímým svícením, 12V, 4000K, stmívatelné, vnější rozměr rámečku 70x70mmmožnost regulovat intenzitu svíceníosvětlení bude napájeno zdrojem se záložní baterií na cca 1h nouzového provozuv rámci ceny je dodávka podstupnicových svítidel, jejich montáž a zapojení včetně nápajecího kabelu CYKY 3x2,5, jištění 10A, charakteristika C. V rámci dodávky bude dodáno 5 ks náhradních svítidel a provedena výchozí revize zařízení.
6 | Textílie na stěnu kabiny ze strany hlediště | m2 | 70 | 0 | 0 | 0 | 0
zadní stěna balkónu bude polepena novým kobercem typ jekor šířka 16,0 m x výška 3,7m = 59,2m2 v ceně je i demontáž starého koberce
|  |  |  | celkem | 0 | 0 | 0
V ceně díla je zahrnuta i nezbytná prováděcí dokumentace, dodání platných certifikátů, prohlášení o shodě od dodaných výrobků.

## List2
2017531.736
1000000
1017531.736
50.4345