## Rekapitulace stavby
Export VZ |  | List obsahuje: |  |  |  |  | 1) Rekapitulace stavby |  |  | 2) Rekapitulace objektů stavby a soupisů prací | [16 empty] | 3.0 |  |  |  |  | False | False | {817651d3-0720-42ac-9ead-c747f4e8684c}
[18 empty] | >> skryté sloupce << | [12 empty] | 0,01 | 21
[31 empty] | 0,01 | 15
|  | REKAPITULACE STAVBY | [16 empty] | v --- níže se nacházejí doplnkové a pomocné údaje k sestavám --- v | [11 empty] | 0,001
|  | Kód: |  |  |  |  | 17_42_0000 | [23 empty] | 0,01
|  | Stavba: |  |  |  |  | Zateplení obvodového pláště bytového domu U Nemocnice 543 a 544, Mimoň | [23 empty] | 0,1
|  | KSO: | [11 empty] | CC-CZ: | [16 empty] | 1
|  | Místo: |  |  |  |  | Mimoň | [6 empty] | Datum: |  | 09.05.2017 | [14 empty] | 10
100
|  | Zadavatel: | [11 empty] | IČ: | [16 empty] | 0,1
|  |  | OÚ Mimoň | [10 empty] | DIČ: | [16 empty] | 0,1
0,1
|  | Uchazeč: | [11 empty] | IČ: | [16 empty] | 0,1
[14 empty] | DIČ: | [16 empty] | 0,1
False
|  | Projektant: | [11 empty] | IČ: | [16 empty] | False
|  |  | Jiří Schneider | [10 empty] | DIČ: | [16 empty] | True
0,01
|  | Poznámka: | [28 empty] | 0,01
|  |  | Soupis prací je sestaven s využitím Cenové soustavy ÚRS. Položky, které pochází z této cenové soustavy, jsou ve sloupci 'Cenová soustava' označeny popisem 'CS ÚRS' a úrovní příslušného kalendářního pololetí. Veškeré další informace vymezující popis a podmínky použití těchto položek z Cenové soustavy, které nejsou uvedeny přímo v soupisu prací, jsou neomezeně dálkově k dispozici na www.cs-urs.cz, sekce Cenové a technické podmínky. | [27 empty] | False
|  | Cena bez DPH | [11 empty] | 0
[8 empty] | Sazba daně |  | Základ daně |  |  |  | Výše daně
|  | DPH |  | základní |  |  |  | 21% |  | 0 |  |  |  | 0
|  |  |  | snížená |  |  |  | 15% |  | 0 |  |  |  | 0
|  |  |  | zákl. přenesená |  |  |  | 21% |  | 0 |  |  |  | 0
|  |  |  | sníž. přenesená |  |  |  | 15% |  | 0 |  |  |  | 0
|  |  |  | nulová |  |  |  | 0% |  | 0 |  |  |  | 0
|  | Cena s DPH | [6 empty] | v |  | CZK |  |  | 0
REKAPITULACE OBJEKTŮ STAVBY A SOUPISŮ PRACÍ
| Kód: | [6 empty] | 17_42_0000
| Stavba: | [6 empty] | Zateplení obvodového pláště bytového domu U Nemocnice 543 a 544, Mimoň
| Místo: | [6 empty] | Mimoň |  |  |  |  | Datum: |  | 09.05.2017
| Zadavatel: | [6 empty] | OÚ Mimoň |  |  |  |  | Projektant: |  | Jiří Schneider |  |  |  | Informatívní údaje z listů zakázek
Uchazeč:
| Kód |  |  |  | Objekt, Soupis prací | [6 empty] | Cena bez DPH [CZK] |  |  |  | Cena s DPH [CZK] | Typ |  | z toho Ostat. náklady [CZK] | DPH [CZK] | Normohodiny [h] | DPH základní [CZK] | DPH snížená [CZK] | DPH základní přenesená [CZK] | DPH snížená přenesená [CZK] | Základna DPH základní | Základna DPH snížená | Základna DPH zákl. přenesená | Základna DPH sníž. přenesená | Základna DPH nulová
| Náklady stavby celkem | [10 empty] | 0 |  |  |  | 0 |  |  | 0 | 0 | 3940.7471 | 0 | 0 | 0 | 0 | 0 | 0 | 0 | 0 | 0 | D | 0 | ###NOIMPORT### | IMPORT | {817651d3-0720-42ac-9ead-c747f4e8684c} | {00000000-0000-0000-0000-000000000000}
/ |  | 17_42_0100 |  |  |  | Stavební část | [5 empty] | 0 |  |  |  | 0 | STA |  | 0 | 0 | 3940.7471 | 0 | 0 | 0 | 0 | 0 | 0 | 0 | 0 | 0 |  | 1 |  | IMPORT | {5fca6a9d-ab5a-4614-9bd3-fe04548da3f9} | {817651d3-0720-42ac-9ead-c747f4e8684c} | 1
/ |  | 17_42_0200 |  |  |  | Ostatní náklady | [5 empty] | 0 |  |  |  | 0 | STA |  | 0 | 0 | 0 | 0 | 0 | 0 | 0 | 0 | 0 | 0 | 0 | 0 |  | 1 |  | IMPORT | {f4e3a8ed-9c3e-4568-a554-279ad1cb5254} | {817651d3-0720-42ac-9ead-c747f4e8684c} | 1

## 17_42_0100 - Stavební část
| List obsahuje: |  | 1) Krycí list soupisu | 2) Rekapitulace |  |  | 3) Soupis prací | Zpět na list: | Rekapitulace stavby
[9 empty] | >> skryté sloupce << | [9 empty] | {5fca6a9d-ab5a-4614-9bd3-fe04548da3f9}
1
| KRYCÍ LIST SOUPISU | [8 empty] | v --- níže se nacházejí doplnkové a pomocné údaje k sestavám --- v | [8 empty] | False
Stavba:
Zateplení obvodového pláště bytového domu U Nemocnice 543 a 544, Mimoň
Objekt:
17_42_0100 - Stavební část
| KSO: |  |  |  |  | CC-CZ:
| Místo: |  | Mimoň |  |  | Datum: | 09.05.2017
| Zadavatel: |  |  |  |  | IČ:
|  | OÚ Mimoň |  |  |  | DIČ:
| Uchazeč: |  |  |  |  | IČ:
DIČ:
| Projektant: |  |  |  |  | IČ:
|  | Jiří Schneider |  |  |  | DIČ:
Poznámka:
| Cena bez DPH | [5 empty] | 0
|  |  | Základ daně |  |  | Sazba daně | Výše daně
| DPH | základní | 0 |  |  | 21% | 0
|  | snížená | 0 |  |  | 15% | 0
|  | zákl. přenesená | 0 |  |  | 21% | 0
|  | sníž. přenesená | 0 |  |  | 15% | 0
|  | nulová | 0 |  |  | 0% | 0
| Cena s DPH |  |  | v | CZK |  | 0
REKAPITULACE ČLENĚNÍ SOUPISU PRACÍ
Stavba:
Zateplení obvodového pláště bytového domu U Nemocnice 543 a 544, Mimoň
Objekt:
17_42_0100 - Stavební část
Místo: |  |  | Mimoň |  |  | Datum: | 09.05.2017
Zadavatel: |  |  | OÚ Mimoň |  |  | Projektant: | Jiří Schneider
Uchazeč:
Kód dílu - Popis | [6 empty] | Cena celkem [CZK]
Náklady soupisu celkem | [6 empty] | 0 | [12 empty] | -1
| HSV - Práce a dodávky HSV | [5 empty] | 0
| 3 - Svislé a kompletní konstrukce | [5 empty] | 0
| 6 - Úpravy povrchů, podlahy a osazování výplní | [5 empty] | 0
| 9 - Ostatní konstrukce a práce-bourání | [5 empty] | 0
| 997 - Přesun sutě | [5 empty] | 0
| 998 - Přesun hmot | [5 empty] | 0
| PSV - Práce a dodávky PSV | [5 empty] | 0
| 712 - Povlakové krytiny | [5 empty] | 0
| 713 - Izolace tepelné | [5 empty] | 0
| 764 - Konstrukce klempířské | [5 empty] | 0
| 767 - Konstrukce zámečnické | [5 empty] | 0
| 771 - Podlahy z dlaždic | [5 empty] | 0
| 781 - Dokončovací práce - obklady | [5 empty] | 0
| 783 - Dokončovací práce - nátěry | [5 empty] | 0
| 784 - Dokončovací práce - malby a tapety | [5 empty] | 0
| OST - Ostatní | [5 empty] | 0
SOUPIS PRACÍ
Stavba:
Zateplení obvodového pláště bytového domu U Nemocnice 543 a 544, Mimoň
Objekt:
17_42_0100 - Stavební část
Místo: |  |  | Mimoň |  |  | Datum: | 09.05.2017
Zadavatel: |  |  | OÚ Mimoň |  |  | Projektant: | Jiří Schneider
Uchazeč:
PČ | Typ | Kód | Popis | MJ | Množství | J.cena [CZK] | Cena celkem [CZK] | Cenová soustava |  | Poznámka | DPH | J. Nh [h] | Nh celkem [h] | J. hmotnost [t] | Hmotnost celkem [t] | J. suť [t] | Suť Celkem [t]
Náklady soupisu celkem | [6 empty] | 0 | [5 empty] | 3940.7471 |  | 58.1222 |  | 25.9915 |  | D | -1 | [10 empty] | 0
| D | HSV | Práce a dodávky HSV |  |  |  | 0 | [5 empty] | 3598.1799 |  | 54.9807 |  | 14.8741 | 1 | D | 0 |  |  |  | ROZPOCET | [6 empty] | 0
| D | 3 | Svislé a kompletní konstrukce |  |  |  | 0 | [5 empty] | 8.5221 |  | 2.1756 |  | 0 | 1 | D | 1 |  |  |  | ROZPOCET | [6 empty] | 0
1 | K | 310239211 | Zazdívka otvorů ve zdivu nadzákladovém cihlami pálenými plochy přes 1 m2 do 4 m2 na maltu vápenocementovou | m3 | 0.563 |  | 0 | CS ÚRS 2016 02 |  |  | snížená | 3.842 | 2.163 | 1.8775 | 1.057 | 0 | 0 | 4 | K | 2 |  |  |  | ROZPOCET | 0 | 0 | 0 | 0 | 0 | 2 | 0 | 4 | -329126
| VV |  | "D1.1-01"1*1,5*0,375 |  | 0.563 | [13 empty] | VV | 2 | 2 | True | 1 | ROZPOCET
2 | K | 348272115 | Ploty z tvárnic betonových plotová zeď na maltu cementovou včetně spárování současně při zdění z tvarovek hladkých, dutých přírodních, tloušťka zdiva 290 mm | m2 | 2.46 |  | 0 | CS ÚRS 2016 02 |  |  | snížená | 0.915 | 2.2509 | 0.29233 | 0.71913 | 0 | 0 | 4 | K | 2 |  |  |  | ROZPOCET | 0 | 0 | 0 | 0 | 0 | 2 | 0 | 4 | -920452297
| VV |  | "D1.1-01" | [15 empty] | VV | 2 | 1 | True | 0 | ROZPOCET
| VV |  | 0,4*(4,65+1,5) |  | 2.46 | [13 empty] | VV | 2 | 2 | True | 1 | ROZPOCET
3 | K | 348272295 | Ploty z tvárnic betonových plotová zeď Příplatek k cenám plotového zdiva za provedení ztužujícího sloupku šířky 400 mm, osové vzdálenosti do 3200 mm vylitím betonu C 16/20, včetně výztuže 2x BSt 500 D 10 mm, tloušťka zdiva 295 mm | m2 | 2.46 |  | 0 | CS ÚRS 2016 02 |  |  | snížená | 0.085 | 0.2091 | 0.04651 | 0.11441 | 0 | 0 | 4 | K | 2 |  |  |  | ROZPOCET | 0 | 0 | 0 | 0 | 0 | 2 | 0 | 4 | 626934436
| VV |  | "D1.1-01" | [15 empty] | VV | 2 | 1 | True | 0 | ROZPOCET
| VV |  | 0,4*(4,65+1,5) |  | 2.46 | [13 empty] | VV | 2 | 2 | True | 1 | ROZPOCET
4 | K | 348272515 | Ploty z tvárnic betonových plotová stříška lepená mrazuvzdorným lepidlem z tvarovek hladkých nebo štípaných, sedlového tvaru přírodních, tloušťka zdiva 295 mm | m | 6.15 |  | 0 | CS ÚRS 2016 02 |  |  | snížená | 0.634 | 3.8991 | 0.04634 | 0.28499 | 0 | 0 | 4 | K | 2 |  |  |  | ROZPOCET | 0 | 0 | 0 | 0 | 0 | 2 | 0 | 4 | -364433084
| VV |  | "D1.1-01" | [15 empty] | VV | 2 | 1 | True | 0 | ROZPOCET
| VV |  | (4,65+1,5) |  | 6.15 | [13 empty] | VV | 2 | 2 | True | 1 | ROZPOCET
| D | 6 | Úpravy povrchů, podlahy a osazování výplní |  |  |  | 0 | [5 empty] | 2966.8006 |  | 52.7945 |  | 0 | 1 | D | 1 |  |  |  | ROZPOCET | [6 empty] | 0
5 | K | 611311131 | Potažení vnitřních ploch štukem tloušťky do 3 mm vodorovných konstrukcí stropů rovných | m2 | 216.49 |  | 0 | CS ÚRS 2016 02 |  |  | snížená | 0.358 | 77.5034 | 0.003 | 0.64947 | 0 | 0 | 4 | K | 2 |  |  |  | ROZPOCET | 0 | 0 | 0 | 0 | 0 | 2 | 0 | 4 | -547188777
| VV |  | "v.č. D1.1-3_ PDL1" | [15 empty] | VV | 2 | 1 | True | 0 | ROZPOCET
| VV |  | 8,76+31,37+24,95+4,43*3+4,46+6,9+3,66+4,93+6,43+50,96+5,26+5,9+5,39 |  | 172.26 | [13 empty] | VV | 2 | 2 | True | 0 | ROZPOCET
| VV |  | 5,26+5,9+4,94+6,43+5,12+5,12+3,82*3 |  | 44.23 | [13 empty] | VV | 2 | 2 | True | 0 | ROZPOCET
| VV |  | Mezisoučet |  | 216.49 | [13 empty] | VV | 2 | 3 | True | 1 | ROZPOCET
6 | K | 612311131 | Potažení vnitřních ploch štukem tloušťky do 3 mm svislých konstrukcí stěn | m2 | 4.191 |  | 0 | CS ÚRS 2016 02 |  |  | snížená | 0.272 | 1.14 | 0.003 | 0.012573 | 0 | 0 | 4 | K | 2 |  |  |  | ROZPOCET | 0 | 0 | 0 | 0 | 0 | 2 | 0 | 4 | -1475626992
| VV |  | "D1.1-01"2,47*(2,15)-0,8*2+0,1*(0,8+2*2) |  | 4.191 | [13 empty] | VV | 2 | 2 | True | 1 | ROZPOCET
7 | K | 612321141 | Omítka vápenocementová vnitřních ploch nanášená ručně dvouvrstvá, tloušťky jádrové omítky do 10 mm a tloušťky štuku do 3 mm štuková svislých konstrukcí stěn | m2 | 1.5 |  | 0 | CS ÚRS 2016 02 |  |  | snížená | 0.47 | 0.705 | 0.01838 | 0.02757 | 0 | 0 | 4 | K | 2 |  |  |  | ROZPOCET | 0 | 0 | 0 | 0 | 0 | 2 | 0 | 4 | -1925440867
| VV |  | "D1.1-01 - zazdívka"1*1,5 |  | 1.5 | [13 empty] | VV | 2 | 2 | True | 0 | ROZPOCET
| VV |  | Mezisoučet |  | 1.5 | [13 empty] | VV | 2 | 3 | True | 1 | ROZPOCET
8 | K | 612321191 | Omítka vápenocementová vnitřních ploch nanášená ručně Příplatek k cenám za každých dalších i započatých 5 mm tloušťky omítky přes 10 mm stěn | m2 | 3 |  | 0 | CS ÚRS 2016 02 |  |  | snížená | 0.09 | 0.27 | 0.0079 | 0.0237 | 0 | 0 | 4 | K | 2 |  |  |  | ROZPOCET | 0 | 0 | 0 | 0 | 0 | 2 | 0 | 4 | -1185853055
| VV |  | 1,5*2 |  | 3 | [13 empty] | VV | 2 | 2 | True | 1 | ROZPOCET
9 | K | 621221021 | Montáž kontaktního zateplení z desek z minerální vlny s podélnou orientací vláken na vnější podhledy, tloušťky desek přes 80 do 120 mm | m2 | 70.49 |  | 0 | CS ÚRS 2016 02 |  |  | snížená | 1.4 | 98.686 | 0.00947 | 0.66754 | 0 | 0 | 4 | K | 2 |  |  |  | ROZPOCET | 0 | 0 | 0 | 0 | 0 | 2 | 0 | 4 | -401399296
| VV |  | "Bal1 - podhled - vata tl. 80mm" | [15 empty] | VV | 2 | 1 | True | 0 | ROZPOCET
| VV |  | "JZ"0,95*3,05*8 |  | 23.18 | [13 empty] | VV | 2 | 2 | True | 0 | ROZPOCET
| VV |  | "SV"0,95*3,*16 |  | 45.6 | [13 empty] | VV | 2 | 2 | True | 0 | ROZPOCET
| VV |  | "stříška vstup"(1,9*0,45)*2 |  | 1.71 | [13 empty] | VV | 2 | 2 | True | 0 | ROZPOCET
| VV |  | Mezisoučet |  | 70.49 | [13 empty] | VV | 2 | 3 | True | 0 | ROZPOCET
| VV |  | Součet |  | 70.49 | [13 empty] | VV | 2 | 4 | True | 1 | ROZPOCET
10 | M | 631515260 | deska izolační minerální kontaktních fasád podélné vlákno λ-0.036 tl. 80 mm | m2 | 74.015 |  | 0 | CS ÚRS 2016 02 |  |  | snížená | 0 | 0 | 0.012 | 0.88818 | 0 | 0 | 8 | M | 2 |  |  |  | ROZPOCET | 0 | 0 | 0 | 0 | 0 | 2 | 0 | 4 | 2048085610
| VV |  | "v.č. D1.1-01-05" | [15 empty] | VV | 2 | 1 | True | 0 | ROZPOCET
| VV |  | "Bal1 - podhled - vata tl. 80mm" | [15 empty] | VV | 2 | 1 | True | 0 | ROZPOCET
| VV |  | "JZ"0,95*3,05*8 |  | 23.18 | [13 empty] | VV | 2 | 2 | True | 0 | ROZPOCET
| VV |  | "SV"0,95*3,*16 |  | 45.6 | [13 empty] | VV | 2 | 2 | True | 0 | ROZPOCET
| VV |  | "stříška vstup"(1,9*0,45)*2 |  | 1.71 | [13 empty] | VV | 2 | 2 | True | 0 | ROZPOCET
| VV |  | Mezisoučet |  | 70.49 | [13 empty] | VV | 2 | 3 | True | 0 | ROZPOCET
| VV |  | 70,49*1,05 |  | 74.015 | [13 empty] | VV | 2 | 2 | True | 1 | ROZPOCET
11 | K | 621221021a | Montáž kontaktního zateplení z desek z minerální vlny s podélnou orientací vláken na vnější podhledy, tloušťky desek přes 80 do 120 mm - vnitřní podhled | m2 | 216.49 |  | 0 | Kalkul. rozpoč. |  |  | snížená | 1.4 | 303.086 | 0.00947 | 2.0502 | 0 | 0 | 4 | K | 2 |  |  |  | ROZPOCET | 0 | 0 | 0 | 0 | 0 | 2 | 0 | 4 | -1532075476
| VV |  | "v.č. D1.1-3_ PDL1" | [15 empty] | VV | 2 | 1 | True | 0 | ROZPOCET
| VV |  | 8,76+31,37+24,95+4,43*3+4,46+6,9+3,66+4,93+6,43+50,96+5,26+5,9+5,39 |  | 172.26 | [13 empty] | VV | 2 | 2 | True | 0 | ROZPOCET
| VV |  | 5,26+5,9+4,94+6,43+5,12+5,12+3,82*3 |  | 44.23 | [13 empty] | VV | 2 | 2 | True | 0 | ROZPOCET
| VV |  | Mezisoučet |  | 216.49 | [13 empty] | VV | 2 | 3 | True | 1 | ROZPOCET
12 | M | 631515290 | deska izolační minerální kontaktních fasád podélné vlákno λ-0.036 tl. 120 mm | m2 | 227.315 |  | 0 | CS ÚRS 2016 02 |  |  | snížená | 0 | 0 | 0.015 | 3.4097 | 0 | 0 | 8 | M | 2 |  |  |  | ROZPOCET | 0 | 0 | 0 | 0 | 0 | 2 | 0 | 4 | 1376661001
| VV |  | 216,49*1,05 |  | 227.315 | [13 empty] | VV | 2 | 2 | True | 1 | ROZPOCET
13 | K | 621251105 | Montáž kontaktního zateplení Příplatek k cenám za zápustnou montáž kotev s použitím tepelněizolačních zátek na vnější podhledy z minerální vlny | m2 | 70.49 |  | 0 | CS ÚRS 2016 02 |  |  | snížená | 0.016 | 1.1278 | 9e-05 | 0.0063441 | 0 | 0 | 4 | K | 2 |  |  |  | ROZPOCET | 0 | 0 | 0 | 0 | 0 | 2 | 0 | 4 | -1440331180
| VV |  | "převzato ze zateplovaných ploch" 70,49 |  | 70.49 | [13 empty] | VV | 2 | 2 | True | 1 | ROZPOCET
14 | K | 621521011 | Omítka tenkovrstvá silikátová vnějších ploch probarvená, včetně penetrace podkladu zrnitá, tloušťky 1,5 mm podhledů | m2 | 70.49 |  | 0 | CS ÚRS 2016 02 |  |  | snížená | 0.285 | 20.0896 | 0.00268 | 0.18891 | 0 | 0 | 4 | K | 2 |  |  |  | ROZPOCET | 0 | 0 | 0 | 0 | 0 | 2 | 0 | 4 | 533744338
| VV |  | "součet ploch"70,49 |  | 70.49 | [13 empty] | VV | 2 | 2 | True | 1 | ROZPOCET
15 | K | 622211001 | Montáž kontaktního zateplení z polystyrenových desek nebo z kombinovaných desek na vnější stěny, tloušťky desek do 40 mm | m2 | 33.277 |  | 0 | CS ÚRS 2016 02 |  |  | snížená | 1 | 33.277 | 0.00825 | 0.27454 | 0 | 0 | 4 | K | 2 |  |  |  | ROZPOCET | 0 | 0 | 0 | 0 | 0 | 2 | 0 | 4 | -1352234325
| VV |  | "D1.1-01-05" planometrie | [15 empty] | VV | 2 | 1 | True | 0 | ROZPOCET
| VV |  | "BAL1 - čelo" | [15 empty] | VV | 2 | 1 | True | 0 | ROZPOCET
| VV |  | "JZ"(0,15+0,03+0,02+0,08)*(3,05+0,35)*6 |  | 5.712 | [13 empty] | VV | 2 | 2 | True | 0 | ROZPOCET
| VV |  | "SV"(0,15+0,03+0,02+0,08)*(3,+0,35)*12 |  | 11.256 | [13 empty] | VV | 2 | 2 | True | 0 | ROZPOCET
| VV |  | "stříška vstup"(0,15+0,03+0,02+0,08)*(1,9+2*0,45)*2 |  | 1.568 | [13 empty] | VV | 2 | 2 | True | 0 | ROZPOCET
| VV |  | "SO05 - XPS, 40mm" | [15 empty] | VV | 2 | 1 | True | 0 | ROZPOCET
| VV |  | "JZ"(1,25+1)*(0,95*2+0,25+0,04*2) |  | 5.018 | [13 empty] | VV | 2 | 2 | True | 0 | ROZPOCET
| VV |  | "JZ"(0,93+1,03+1,01+1,39)*(0,95*2+0,25+0,04*2) |  | 9.723 | [13 empty] | VV | 2 | 2 | True | 0 | ROZPOCET
| VV |  | Mezisoučet |  | 33.277 | [13 empty] | VV | 2 | 3 | True | 1 | ROZPOCET
16 | M | 283759300 | deska fasádní polystyrénová EPS 70 F 1000 x 500 x 20 mm | m2 | 19.463 |  | 0 | CS ÚRS 2016 02 |  |  | snížená | 0 | 0 | 0.00034 | 0.0066174 | 0 | 0 | 8 | M | 2 |  |  |  | ROZPOCET | 0 | 0 | 0 | 0 | 0 | 2 | 0 | 4 | 236692699
| VV |  | "D1.1-01-05" planometrie | [15 empty] | VV | 2 | 1 | True | 0 | ROZPOCET
| VV |  | "BAL1 - čelo" | [15 empty] | VV | 2 | 1 | True | 0 | ROZPOCET
| VV |  | "JZ"(0,15+0,03+0,02+0,08)*(3,05+0,35)*6 |  | 5.712 | [13 empty] | VV | 2 | 2 | True | 0 | ROZPOCET
| VV |  | "SV"(0,15+0,03+0,02+0,08)*(3,+0,35)*12 |  | 11.256 | [13 empty] | VV | 2 | 2 | True | 0 | ROZPOCET
| VV |  | "stříška vstup"(0,15+0,03+0,02+0,08)*(1,9+2*0,45)*2 |  | 1.568 | [13 empty] | VV | 2 | 2 | True | 0 | ROZPOCET
| VV |  | Mezisoučet |  | 18.536 | [13 empty] | VV | 2 | 3 | True | 0 | ROZPOCET
| VV |  |  |  | 0 | [13 empty] | VV | 2 | 2 | True | 0 | ROZPOCET
| VV |  | 18,536*1,05 |  | 19.463 | [13 empty] | VV | 2 | 2 | True | 1 | ROZPOCET
17 | M | 283764160 | deska z polystyrénu XPS, hrana polodrážková a hladký povrch tl 40 mm, lambda=0,036 W/mK | m2 | 15.484 |  | 0 | CS ÚRS 2016 02 |  |  | snížená | 0 | 0 | 0.0012 | 0.018581 | 0 | 0 | 8 | M | 2 |  |  |  | ROZPOCET | 0 | 0 | 0 | 0 | 0 | 2 | 0 | 4 | -1808139185
| VV |  | "D1.1-01-05" | [15 empty] | VV | 2 | 1 | True | 0 | ROZPOCET
| VV |  | "SO05 - XPS, 40mm" | [15 empty] | VV | 2 | 1 | True | 0 | ROZPOCET
| VV |  | "JZ"(1,25+1)*(0,95*2+0,25+0,04*2) |  | 5.018 | [13 empty] | VV | 2 | 2 | True | 0 | ROZPOCET
| VV |  | "JZ"(0,93+1,03+1,01+1,39)*(0,95*2+0,25+0,04*2) |  | 9.723 | [13 empty] | VV | 2 | 2 | True | 0 | ROZPOCET
| VV |  | Mezisoučet |  | 14.741 | [13 empty] | VV | 2 | 3 | True | 0 | ROZPOCET
| VV |  | 14,747*1,05 |  | 15.484 | [13 empty] | VV | 2 | 2 | True | 1 | ROZPOCET
18 | K | 622211021 | Montáž kontaktního zateplení z polystyrenových desek nebo z kombinovaných desek na vnější stěny, tloušťky desek přes 80 do 120 mm | m2 | 213.656 |  | 0 | CS ÚRS 2016 02 |  |  | snížená | 1.04 | 222.2022 | 0.00832 | 1.7776 | 0 | 0 | 4 | K | 2 |  |  |  | ROZPOCET | 0 | 0 | 0 | 0 | 0 | 2 | 0 | 4 | 277211650
| VV |  | "D1.1-01-05" planometrie | [15 empty] | VV | 2 | 1 | True | 0 | ROZPOCET
| VV |  | "SO04 - EPS-F 70, 100mm" | [15 empty] | VV | 2 | 1 | True | 0 | ROZPOCET
| VV |  | "JZ"8,46*(0,95*2+0,25+0,1*2)*2 |  | 39.762 | [13 empty] | VV | 2 | 2 | True | 0 | ROZPOCET
| VV |  | "SV"8,46*(0,95*2+0,25+0,1*2)*4 |  | 79.524 | [13 empty] | VV | 2 | 2 | True | 0 | ROZPOCET
| VV |  | "S02 - XPS 120mm" | [15 empty] | VV | 2 | 1 | True | 0 | ROZPOCET
| VV |  | "JZ"16,23+9,87+10,94+0,6*(1,25+1) |  | 38.39 | [13 empty] | VV | 2 | 2 | True | 0 | ROZPOCET
| VV |  | "SZ"13,35-0,8*1,25*2 |  | 11.35 | [13 empty] | VV | 2 | 2 | True | 0 | ROZPOCET
| VV |  | "JV"10,32-0,8*1,25 |  | 9.32 | [13 empty] | VV | 2 | 2 | True | 0 | ROZPOCET
| VV |  | "SV"1,3+4,75+5,54+6,29+5,9+1,05+6,28+1,86+0,6*(1*2+0,95*2) |  | 35.31 | [13 empty] | VV | 2 | 2 | True | 0 | ROZPOCET
| VV |  | Mezisoučet |  | 213.656 | [13 empty] | VV | 2 | 3 | True | 1 | ROZPOCET
19 | M | 283759380 | desky z lehčených plastů desky fasádní polystyrénové typ EPS 70 F fasádní, stabilizovaný, samozhášivý objemová hmotnost 15 až 20 kg/m3 1000 x 500 x 100 mm, lambda=0,036 W/mK | m2 | 125.25 |  | 0 | Kalkul. rozpoč. |  |  | snížená | 0 | 0 | 0.0017 | 0.21292 | 0 | 0 | 8 | M | 2 |  |  |  | ROZPOCET | 0 | 0 | 0 | 0 | 0 | 2 | 0 | 4 | 1777056351
| VV |  | "D1.1-01-05" planometrie | [15 empty] | VV | 2 | 1 | True | 0 | ROZPOCET
| VV |  | "SO04 - EPS-F 70, 100mm" | [15 empty] | VV | 2 | 1 | True | 0 | ROZPOCET
| VV |  | "JZ"8,46*(0,95*2+0,25+0,1*2)*2 |  | 39.762 | [13 empty] | VV | 2 | 2 | True | 0 | ROZPOCET
| VV |  | "SV"8,46*(0,95*2+0,25+0,1*2)*4 |  | 79.524 | [13 empty] | VV | 2 | 2 | True | 0 | ROZPOCET
| VV |  | Mezisoučet |  | 119.286 | [13 empty] | VV | 2 | 3 | True | 0 | ROZPOCET
| VV |  |  |  | 0 | [13 empty] | VV | 2 | 2 | True | 0 | ROZPOCET
| VV |  | 119,286*1,05 |  | 125.25 | [13 empty] | VV | 2 | 2 | True | 1 | ROZPOCET
20 | M | 283764220 | deska z polystyrénu XPS, hrana polodrážková a hladký povrch tl 120 mm | m2 | 99.089 |  | 0 | CS ÚRS 2016 02 |  |  | snížená | 0 | 0 | 0.003 | 0.29727 | 0 | 0 | 8 | M | 2 |  |  |  | ROZPOCET | 0 | 0 | 0 | 0 | 0 | 2 | 0 | 4 | -327639489
| VV |  | "D1.1-01-05" planometrie | [15 empty] | VV | 2 | 1 | True | 0 | ROZPOCET
| VV |  | "S02 - XPS 120mm" | [15 empty] | VV | 2 | 1 | True | 0 | ROZPOCET
| VV |  | "JZ"16,23+9,87+10,94+0,6*(1,25+1) |  | 38.39 | [13 empty] | VV | 2 | 2 | True | 0 | ROZPOCET
| VV |  | "SZ"13,35-0,8*1,25*2 |  | 11.35 | [13 empty] | VV | 2 | 2 | True | 0 | ROZPOCET
| VV |  | "JV"10,32-0,8*1,25 |  | 9.32 | [13 empty] | VV | 2 | 2 | True | 0 | ROZPOCET
| VV |  | "SV"1,3+4,75+5,54+6,29+5,9+1,05+6,28+1,86+0,6*(1*2+0,95*2) |  | 35.31 | [13 empty] | VV | 2 | 2 | True | 0 | ROZPOCET
| VV |  | Mezisoučet |  | 94.37 | [13 empty] | VV | 2 | 3 | True | 0 | ROZPOCET
| VV |  |  |  | 0 | [13 empty] | VV | 2 | 2 | True | 0 | ROZPOCET
| VV |  | 94,37*1,05 |  | 99.089 | [13 empty] | VV | 2 | 2 | True | 1 | ROZPOCET
21 | K | 622211031 | Montáž kontaktního zateplení z polystyrenových desek na vnější stěny, tloušťky desek přes 120 do 160 mm | m2 | 777.606 |  | 0 | CS ÚRS 2016 02 |  |  | snížená | 1.06 | 824.2624 | 0.0085 | 6.6097 | 0 | 0 | 4 | K | 2 |  |  |  | ROZPOCET | 0 | 0 | 0 | 0 | 0 | 2 | 0 | 4 | 1408904828
| VV |  | "D1.1-01-05" planometrie | [15 empty] | VV | 2 | 1 | True | 0 | ROZPOCET
| VV |  | "EPS160 S01" | [15 empty] | VV | 2 | 1 | True | 0 | ROZPOCET
| VV |  | "JZ"9,19*(40,675+0,16*2)-8,46*0,25*2+"balkón"2*(0,455*3,05+2,8*0,77)+2*(2,8*0,77)+2*(2,9*0,77)-6*0,319 |  | 386.466 | [13 empty] | VV | 2 | 2 | True | 0 | ROZPOCET
| VV |  | "okna"-3*(1,47*1,47*11+2*0,86*2,35+1,51*1,39*2) |  | -96.029 | [13 empty] | VV | 2 | 2 | True | 0 | ROZPOCET
| VV |  | "SZ"9,19*(9,225+0,19*2+0,6) |  | 93.784 | [13 empty] | VV | 2 | 2 | True | 0 | ROZPOCET
| VV |  | "JV"9,19*(9,225+0,19*2+0,6) |  | 93.784 | [13 empty] | VV | 2 | 2 | True | 0 | ROZPOCET
| VV |  | "SV"9,19*(40,675+0,16*2)-8,46*0,25*4+"balkón"4*(0,455*3,+2,8*0,77)+4*(2,8*0,77)+4*(2,9*0,77)-12*0,313 |  | 396.168 | [13 empty] | VV | 2 | 2 | True | 0 | ROZPOCET
| VV |  | "okna"-3*(1,47*1,47*6+1,47*0,56*2+0,86*2,35*4+4*1,51*1,39)-4*0,56*1,47 |  | -96.567 | [13 empty] | VV | 2 | 2 | True | 0 | ROZPOCET
| VV |  | Mezisoučet |  | 777.606 | [13 empty] | VV | 2 | 3 | True | 1 | ROZPOCET
| VV |  |  |  | 0 | [13 empty] | VV | 2 | 2 | True | 0 | ROZPOCET
| VV |  | "SO04 - EPS-F 70, 100mm" | [15 empty] | VV | 2 | 1 | True | 0 | ROZPOCET
| VV |  | "JZ"8,46*(0,95*2+0,25+0,1*2)*2 |  | 39.762 | [13 empty] | VV | 2 | 2 | True | 0 | ROZPOCET
| VV |  | "SV"8,46*(0,95*2+0,25+0,1*2)*4 |  | 79.524 | [13 empty] | VV | 2 | 2 | True | 0 | ROZPOCET
| VV |  |  |  | 0 | [13 empty] | VV | 2 | 2 | True | 0 | ROZPOCET
| VV |  | "SO04a - vata, 100mm" | [15 empty] | VV | 2 | 1 | True | 0 | ROZPOCET
| VV |  | "JZ"0,9*(0,95*2+0,25+0,1*2)*2 |  | 4.23 | [13 empty] | VV | 2 | 2 | True | 0 | ROZPOCET
| VV |  | "SV"0,9*(0,95*2+0,25+0,1*2)*4 |  | 8.46 | [13 empty] | VV | 2 | 2 | True | 0 | ROZPOCET
| VV |  |  |  | 0 | [13 empty] | VV | 2 | 2 | True | 0 | ROZPOCET
| VV |  | "BAL1 - čelo" | [15 empty] | VV | 2 | 1 | True | 0 | ROZPOCET
| VV |  | "JZ"(0,15+0,03+0,02+0,08)*(3,05+0,35)*6 |  | 5.712 | [13 empty] | VV | 2 | 2 | True | 0 | ROZPOCET
| VV |  | "SV"(0,15+0,03+0,02+0,08)*(3,+0,35)*12 |  | 11.256 | [13 empty] | VV | 2 | 2 | True | 0 | ROZPOCET
| VV |  | "stříška vstup"(0,15+0,03+0,02+0,08)*(1,9+2*0,45)*2 |  | 1.568 | [13 empty] | VV | 2 | 2 | True | 0 | ROZPOCET
| VV |  |  |  | 0 | [13 empty] | VV | 2 | 2 | True | 0 | ROZPOCET
| VV |  | "Bal1 - podhled - vata tl. 80mm" | [15 empty] | VV | 2 | 1 | True | 0 | ROZPOCET
| VV |  | "JZ"0,95*3,05*8 |  | 23.18 | [13 empty] | VV | 2 | 2 | True | 0 | ROZPOCET
| VV |  | "SV"0,95*3,*16 |  | 45.6 | [13 empty] | VV | 2 | 2 | True | 0 | ROZPOCET
| VV |  | "stříška vstup"(1,9*0,45)*2 |  | 1.71 | [13 empty] | VV | 2 | 2 | True | 0 | ROZPOCET
| VV |  |  |  | 0 | [13 empty] | VV | 2 | 2 | True | 0 | ROZPOCET
| VV |  | "S02 - XPS 120mm" | [15 empty] | VV | 2 | 1 | True | 0 | ROZPOCET
| VV |  | "JZ"16,23+9,87+10,94+0,6*(1,25+1) |  | 38.39 | [13 empty] | VV | 2 | 2 | True | 0 | ROZPOCET
| VV |  | "SZ"13,35-0,8*1,25*2 |  | 11.35 | [13 empty] | VV | 2 | 2 | True | 0 | ROZPOCET
| VV |  | "JV"10,32-0,8*1,25 |  | 9.32 | [13 empty] | VV | 2 | 2 | True | 0 | ROZPOCET
| VV |  | "SV"1,3+4,75+5,54+6,29+5,9+1,05+6,28+1,86+0,6*(1*2+0,95*2) |  | 35.31 | [13 empty] | VV | 2 | 2 | True | 0 | ROZPOCET
| VV |  |  |  | 0 | [13 empty] | VV | 2 | 2 | True | 0 | ROZPOCET
| VV |  | "SO05 - XPS, 40mm" | [15 empty] | VV | 2 | 1 | True | 0 | ROZPOCET
| VV |  | "JZ"(1,25+1)*(0,95*2+0,25+0,04*2) |  | 5.018 | [13 empty] | VV | 2 | 2 | True | 0 | ROZPOCET
| VV |  | "JZ"(0,93+1,03+1,01+1,39)*(0,95*2+0,25+0,04*2) |  | 9.723 | [13 empty] | VV | 2 | 2 | True | 0 | ROZPOCET
| VV |  |  |  | 0 | [13 empty] | VV | 2 | 2 | True | 0 | ROZPOCET
| VV |  |  |  | 0 | [13 empty] | VV | 2 | 2 | True | 0 | ROZPOCET
| VV |  | Mezisoučet |  | 330.113 | [13 empty] | VV | 2 | 3 | True | 0 | ROZPOCET
22 | M | 283759520 | deska fasádní polystyrénová EPS 70 F 1000 x 500 x 160 mm,lambda=0,039 W/m | m2 | 816.486 |  | 0 | CS ÚRS 2016 02 |  |  | snížená | 0 | 0 | 0.00272 | 2.2208 | 0 | 0 | 8 | M | 2 |  |  |  | ROZPOCET | 0 | 0 | 0 | 0 | 0 | 2 | 0 | 4 | -123903328
| VV |  | "převzato z plochy zateplení" | [15 empty] | VV | 2 | 1 | True | 0 | ROZPOCET
| VV |  | "EPS160 S01" | [15 empty] | VV | 2 | 1 | True | 0 | ROZPOCET
| VV |  | 777,606*1,05 |  | 816.486 | [13 empty] | VV | 2 | 2 | True | 1 | ROZPOCET
23 | K | 622212051 | Montáž kontaktního zateplení vnějšího ostění nebo nadpraží z polystyrenových desek hloubky špalet přes 200 do 400 mm, tloušťky desek do 40 mm | m | 590.16 |  | 0 | CS ÚRS 2016 02 |  |  | snížená | 0.39 | 230.1624 | 0.00331 | 1.9534 | 0 | 0 | 4 | K | 2 |  |  |  | ROZPOCET | 0 | 0 | 0 | 0 | 0 | 2 | 0 | 4 | 10463116
| VV |  | "D1.1-01-01-05" | [15 empty] | VV | 2 | 1 | True | 0 | ROZPOCET
| VV |  | "ostění" | [15 empty] | VV | 2 | 1 | True | 0 | ROZPOCET
| VV |  | "JZ"25*0,55*3+3*(11*1,47*3+2*2,35*2+1,51*2) |  | 224.04 | [13 empty] | VV | 2 | 2 | True | 0 | ROZPOCET
| VV |  | "SV"15*0,55*3+1,5*2+2,25*4+3*(1,47*6*3+2,35*2*4+0,86*4+1,51*4)+(1,47+0,58*2)*10 |  | 227.27 | [13 empty] | VV | 2 | 2 | True | 0 | ROZPOCET
| VV |  | Mezisoučet |  | 451.31 | [13 empty] | VV | 2 | 3 | True | 0 | ROZPOCET
| VV |  | "parapety" | [15 empty] | VV | 2 | 1 | True | 0 | ROZPOCET
| VV |  | "JZ"25*0,55+3*(11*1,47+2*1,51) |  | 71.32 | [13 empty] | VV | 2 | 2 | True | 0 | ROZPOCET
| VV |  | "SV"15*0,55+3*(6*1,47+1,51*4)+1,47*10 |  | 67.53 | [13 empty] | VV | 2 | 2 | True | 0 | ROZPOCET
| VV |  | Mezisoučet |  | 138.85 | [13 empty] | VV | 2 | 3 | True | 0 | ROZPOCET
| VV |  | Součet |  | 590.16 | [13 empty] | VV | 2 | 4 | True | 1 | ROZPOCET
24 | M | 283760720 | deska fasádní polystyrénová grafitová, lambda=0,031 W/mK, 1000 x 500 x 40 mm | m2 | 135.393 |  | 0 | CS ÚRS 2016 02 |  |  | snížená | 0 | 0 | 0.0006 | 0.081236 | 0 | 0 | 8 | M | 2 |  |  |  | ROZPOCET | 0 | 0 | 0 | 0 | 0 | 2 | 0 | 4 | 1194835265
| VV |  | "D1.1-01-01-05" | [15 empty] | VV | 2 | 1 | True | 0 | ROZPOCET
| VV |  | "ostění" | [15 empty] | VV | 2 | 1 | True | 0 | ROZPOCET
| VV |  | "JZ"(25*0,55*3+3*(11*1,47*3+2*2,35*2+1,51*2))*0,3 |  | 67.212 | [13 empty] | VV | 2 | 2 | True | 0 | ROZPOCET
| VV |  | "SV"(15*0,55*3+1,5*2+2,25*4+3*(1,47*6*3+2,35*2*4+0,86*4+1,51*4)+(1,47+0,58*2)*10)*0,3 |  | 68.181 | [13 empty] | VV | 2 | 2 | True | 0 | ROZPOCET
| VV |  | Mezisoučet |  | 135.393 | [13 empty] | VV | 2 | 3 | True | 1 | ROZPOCET
25 | M | 283764160 | deska z polystyrénu XPS, hrana polodrážková a hladký povrch tl 40 mm, lambda=0,036 W/mK | m2 | 41.655 |  | 0 | CS ÚRS 2016 02 |  |  | snížená | 0 | 0 | 0.0012 | 0.049986 | 0 | 0 | 8 | M | 2 |  |  |  | ROZPOCET | 0 | 0 | 0 | 0 | 0 | 2 | 0 | 4 | -1849409655
| VV |  | "parapety" | [15 empty] | VV | 2 | 1 | True | 0 | ROZPOCET
| VV |  | "JZ"(25*0,55+3*(11*1,47+2*1,51))*0,3 |  | 21.396 | [13 empty] | VV | 2 | 2 | True | 0 | ROZPOCET
| VV |  | "SV"(15*0,55+3*(6*1,47+1,51*4)+1,47*10)*0,3 |  | 20.259 | [13 empty] | VV | 2 | 2 | True | 0 | ROZPOCET
| VV |  | Mezisoučet |  | 41.655 | [13 empty] | VV | 2 | 3 | True | 1 | ROZPOCET
26 | K | 622221021 | Montáž kontaktního zateplení z desek z minerální vlny s podélnou orientací vláken na vnější stěny, tloušťky desek přes 80 do 120 mm | m2 | 12.69 |  | 0 | CS ÚRS 2016 02 |  |  | snížená | 1.06 | 13.4514 | 0.00938 | 0.11903 | 0 | 0 | 4 | K | 2 |  |  |  | ROZPOCET | 0 | 0 | 0 | 0 | 0 | 2 | 0 | 4 | 1795861002
| VV |  | "SO04a - vata, 100mm" | [15 empty] | VV | 2 | 1 | True | 0 | ROZPOCET
| VV |  | "JZ"0,9*(0,95*2+0,25+0,1*2)*2 |  | 4.23 | [13 empty] | VV | 2 | 2 | True | 0 | ROZPOCET
| VV |  | "SV"0,9*(0,95*2+0,25+0,1*2)*4 |  | 8.46 | [13 empty] | VV | 2 | 2 | True | 0 | ROZPOCET
| VV |  | Mezisoučet |  | 12.69 | [13 empty] | VV | 2 | 3 | True | 1 | ROZPOCET
27 | M | 631515270 | deska izolační minerální kontaktních fasád podélné vlákno λ-0.036 tl. 100 mm | m2 | 13.325 |  | 0 | CS ÚRS 2016 02 |  |  | snížená | 0 | 0 | 0.0135 | 0.17989 | 0 | 0 | 8 | M | 2 |  |  |  | ROZPOCET | 0 | 0 | 0 | 0 | 0 | 2 | 0 | 4 | -555558322
| VV |  | "SO04a - vata, 100mm" | [15 empty] | VV | 2 | 1 | True | 0 | ROZPOCET
| VV |  | 12,69*1,05 |  | 13.325 | [13 empty] | VV | 2 | 2 | True | 1 | ROZPOCET
28 | K | 622221021a | Montáž kontaktního zateplení z desek z minerální vlny s podélnou orientací vláken na vnější stěny, tloušťky desek přes 80 do 120 mm - vnitřní SO03 | m2 | 3.711 |  | 0 | Kalkul. rozpoč. |  |  | snížená | 1.06 | 3.9337 | 0.00938 | 0.034809 | 0 | 0 | 4 | K | 2 |  |  |  | ROZPOCET | 0 | 0 | 0 | 0 | 0 | 2 | 0 | 4 | 1658897565
| VV |  | "D1.1-01"2,47*(2,15)-0,8*2 |  | 3.711 | [13 empty] | VV | 2 | 2 | True | 1 | ROZPOCET
29 | M | 283759380 | desky z lehčených plastů desky fasádní polystyrénové typ EPS 70 F fasádní, stabilizovaný, samozhášivý objemová hmotnost 15 až 20 kg/m3 1000 x 500 x 100 mm, lambda=0,036 W/mK | m2 | 3.975 |  | 0 | Kalkul. rozpoč. |  |  | snížená | 0 | 0 | 0.0017 | 0.0067575 | 0 | 0 | 8 | M | 2 |  |  |  | ROZPOCET | 0 | 0 | 0 | 0 | 0 | 2 | 0 | 4 | -1706972909
| VV |  | 3,711*1,05 |  | 3.897 | [13 empty] | VV | 2 | 2 | True | 1 | ROZPOCET
| VV |  | 3,897*1,02 'Přepočtené koeficientem množství |  | 3.975 | [13 empty] | VV | 2 | 2 | False | 1 | ROZPOCET
30 | K | 622221031 | Montáž kontaktního zateplení z desek z minerální vlny s podélnou orientací vláken na vnější stěny, tloušťky desek přes 120 do 160 mm | m2 | 79.52 |  | 0 | CS ÚRS 2016 02 |  |  | snížená | 1.08 | 85.8816 | 0.00944 | 0.75067 | 0 | 0 | 4 | K | 2 |  |  |  | ROZPOCET | 0 | 0 | 0 | 0 | 0 | 2 | 0 | 4 | 1209966313
| VV |  | "D1.1-01-5 - planometrie" | [15 empty] | VV | 2 | 1 | True | 0 | ROZPOCET
| VV |  | "JZ"33,46-0,25*0,9*2 |  | 33.01 | [13 empty] | VV | 2 | 2 | True | 0 | ROZPOCET
| VV |  | "SZ"9,39 |  | 9.39 | [13 empty] | VV | 2 | 2 | True | 0 | ROZPOCET
| VV |  | "JV"9,39 |  | 9.39 | [13 empty] | VV | 2 | 2 | True | 0 | ROZPOCET
| VV |  | "SV"1,26+4,66+4,71+6,73+4,71+4,4+1,26 |  | 27.73 | [13 empty] | VV | 2 | 2 | True | 0 | ROZPOCET
| VV |  | Mezisoučet |  | 79.52 | [13 empty] | VV | 2 | 3 | True | 1 | ROZPOCET
31 | M | 631515380 | deska izolační minerální kontaktních fasád podélné vlákno λ-0.036 tl. 160 mm | m2 | 86.987 |  | 0 | CS ÚRS 2016 02 |  |  | snížená | 0 | 0 | 0.018 | 1.5658 | 0 | 0 | 8 | M | 2 |  |  |  | ROZPOCET | 0 | 0 | 0 | 0 | 0 | 2 | 0 | 4 | 1886662750
| VV |  | 81,22*1,05 |  | 85.281 | [13 empty] | VV | 2 | 2 | True | 1 | ROZPOCET
| VV |  | 85,281*1,02 'Přepočtené koeficientem množství |  | 86.987 | [13 empty] | VV | 2 | 2 | False | 1 | ROZPOCET
32 | K | 622251101 | Montáž kontaktního zateplení Příplatek k cenám za zápustnou montáž kotev s použitím tepelněizolačních zátek na vnější stěny z polystyrenu | m2 | 991.262 |  | 0 | CS ÚRS 2016 02 |  |  | snížená | 0.008 | 7.9301 | 6e-05 | 0.059476 | 0 | 0 | 4 | K | 2 |  |  |  | ROZPOCET | 0 | 0 | 0 | 0 | 0 | 2 | 0 | 4 | 154759098
| VV |  | "převzato ze zateplovaných ploch" 213,656+777,606 |  | 991.262 | [13 empty] | VV | 2 | 2 | True | 1 | ROZPOCET
33 | K | 622251105 | Montáž kontaktního zateplení Příplatek k cenám za zápustnou montáž kotev s použitím tepelněizolačních zátek na vnější stěny z minerální vlny | m2 | 92.21 |  | 0 | CS ÚRS 2016 02 |  |  | snížená | 0.008 | 0.73768 | 6e-05 | 0.0055326 | 0 | 0 | 4 | K | 2 |  |  |  | ROZPOCET | 0 | 0 | 0 | 0 | 0 | 2 | 0 | 4 | -205516516
| VV |  | "převzato ze zateplovaných ploch" 12,69+79,52 |  | 92.21 | [13 empty] | VV | 2 | 2 | True | 1 | ROZPOCET
34 | K | 622252001 | Montáž lišt kontaktního zateplení zakládacích soklových připevněných hmoždinkami | m | 205.64 |  | 0 | CS ÚRS 2016 02 |  |  | snížená | 0.23 | 47.2972 | 6e-05 | 0.012338 | 0 | 0 | 4 | K | 2 |  |  |  | ROZPOCET | 0 | 0 | 0 | 0 | 0 | 2 | 0 | 4 | 1687264686
| VV |  | "D1.1-01-02" planometrie | [15 empty] | VV | 2 | 1 | True | 0 | ROZPOCET
| VV |  | "1PP 100"40,675*2+0,1*4+0,6*4+0,1*4+9,525*2+0,1*4+0,6*4+0,1*4-1,5*3 |  | 102.3 | [13 empty] | VV | 2 | 2 | True | 0 | ROZPOCET
| VV |  | "1NP 160"40,675*2+0,16*4+0,6*4+0,16*4+9,525*2+0,16*4+0,6*4+0,16*4-1,5*3-3*4-3,05*2-0,6*6 |  | 81.56 | [13 empty] | VV | 2 | 2 | True | 0 | ROZPOCET
| VV |  |  |  | 0 | [13 empty] | VV | 2 | 2 | True | 0 | ROZPOCET
| VV |  | "1.PP 40"0,95*4+0,25*2+0,04*8+0,95*8+0,25*4+0,04*16 |  | 13.86 | [13 empty] | VV | 2 | 2 | True | 0 | ROZPOCET
| VV |  | "1.NP 100"0,95*2+0,25*2+0,01*8+0,95*4+0,25*4+0,04*16 |  | 7.92 | [13 empty] | VV | 2 | 2 | True | 0 | ROZPOCET
| VV |  | Mezisoučet |  | 205.64 | [13 empty] | VV | 2 | 3 | True | 1 | ROZPOCET
35 | M | 590516530 | lišta soklová Al s okapničkou, zakládací U 16 cm, 0,95/200 cm | m | 85.638 |  | 0 | CS ÚRS 2016 02 |  |  | snížená | 0 | 0 | 0.0006 | 0.051383 | 0 | 0 | 8 | M | 2 |  |  |  | ROZPOCET | 0 | 0 | 0 | 0 | 0 | 2 | 0 | 4 | -1507637309
| VV |  | "1NP 160"(40,675*2+0,16*4+0,6*4+0,16*4+9,525*2+0,16*4+0,6*4+0,16*4-1,5*3-3*4-3,05*2-0,6*6)*1,05 |  | 85.638 | [13 empty] | VV | 2 | 2 | True | 1 | ROZPOCET
36 | M | 590516470 | lišta soklová Al s okapničkou, zakládací U 10 cm, 0,95/200 cm | m | 115.731 |  | 0 | CS ÚRS 2016 02 |  |  | snížená | 0 | 0 | 0.00032 | 0.037034 | 0 | 0 | 8 | M | 2 |  |  |  | ROZPOCET | 0 | 0 | 0 | 0 | 0 | 2 | 0 | 4 | -1143300871
| VV |  | "1PP 100"(40,675*2+0,1*4+0,6*4+0,1*4+9,525*2+0,1*4+0,6*4+0,1*4-1,5*3)*1,05 |  | 107.415 | [13 empty] | VV | 2 | 2 | True | 0 | ROZPOCET
| VV |  | "1.NP 100"(0,95*2+0,25*2+0,01*8+0,95*4+0,25*4+0,04*16)*1,05 |  | 8.316 | [13 empty] | VV | 2 | 2 | True | 0 | ROZPOCET
| VV |  | Mezisoučet |  | 115.731 | [13 empty] | VV | 2 | 3 | True | 1 | ROZPOCET
37 | M | 590516410 | lišta soklová Al s okapničkou, zakládací U 04 cm, 0,7/200 cm | m | 14.553 |  | 0 | CS ÚRS 2016 02 |  |  | snížená | 0 | 0 | 0.0002 | 0.0029106 | 0 | 0 | 8 | M | 2 |  |  |  | ROZPOCET | 0 | 0 | 0 | 0 | 0 | 2 | 0 | 4 | 54432273
| VV |  | "1.PP 40"(0,95*4+0,25*2+0,04*8+0,95*8+0,25*4+0,04*16)*1,05 |  | 14.553 | [13 empty] | VV | 2 | 2 | True | 1 | ROZPOCET
38 | K | 622252002 | Montáž lišt kontaktního zateplení ostatních stěnových, dilatačních apod. lepených do tmelu | m | 2313.248 |  | 0 | CS ÚRS 2016 02 |  |  | snížená | 0.14 | 323.8547 | 0.00025 | 0.57831 | 0 | 0 | 4 | K | 2 |  |  |  | ROZPOCET | 0 | 0 | 0 | 0 | 0 | 2 | 0 | 4 | -769060457
| VV |  | 1/1,05*(473,876+1393,313+145,795+200,004+215,922) |  | 2313.248 | [13 empty] | VV | 2 | 2 | True | 1 | ROZPOCET
39 | M | 590514750 | kontaktní zateplovací systémy příslušenství kontaktních zateplovacích systémů APU lišta - profil okenní s tkaninou délka 2,4 m, přesah tkaniny 100 mm 6 mm | m | 473.876 |  | 0 | CS ÚRS 2016 02 |  |  | snížená | 0 | 0 | 3e-05 | 0.014216 | 0 | 0 | 8 | M | 2 |  |  |  | ROZPOCET | 0 | 0 | 0 | 0 | 0 | 2 | 0 | 4 | -567615984
| VV |  | "D1.1-01-01-05" | [15 empty] | VV | 2 | 1 | True | 0 | ROZPOCET
| VV |  | "ostění" | [15 empty] | VV | 2 | 1 | True | 0 | ROZPOCET
| VV |  | "JZ"(25*0,55*3+3*(11*1,47*3+2*2,35*2+1,51*2))*1,05 |  | 235.242 | [13 empty] | VV | 2 | 2 | True | 0 | ROZPOCET
| VV |  | "SV"(15*0,55*3+1,5*2+2,25*4+3*(1,47*6*3+2,35*2*4+0,86*4+1,51*4)+(1,47+0,58*2)*10)*1,05 |  | 238.634 | [13 empty] | VV | 2 | 2 | True | 0 | ROZPOCET
| VV |  | Mezisoučet |  | 473.876 | [13 empty] | VV | 2 | 3 | True | 1 | ROZPOCET
40 | M | 590514840 | kontaktní zateplovací systémy příslušenství kontaktních zateplovacích systémů lišta rohová s tkaninou - rohovník 2,5m PVC 10/10 cm | m | 1393.313 |  | 0 | CS ÚRS 2016 02 |  |  | snížená | 0 | 0 | 3e-05 | 0.041799 | 0 | 0 | 8 | M | 2 |  |  |  | ROZPOCET | 0 | 0 | 0 | 0 | 0 | 2 | 0 | 4 | 1843153540
| VV |  | 473,876+145,793 "ostění převzato" |  | 619.669 | [13 empty] | VV | 2 | 2 | True | 0 | ROZPOCET
| VV |  | "D1.1-01-07" | [15 empty] | VV | 2 | 1 | True | 0 | ROZPOCET
| VV |  | "pod střechu, pod balkóny, stříšky" | [15 empty] | VV | 2 | 1 | True | 0 | ROZPOCET
| VV |  | (40,675*2+9,525*2+0,6*4+0,16*8)*1,05 |  | 109.284 | [13 empty] | VV | 2 | 2 | True | 0 | ROZPOCET
| VV |  | ((3+0,35)*4*4+(0,35+3,05)*4*2+1,9*2+0,45*4)*1,05 |  | 90.72 | [13 empty] | VV | 2 | 2 | True | 0 | ROZPOCET
| VV |  | Mezisoučet |  | 819.673 | [13 empty] | VV | 2 | 3 | True | 0 | ROZPOCET
| VV |  | (10,3*(24+16)+11,1*4+1*8)*1,05 "rohy |  | 487.62 | [13 empty] | VV | 2 | 2 | True | 0 | ROZPOCET
| VV |  | (3,05*2*4+3*4*4)*1,05" |  | 76.02 | [13 empty] | VV | 2 | 2 | True | 0 | ROZPOCET
| VV |  | 10 |  | 10 | [13 empty] | VV | 2 | 2 | True | 0 | ROZPOCET
| VV |  | Mezisoučet |  | 573.64 | [13 empty] | VV | 2 | 3 | True | 0 | ROZPOCET
| VV |  | Součet |  | 1393.313 | [13 empty] | VV | 2 | 4 | True | 1 | ROZPOCET
41 | M | 42514940 | kontaktní zateplovací systémy příslušenství kontaktních zateplovacích systémů připojovací profil parapetní variabilní s tkaninou výška pěnové pásky 4 mm, délka 2 m | m | 145.793 |  | 0 | Kalkul. rozpoč. |  |  | snížená | 0 | 0 | 0.0004 | 0.058317 | 0 | 0 | 8 | M | 2 |  |  |  | ROZPOCET | 0 | 0 | 0 | 0 | 0 | 2 | 0 | 4 | -1459077545
| VV |  | "D1.1-01-01-05" | [15 empty] | VV | 2 | 1 | True | 0 | ROZPOCET
| VV |  | "parapety" | [15 empty] | VV | 2 | 1 | True | 0 | ROZPOCET
| VV |  | "JZ"(25*0,55+3*(11*1,47+2*1,51))*1,05 |  | 74.886 | [13 empty] | VV | 2 | 2 | True | 0 | ROZPOCET
| VV |  | "SV"(15*0,55+3*(6*1,47+1,51*4)+1,47*10)*1,05 |  | 70.907 | [13 empty] | VV | 2 | 2 | True | 0 | ROZPOCET
| VV |  | Mezisoučet |  | 145.793 | [13 empty] | VV | 2 | 3 | True | 1 | ROZPOCET
42 | M | 590515160 | kontaktní zateplovací systémy příslušenství kontaktních zateplovacích systémů začišťovací lišty (profily) ukončovací 1,4 cm PVC hrana (délka 3 m) | m | 200.004 |  | 0 | CS ÚRS 2016 02 |  |  | snížená | 0 | 0 | 0.0003 | 0.060001 | 0 | 0 | 8 | M | 2 |  |  |  | ROZPOCET | 0 | 0 | 0 | 0 | 0 | 2 | 0 | 4 | -621387651
| VV |  | "pod střechu, pod balkóny, stříšky" | [15 empty] | VV | 2 | 1 | True | 0 | ROZPOCET
| VV |  | (40,675*2+9,525*2+0,6*4+0,16*8)*1,05 |  | 109.284 | [13 empty] | VV | 2 | 2 | True | 0 | ROZPOCET
| VV |  | ((3+0,35)*4*4+(0,35+3,05)*4*2+1,9*2+0,45*4)*1,05 |  | 90.72 | [13 empty] | VV | 2 | 2 | True | 0 | ROZPOCET
| VV |  | Mezisoučet |  | 200.004 | [13 empty] | VV | 2 | 3 | True | 1 | ROZPOCET
43 | M | 59005147x1 | Profil PVC s tkaninou - okapnice LO soklové lišty | bm | 215.922 |  | 0 | Kalkul. rozpoč. |  |  | snížená | 0 | 0 | 0 | 0 | 0 | 0 | 8 | M | 2 |  |  |  | ROZPOCET | 0 | 0 | 0 | 0 | 0 | 2 | 0 | 4 | 1166982577
| VV |  | "převzato z délky zakládací lišty" | [15 empty] | VV | 2 | 1 | True | 0 | ROZPOCET
| VV |  | 205,64*1,05 |  | 215.922 | [13 empty] | VV | 2 | 2 | True | 1 | ROZPOCET
44 | M | 59005147x2 | D+M vymezovací podložky pod soklové lišty. | kus | 648 |  | 0 | Kalkul. rozpoč. |  |  | snížená | 0 | 0 | 0 | 0 | 0 | 0 | 8 | M | 2 |  |  |  | ROZPOCET | 0 | 0 | 0 | 0 | 0 | 2 | 0 | 4 | -1169802227
| VV |  | "převzato z délky zakládací lišty" | [15 empty] | VV | 2 | 1 | True | 0 | ROZPOCET
| VV |  | 216*3 |  | 648 | [13 empty] | VV | 2 | 2 | True | 1 | ROZPOCET
45 | M | 59005147x3 | D+M spojky soklové lišty | kus | 130 |  | 0 | Kalkul. rozpoč. |  |  | snížená | 0 | 0 | 0 | 0 | 0 | 0 | 8 | M | 2 |  |  |  | ROZPOCET | 0 | 0 | 0 | 0 | 0 | 2 | 0 | 4 | -1209191330
| VV |  | "převzato z délky zakládací lišty" | [15 empty] | VV | 2 | 1 | True | 0 | ROZPOCET
| VV |  | 260/2 |  | 130 | [13 empty] | VV | 2 | 2 | True | 1 | ROZPOCET
46 | K | 622331121 | Omítka cementová vnějších ploch nanášená ručně jednovrstvá, tloušťky do 15 mm hladká stěn | m2 | 119.101 |  | 0 | CS ÚRS 2016 02 |  |  | snížená | 0.48 | 57.1685 | 0.0315 | 3.7517 | 0 | 0 | 4 | K | 2 |  |  |  | ROZPOCET | 0 | 0 | 0 | 0 | 0 | 2 | 0 | 4 | 269029598
| VV |  | "D1.1-01-05" planometrie | [15 empty] | VV | 2 | 1 | True | 0 | ROZPOCET
| VV |  | "omítka po otlučení obkladu na buchty" | [15 empty] | VV | 2 | 1 | True | 0 | ROZPOCET
| VV |  | "S02 - XPS 120mm" | [15 empty] | VV | 2 | 1 | True | 0 | ROZPOCET
| VV |  | "JZ"16,23+9,87+10,94 |  | 37.04 | [13 empty] | VV | 2 | 2 | True | 0 | ROZPOCET
| VV |  | "SZ"13,35-0,8*1,25*2 |  | 11.35 | [13 empty] | VV | 2 | 2 | True | 0 | ROZPOCET
| VV |  | "JV"10,32-0,8*1,25 |  | 9.32 | [13 empty] | VV | 2 | 2 | True | 0 | ROZPOCET
| VV |  | "SV"1,3+4,75+5,54+6,29+5,9+1,05+6,28+1,86 |  | 32.97 | [13 empty] | VV | 2 | 2 | True | 0 | ROZPOCET
| VV |  | "SO05 - XPS, 40mm" | [15 empty] | VV | 2 | 1 | True | 0 | ROZPOCET
| VV |  | "JZ"(1,25+1)*(0,95*2+0,25+0,04*2) |  | 5.018 | [13 empty] | VV | 2 | 2 | True | 0 | ROZPOCET
| VV |  | "JZ"(0,93+1,03+1,01+1,39)*(0,95*2+0,25+0,04*2) |  | 9.723 | [13 empty] | VV | 2 | 2 | True | 0 | ROZPOCET
| VV |  | "ostění oken"0,15*(0,55*4*(25+15)+0,8*4) |  | 13.68 | [13 empty] | VV | 2 | 2 | True | 0 | ROZPOCET
| VV |  | Mezisoučet |  | 119.101 | [13 empty] | VV | 2 | 3 | True | 1 | ROZPOCET
47 | K | 622331191 | Omítka cementová vnějších ploch nanášená ručně Příplatek k cenám za každých dalších i započatých 5 mm tloušťky omítky přes 15 mm stěn | m2 | 238.202 |  | 0 | CS ÚRS 2016 02 |  |  | snížená | 0.11 | 26.2022 | 0.0105 | 2.5011 | 0 | 0 | 4 | K | 2 |  |  |  | ROZPOCET | 0 | 0 | 0 | 0 | 0 | 2 | 0 | 4 | 2102500769
| VV |  | 119,101*2 |  | 238.202 | [13 empty] | VV | 2 | 2 | True | 1 | ROZPOCET
48 | K | 622511111 | Omítka tenkovrstvá akrylátová vnějších ploch probarvená, včetně penetrace podkladu mozaiková střednězrnná stěn | m2 | 128.911 |  | 0 | CS ÚRS 2016 02 |  |  | snížená | 0.294 | 37.8998 | 0.00628 | 0.80956 | 0 | 0 | 4 | K | 2 |  |  |  | ROZPOCET | 0 | 0 | 0 | 0 | 0 | 2 | 0 | 4 | -776600497
| VV |  | "D1.1-01-05" planometrie | [15 empty] | VV | 2 | 1 | True | 0 | ROZPOCET
| VV |  | "S02 - XPS 120mm" | [15 empty] | VV | 2 | 1 | True | 0 | ROZPOCET
| VV |  | "JZ"16,23+9,87+10,94+0,6*(1,25+1) |  | 38.39 | [13 empty] | VV | 2 | 2 | True | 0 | ROZPOCET
| VV |  | "SZ"13,35-0,8*1,25*2 |  | 11.35 | [13 empty] | VV | 2 | 2 | True | 0 | ROZPOCET
| VV |  | "JV"10,32-0,8*1,25 |  | 9.32 | [13 empty] | VV | 2 | 2 | True | 0 | ROZPOCET
| VV |  | "SV"1,3+4,75+5,54+6,29+5,9+1,05+6,28+1,86+0,6*(1*2+0,95*2) |  | 35.31 | [13 empty] | VV | 2 | 2 | True | 0 | ROZPOCET
| VV |  | "SO05 - XPS, 40mm" | [15 empty] | VV | 2 | 1 | True | 0 | ROZPOCET
| VV |  | "JZ"(1,25+1)*(0,95*2+0,25+0,04*2) |  | 5.018 | [13 empty] | VV | 2 | 2 | True | 0 | ROZPOCET
| VV |  | "JZ"(0,93+1,03+1,01+1,39)*(0,95*2+0,25+0,04*2) |  | 9.723 | [13 empty] | VV | 2 | 2 | True | 0 | ROZPOCET
| VV |  | "ostění" | [15 empty] | VV | 2 | 1 | True | 0 | ROZPOCET
| VV |  | "JZ"25*0,55*3*0,3 |  | 12.375 | [13 empty] | VV | 2 | 2 | True | 0 | ROZPOCET
| VV |  | "SV"15*0,55*3*0,3 |  | 7.425 | [13 empty] | VV | 2 | 2 | True | 0 | ROZPOCET
| VV |  | Mezisoučet |  | 128.911 | [13 empty] | VV | 2 | 3 | True | 1 | ROZPOCET
49 | K | 622521011 | Omítka tenkovrstvá silikátová vnějších ploch probarvená, včetně penetrace podkladu zrnitá, tloušťky 1,5 mm stěn | m2 | 1123.231 |  | 0 | CS ÚRS 2016 02 |  |  | snížená | 0.245 | 275.1916 | 0.00268 | 3.0103 | 0 | 0 | 4 | K | 2 |  |  |  | ROZPOCET | 0 | 0 | 0 | 0 | 0 | 2 | 0 | 4 | 1519597782
| VV |  | "D1.1-01-05" planometrie | [15 empty] | VV | 2 | 1 | True | 0 | ROZPOCET
| VV |  | "EPS160 S01" | [15 empty] | VV | 2 | 1 | True | 0 | ROZPOCET
| VV |  | "JZ"9,19*(40,675+0,16*2)-8,46*0,25*2+"balkón"2*(0,455*3,05+2,8*0,77)+2*(2,8*0,77)+2*(2,9*0,77)-6*0,319 |  | 386.466 | [13 empty] | VV | 2 | 2 | True | 0 | ROZPOCET
| VV |  | "okna"-3*(1,47*1,47*11+2*0,86*2,35+1,51*1,39*2) |  | -96.029 | [13 empty] | VV | 2 | 2 | True | 0 | ROZPOCET
| VV |  | "SZ"9,19*(9,225+0,19*2+0,6) |  | 93.784 | [13 empty] | VV | 2 | 2 | True | 0 | ROZPOCET
| VV |  | "JV"9,19*(9,225+0,19*2+0,6) |  | 93.784 | [13 empty] | VV | 2 | 2 | True | 0 | ROZPOCET
| VV |  | "SV"9,19*(40,675+0,16*2)-8,46*0,25*4+"balkón"4*(0,455*3,+2,8*0,77)+4*(2,8*0,77)+4*(2,9*0,77)-12*0,313 |  | 396.168 | [13 empty] | VV | 2 | 2 | True | 0 | ROZPOCET
| VV |  | "okna"-3*(1,47*1,47*6+1,47*0,56*2+0,86*2,35*4+4*1,51*1,39)-4*0,56*1,47 |  | -96.567 | [13 empty] | VV | 2 | 2 | True | 0 | ROZPOCET
| VV |  | "SO04 - EPS-F 70, 100mm" | [15 empty] | VV | 2 | 1 | True | 0 | ROZPOCET
| VV |  | "JZ"8,46*(0,95*2+0,25+0,1*2)*2 |  | 39.762 | [13 empty] | VV | 2 | 2 | True | 0 | ROZPOCET
| VV |  | "SV"8,46*(0,95*2+0,25+0,1*2)*4 |  | 79.524 | [13 empty] | VV | 2 | 2 | True | 0 | ROZPOCET
| VV |  | "SO04a - vata, 100mm" | [15 empty] | VV | 2 | 1 | True | 0 | ROZPOCET
| VV |  | "JZ"0,9*(0,95*2+0,25+0,1*2)*2 |  | 4.23 | [13 empty] | VV | 2 | 2 | True | 0 | ROZPOCET
| VV |  | "SV"0,9*(0,95*2+0,25+0,1*2)*4 |  | 8.46 | [13 empty] | VV | 2 | 2 | True | 0 | ROZPOCET
| VV |  | "BAL1 - čelo" | [15 empty] | VV | 2 | 1 | True | 0 | ROZPOCET
| VV |  | "JZ"(0,15+0,03+0,02+0,08)*(3,05+0,35)*6 |  | 5.712 | [13 empty] | VV | 2 | 2 | True | 0 | ROZPOCET
| VV |  | "SV"(0,15+0,03+0,02+0,08)*(3,+0,35)*12 |  | 11.256 | [13 empty] | VV | 2 | 2 | True | 0 | ROZPOCET
| VV |  | "stříška vstup"(0,15+0,03+0,02+0,08)*(1,9+2*0,45)*2 |  | 1.568 | [13 empty] | VV | 2 | 2 | True | 0 | ROZPOCET
| VV |  | "vata" | [15 empty] | VV | 2 | 1 | True | 0 | ROZPOCET
| VV |  | "JZ"33,46-0,25*0,9*2 |  | 33.01 | [13 empty] | VV | 2 | 2 | True | 0 | ROZPOCET
| VV |  | "SZ"9,39 |  | 9.39 | [13 empty] | VV | 2 | 2 | True | 0 | ROZPOCET
| VV |  | "JV"9,39 |  | 9.39 | [13 empty] | VV | 2 | 2 | True | 0 | ROZPOCET
| VV |  | "SV"1,26+4,66+4,71+6,73+4,71+4,4+1,26 |  | 27.73 | [13 empty] | VV | 2 | 2 | True | 0 | ROZPOCET
| VV |  | "ostění" | [15 empty] | VV | 2 | 1 | True | 0 | ROZPOCET
| VV |  | "JZ"(3*(11*1,47*3+2*2,35*2+1,51*2))*0,3 |  | 54.837 | [13 empty] | VV | 2 | 2 | True | 0 | ROZPOCET
| VV |  | "SV"(1,5*2+2,25*4+3*(1,47*6*3+2,35*2*4+0,86*4+1,51*4)+(1,47+0,58*2)*10)*0,3 |  | 60.756 | [13 empty] | VV | 2 | 2 | True | 0 | ROZPOCET
| VV |  | Mezisoučet |  | 1123.231 | [13 empty] | VV | 2 | 3 | True | 1 | ROZPOCET
50 | K | 624601110 | Tmelení spár průřezu do 5x5 mm tmelem silikonovým | m | 136.16 |  | 0 | Kalkul. rozpoč. |  |  | snížená | 0.216 | 29.4106 | 0.00053 | 0.072165 | 0 | 0 | 4 | K | 2 |  |  |  | ROZPOCET | 0 | 0 | 0 | 0 | 0 | 2 | 0 | 4 | 487875535
| VV |  | "1PP 100"40,675*2+0,1*4+0,6*4+0,1*4+9,525*2+0,1*4+0,6*4+0,1*4-1,5*3 |  | 102.3 | [13 empty] | VV | 2 | 2 | True | 0 | ROZPOCET
| VV |  | "1.PP 40"0,95*4+0,25*2+0,04*8+0,95*8+0,25*4+0,04*16 |  | 13.86 | [13 empty] | VV | 2 | 2 | True | 0 | ROZPOCET
| VV |  | "odhad rozpočtáře"20 |  | 20 | [13 empty] | VV | 2 | 2 | True | 0 | ROZPOCET
| VV |  | Mezisoučet |  | 136.16 | [13 empty] | VV | 2 | 3 | True | 1 | ROZPOCET
51 | K | 629991011 | Zakrytí vnějších ploch před znečištěním včetně pozdějšího odkrytí výplní otvorů a svislých ploch fólií přilepenou lepící páskou | m2 | 215.386 |  | 0 | CS ÚRS 2016 02 |  |  | snížená | 0.06 | 12.9232 | 0.00012 | 0.025846 | 0 | 0 | 4 | K | 2 |  |  |  | ROZPOCET | 0 | 0 | 0 | 0 | 0 | 2 | 0 | 4 | -647348086
| VV |  | "D1.1-01-05" | [15 empty] | VV | 2 | 1 | True | 0 | ROZPOCET
| VV |  | "1.PP"0,55*0,55*42+1,5*2,25*2+1,5*2,223 |  | 22.79 | [13 empty] | VV | 2 | 2 | True | 0 | ROZPOCET
| VV |  | "1.NP"(1,47*1,47*17+0,86*2,35*6+1,51*1,39*6)*3+1,47*0,56*10 |  | 192.596 | [13 empty] | VV | 2 | 2 | True | 0 | ROZPOCET
| VV |  | Mezisoučet |  | 215.386 | [13 empty] | VV | 2 | 3 | True | 1 | ROZPOCET
52 | K | 629991011a | Zakrytí vnějších ploch před znečištěním včetně pozdějšího odkrytí výplní otvorů a svislých ploch fólií přilepenou lepící páskou | m2 | 124 |  | 0 | Kalkul. rozpoč. |  |  | snížená | 0.06 | 7.44 | 0.00012 | 0.01488 | 0 | 0 | 4 | K | 2 |  |  |  | ROZPOCET | 0 | 0 | 0 | 0 | 0 | 2 | 0 | 4 | 2071117719
| VV |  | "D1.1-01" | [15 empty] | VV | 2 | 1 | True | 0 | ROZPOCET
| VV |  | 50*2+12*2 |  | 124 | [13 empty] | VV | 2 | 2 | True | 0 | ROZPOCET
| VV |  | Mezisoučet |  | 124 | [13 empty] | VV | 2 | 3 | True | 1 | ROZPOCET
53 | K | 629995101 | Očištění vnějších ploch tlakovou vodou omytím | m2 | 1322.632 |  | 0 | CS ÚRS 2016 02 |  |  | snížená | 0.14 | 185.1685 | 0 | 0 | 0 | 0 | 4 | K | 2 |  |  |  | ROZPOCET | 0 | 0 | 0 | 0 | 0 | 2 | 0 | 4 | 993102526
| VV |  | 70,49+128,911+1123,231 |  | 1322.632 | [13 empty] | VV | 2 | 2 | True | 1 | ROZPOCET
54 | K | 631311115 | Mazanina z betonu prostého bez zvýšených nároků na prostředí tl. přes 50 do 80 mm tř. C 20/25 | m3 | 3.525 |  | 0 | CS ÚRS 2016 02 |  |  | snížená | 3.213 | 11.3258 | 2.4533 | 8.6478 | 0 | 0 | 4 | K | 2 |  |  |  | ROZPOCET | 0 | 0 | 0 | 0 | 0 | 2 | 0 | 4 | 1536344456
| VV |  | "D1.1-01+2 balkony" | [15 empty] | VV | 2 | 1 | True | 0 | ROZPOCET
| VV |  | (0,95*3,05*8+0,95*3*16)*0,05 |  | 3.439 | [13 empty] | VV | 2 | 2 | True | 0 | ROZPOCET
| VV |  | "stříška vstup"0,05*(1,9*0,45*2) |  | 0.086 | [13 empty] | VV | 2 | 2 | True | 0 | ROZPOCET
| VV |  | Mezisoučet |  | 3.525 | [13 empty] | VV | 2 | 3 | True | 1 | ROZPOCET
55 | K | 631311134 | Mazanina z betonu prostého bez zvýšených nároků na prostředí tl. přes 120 do 240 mm tř. C 16/20 | m3 | 3.87 |  | 0 | CS ÚRS 2016 02 |  |  | snížená | 2.317 | 8.9668 | 2.2563 | 8.732 | 0 | 0 | 4 | K | 2 |  |  |  | ROZPOCET | 0 | 0 | 0 | 0 | 0 | 2 | 0 | 4 | -754973297
| VV |  | "D1.1-01 rampa - vstup" | [15 empty] | VV | 2 | 1 | True | 0 | ROZPOCET
| VV |  | (0,75+1,05)*2,15 |  | 3.87 | [13 empty] | VV | 2 | 2 | True | 1 | ROZPOCET
56 | K | 631319171 | Příplatek k cenám mazanin za stržení povrchu spodní vrstvy mazaniny latí před vložením výztuže nebo pletiva pro tl. obou vrstev mazaniny přes 50 do 80 mm | m3 | 3.525 |  | 0 | CS ÚRS 2016 02 |  |  | snížená | 0.82 | 2.8905 | 0 | 0 | 0 | 0 | 4 | K | 2 |  |  |  | ROZPOCET | 0 | 0 | 0 | 0 | 0 | 2 | 0 | 4 | 1811747592
57 | K | 631319195 | Příplatek k cenám mazanin za malou plochu do 5 m2 jednotlivě mazanina tl. přes 50 do 80 mm | m3 | 3.525 |  | 0 | CS ÚRS 2016 02 |  |  | snížená | 0.625 | 2.2031 | 0 | 0 | 0 | 0 | 4 | K | 2 |  |  |  | ROZPOCET | 0 | 0 | 0 | 0 | 0 | 2 | 0 | 4 | 474816140
58 | K | 631351101 | Bednění v podlahách rýh a hran zřízení | m2 | 5.04 |  | 0 | CS ÚRS 2016 02 |  |  | snížená | 0.396 | 1.9958 | 0.01352 | 0.068141 | 0 | 0 | 4 | K | 2 |  |  |  | ROZPOCET | 0 | 0 | 0 | 0 | 0 | 2 | 0 | 4 | 1321158682
| VV |  | "D1.1-01+2 balkony" | [15 empty] | VV | 2 | 1 | True | 0 | ROZPOCET
| VV |  | ((0,95+3,05)*8+(0,95+3)*16)*0,05 |  | 4.76 | [13 empty] | VV | 2 | 2 | True | 0 | ROZPOCET
| VV |  | "stříška vstup"0,05*(1,9*2+0,45*4) |  | 0.28 | [13 empty] | VV | 2 | 2 | True | 0 | ROZPOCET
| VV |  | Mezisoučet |  | 5.04 | [13 empty] | VV | 2 | 3 | True | 1 | ROZPOCET
59 | K | 631351102 | Bednění v podlahách rýh a hran odstranění | m2 | 5.04 |  | 0 | CS ÚRS 2016 02 |  |  | snížená | 0.24 | 1.2096 | 0 | 0 | 0 | 0 | 4 | K | 2 |  |  |  | ROZPOCET | 0 | 0 | 0 | 0 | 0 | 2 | 0 | 4 | 323014793
60 | K | 631362021 | Výztuž mazanin ze svařovaných sítí z drátů typu KARI | t | 0.148 |  | 0 | CS ÚRS 2016 02 |  |  | snížená | 15.231 | 2.2542 | 1.0531 | 0.15585 | 0 | 0 | 4 | K | 2 |  |  |  | ROZPOCET | 0 | 0 | 0 | 0 | 0 | 2 | 0 | 4 | -1294558957
| VV |  | "D1.1-01+2 balkony" | [15 empty] | VV | 2 | 1 | True | 0 | ROZPOCET
| VV |  | (0,95*3,05*8+0,95*3*16) |  | 68.78 | [13 empty] | VV | 2 | 2 | True | 0 | ROZPOCET
| VV |  | "stříška vstup"(1,9*0,45*2) |  | 1.71 | [13 empty] | VV | 2 | 2 | True | 0 | ROZPOCET
| VV |  | Mezisoučet |  | 70.49 | [13 empty] | VV | 2 | 3 | True | 0 | ROZPOCET
| VV |  | 70,49*1,999/1000*1,05 |  | 0.148 | [13 empty] | VV | 2 | 2 | True | 1 | ROZPOCET
61 | K | 633811111 | Broušení betonových podlah nerovností do 2 mm (stržení šlemu) | m2 | 70.49 |  | 0 | CS ÚRS 2016 02 |  |  | snížená | 0.127 | 8.9522 | 0 | 0 | 0 | 0 | 4 | K | 2 |  |  |  | ROZPOCET | 0 | 0 | 0 | 0 | 0 | 2 | 0 | 4 | 1249967059
| VV |  | "D1.1-01+2 balkony" | [15 empty] | VV | 2 | 1 | True | 0 | ROZPOCET
| VV |  | (0,95*3,05*8+0,95*3*16) |  | 68.78 | [13 empty] | VV | 2 | 2 | True | 0 | ROZPOCET
| VV |  | "stříška vstup"(1,9*0,45*2) |  | 1.71 | [13 empty] | VV | 2 | 2 | True | 0 | ROZPOCET
| VV |  | Mezisoučet |  | 70.49 | [13 empty] | VV | 2 | 3 | True | 1 | ROZPOCET
| D | 9 | Ostatní konstrukce a práce-bourání |  |  |  | 0 | [5 empty] | 535.9559 |  | 0.01066 |  | 14.8741 | 1 | D | 1 |  |  |  | ROZPOCET | [6 empty] | 0
62 | K | 941211112 | Montáž lešení řadového rámového lehkého pracovního s podlahami s provozním zatížením tř. 3 do 200 kg/m2 šířky tř. SW06 přes 0,6 do 0,9 m, výšky přes 10 do 25 m | m2 | 1298.55 |  | 0 | CS ÚRS 2016 02 |  |  | snížená | 0.119 | 154.5274 | 0 | 0 | 0 | 0 | 4 | K | 2 |  |  |  | ROZPOCET | 0 | 0 | 0 | 0 | 0 | 2 | 0 | 4 | 2063067772
| VV |  | "D1.1-01-05" | [15 empty] | VV | 2 | 1 | True | 0 | ROZPOCET
| VV |  | (40,7*2+9,525*2+1,2*4+0,2*4+2*6)*11 |  | 1298.55 | [13 empty] | VV | 2 | 2 | True | 0 | ROZPOCET
| VV |  | Mezisoučet |  | 1298.55 | [13 empty] | VV | 2 | 3 | True | 1 | ROZPOCET
63 | K | 941211211 | Montáž lešení řadového rámového lehkého pracovního s podlahami s provozním zatížením tř. 3 do 200 kg/m2 Příplatek za první a každý další den použití lešení k ceně -1111 nebo -1112 | m2 | 38956.5 |  | 0 | CS ÚRS 2016 02 |  |  | snížená | 0 | 0 | 0 | 0 | 0 | 0 | 4 | K | 2 |  |  |  | ROZPOCET | 0 | 0 | 0 | 0 | 0 | 2 | 0 | 4 | -730106487
| VV |  | 1298,55*30 |  | 38956.5 | [13 empty] | VV | 2 | 2 | True | 1 | ROZPOCET
64 | K | 941211811 | Demontáž lešení řadového rámového lehkého pracovního s provozním zatížením tř. 3 do 200 kg/m2 šířky tř. SW06 přes 0,6 do 0,9 m, výšky do 10 m | m2 | 1298.55 |  | 0 | CS ÚRS 2016 02 |  |  | snížená | 0.069 | 89.6 | 0 | 0 | 0 | 0 | 4 | K | 2 |  |  |  | ROZPOCET | 0 | 0 | 0 | 0 | 0 | 2 | 0 | 4 | -1211348925
65 | K | 944511111 | Montáž ochranné sítě z textilie z umělých vláken | m2 | 1298.55 |  | 0 | CS ÚRS 2016 02 |  |  | snížená | 0.049 | 63.629 | 0 | 0 | 0 | 0 | 4 | K | 2 |  |  |  | ROZPOCET | 0 | 0 | 0 | 0 | 0 | 2 | 0 | 4 | -1033017319
66 | K | 944511211 | Příplatek k ochranné síti za první a ZKD den použití | m2 | 38956.5 |  | 0 | CS ÚRS 2016 02 |  |  | snížená | 0 | 0 | 0 | 0 | 0 | 0 | 4 | K | 2 |  |  |  | ROZPOCET | 0 | 0 | 0 | 0 | 0 | 2 | 0 | 4 | -471536131
67 | K | 944511811 | Demontáž ochranné sítě z textilie z umělých vláken | m2 | 1298.55 |  | 0 | CS ÚRS 2016 02 |  |  | snížená | 0.033 | 42.8522 | 0 | 0 | 0 | 0 | 4 | K | 2 |  |  |  | ROZPOCET | 0 | 0 | 0 | 0 | 0 | 2 | 0 | 4 | 1051559200
68 | K | 944711112 | Montáž záchytné stříšky zřizované současně s lehkým nebo těžkým lešením, šířky přes 1,5 do 2,0 m | m | 6 |  | 0 | CS ÚRS 2016 02 |  |  | snížená | 0.343 | 2.058 | 0 | 0 | 0 | 0 | 4 | K | 2 |  |  |  | ROZPOCET | 0 | 0 | 0 | 0 | 0 | 2 | 0 | 4 | -1755277041
| VV |  | "nad vstupy"2*3 |  | 6 | [13 empty] | VV | 2 | 2 | True | 1 | ROZPOCET
69 | K | 944711212 | Montáž záchytné stříšky Příplatek za první a každý další den použití záchytné stříšky k ceně -1112 | m | 180 |  | 0 | CS ÚRS 2016 02 |  |  | snížená | 0 | 0 | 0 | 0 | 0 | 0 | 4 | K | 2 |  |  |  | ROZPOCET | 0 | 0 | 0 | 0 | 0 | 2 | 0 | 4 | 391579030
| VV |  | 2*3*30 |  | 180 | [13 empty] | VV | 2 | 2 | True | 1 | ROZPOCET
70 | K | 944711812 | Demontáž záchytné stříšky zřizované současně s lehkým nebo těžkým lešením, šířky přes 1,5 do 2,0 m | m | 6 |  | 0 | CS ÚRS 2016 02 |  |  | snížená | 0.192 | 1.152 | 0 | 0 | 0 | 0 | 4 | K | 2 |  |  |  | ROZPOCET | 0 | 0 | 0 | 0 | 0 | 2 | 0 | 4 | -897878411
71 | K | 952901111 | X Vyčištění budov nebo objektů před předáním do užívání budov bytové nebo občanské výstavby - zametení a umytí podlah, dlažeb, obkladů, schodů v místnostech, chodbách a schodištích, vyčištění a umytí oken, dveří s rámy, zárubněmi, umytí a vyčištění jiných | m2 | 266.49 |  | 0 | CS ÚRS 2016 02 |  |  | snížená | 0.308 | 82.0789 | 4e-05 | 0.01066 | 0 | 0 | 4 | K | 2 |  |  |  | ROZPOCET | 0 | 0 | 0 | 0 | 0 | 2 | 0 | 4 | -589590590
| VV |  | "v.č. D1.1-3_ PDL1" | [15 empty] | VV | 2 | 1 | True | 0 | ROZPOCET
| VV |  | 8,76+31,37+24,95+4,43*3+4,46+6,9+3,66+4,93+6,43+50,96+5,26+5,9+5,39 |  | 172.26 | [13 empty] | VV | 2 | 2 | True | 0 | ROZPOCET
| VV |  | 5,26+5,9+4,94+6,43+5,12+5,12+3,82*3 |  | 44.23 | [13 empty] | VV | 2 | 2 | True | 0 | ROZPOCET
| VV |  | "odhad - určeno na stavbě" | [15 empty] | VV | 2 | 1 | True | 0 | ROZPOCET
| VV |  | 50 |  | 50 | [13 empty] | VV | 2 | 2 | True | 0 | ROZPOCET
| VV |  | Mezisoučet |  | 266.49 | [13 empty] | VV | 2 | 3 | True | 1 | ROZPOCET
72 | K | 953962112 | Kotvy chemické s vyvrtáním otvoru do zdiva z plných cihel tmel, hloubka 80 mm, velikost M 10 | kus | 26 |  | 0 | CS ÚRS 2016 02 |  |  | snížená | 0.081 | 2.106 | 0 | 0 | 0 | 0 | 4 | K | 2 |  |  |  | ROZPOCET | 0 | 0 | 0 | 0 | 0 | 2 | 0 | 4 | 883023149
| VV |  | 26 |  | 26 | [13 empty] | VV | 2 | 2 | True | 1 | ROZPOCET
73 | K | 962022490 | Bourání zdiva nadzákladového kamenného nebo smíšeného kamenného, na maltu cementovou, objemu do 1 m3 | m3 | 0.738 |  | 0 | CS ÚRS 2016 02 |  |  | snížená | 4.858 | 3.5852 | 0 | 0 | 2.5 | 1.845 | 4 | K | 2 |  |  |  | ROZPOCET | 0 | 0 | 0 | 0 | 0 | 2 | 0 | 4 | -2017922552
| VV |  | "D1.1-01" | [15 empty] | VV | 2 | 1 | True | 0 | ROZPOCET
| VV |  | 0,3*0,4*(4,65+1,5) |  | 0.738 | [13 empty] | VV | 2 | 2 | True | 1 | ROZPOCET
74 | K | 965042131 | Bourání mazanin betonových nebo z litého asfaltu tl. do 100 mm, plochy do 4 m2 | m3 | 5.673 |  | 0 | CS ÚRS 2016 02 |  |  | snížená | 10.88 | 61.7222 | 0 | 0 | 2.2 | 12.4806 | 4 | K | 2 |  |  |  | ROZPOCET | 0 | 0 | 0 | 0 | 0 | 2 | 0 | 4 | -1026822475
| VV |  | "D1.1-01+2 balkony" | [15 empty] | VV | 2 | 1 | True | 0 | ROZPOCET
| VV |  | (0,95*3,05*8+0,95*3*16)*0,08 |  | 5.502 | [13 empty] | VV | 2 | 2 | True | 0 | ROZPOCET
| VV |  | "stříška vstup"0,1*(1,9*0,45*2) |  | 0.171 | [13 empty] | VV | 2 | 2 | True | 0 | ROZPOCET
| VV |  | Mezisoučet |  | 5.673 | [13 empty] | VV | 2 | 3 | True | 1 | ROZPOCET
75 | K | 965049111 | Bourání mazanin Příplatek k cenám za bourání mazanin betonových se svařovanou sítí, tl. do 100 mm | m3 | 5.673 |  | 0 | CS ÚRS 2016 02 |  |  | snížená | 4.828 | 27.3892 | 0 | 0 | 0.044 | 0.24961 | 4 | K | 2 |  |  |  | ROZPOCET | 0 | 0 | 0 | 0 | 0 | 2 | 0 | 4 | 577819594
76 | K | 967031142 | Přisekání (špicování) plošné nebo rovných ostění zdiva z cihel pálených rovných ostění, bez odstupu, po hrubém vybourání otvorů, na maltu cementovou | m2 | 3.592 |  | 0 | CS ÚRS 2016 02 |  |  | snížená | 0.59 | 2.1193 | 0 | 0 | 0.059 | 0.21193 | 4 | K | 2 |  |  |  | ROZPOCET | 0 | 0 | 0 | 0 | 0 | 2 | 0 | 4 | -669607542
| VV |  | "D1.1-01-Dveře" | [15 empty] | VV | 2 | 1 | True | 0 | ROZPOCET
| VV |  | 0,2*(1,5*3+2,23*2+2,25*4) |  | 3.592 | [13 empty] | VV | 2 | 2 | True | 1 | ROZPOCET
77 | K | 968062375 | Vybourání dřevěných rámů oken s křídly, dveřních zárubní, vrat, stěn, ostění nebo obkladů rámů oken s křídly zdvojených, plochy do 2 m2 | m2 | 1.5 |  | 0 | CS ÚRS 2016 02 |  |  | snížená | 0.471 | 0.7065 | 0 | 0 | 0.038 | 0.057 | 4 | K | 2 |  |  |  | ROZPOCET | 0 | 0 | 0 | 0 | 0 | 2 | 0 | 4 | 1080004513
| VV |  | 1,5*1 |  | 1.5 | [13 empty] | VV | 2 | 2 | True | 1 | ROZPOCET
78 | K | 973031825 | Vysekání výklenků nebo kapes ve zdivu z cihel na maltu vápennou nebo vápenocementovou kapes pro zavázání nových zdí, tl. do 450 mm | m | 2 |  | 0 | CS ÚRS 2016 02 |  |  | snížená | 1.215 | 2.43 | 0 | 0 | 0.015 | 0.03 | 4 | K | 2 |  |  |  | ROZPOCET | 0 | 0 | 0 | 0 | 0 | 2 | 0 | 4 | -554300953
| VV |  | "D1.1-01-Dveře" | [15 empty] | VV | 2 | 1 | True | 0 | ROZPOCET
| VV |  | 1*2 |  | 2 | [13 empty] | VV | 2 | 2 | True | 1 | ROZPOCET
| D | 997 | Přesun sutě |  |  |  | 0 | [5 empty] | 69.1101 |  | 0 |  | 0 | 1 | D | 1 |  |  |  | ROZPOCET | [6 empty] | 0
79 | K | 997013211 | Vnitrostaveništní doprava suti a vybouraných hmot vodorovně do 50 m svisle ručně (nošením po schodech) pro budovy a haly výšky do 6 m | t | 25.991 |  | 0 | CS ÚRS 2016 02 |  |  | snížená | 2.42 | 62.8982 | 0 | 0 | 0 | 0 | 4 | K | 2 |  |  |  | ROZPOCET | 0 | 0 | 0 | 0 | 0 | 2 | 0 | 4 | -919755016
80 | K | 997013501 | Odvoz suti a vybouraných hmot na skládku nebo meziskládku se složením, na vzdálenost do 1 km | t | 25.991 |  | 0 | CS ÚRS 2016 02 |  |  | snížená | 0.125 | 3.2489 | 0 | 0 | 0 | 0 | 4 | K | 2 |  |  |  | ROZPOCET | 0 | 0 | 0 | 0 | 0 | 2 | 0 | 4 | -516220009
81 | K | 997013509 | Odvoz suti a vybouraných hmot na skládku nebo meziskládku se složením, na vzdálenost Příplatek k ceně za každý další i započatý 1 km přes 1 km | t | 493.829 |  | 0 | CS ÚRS 2016 02 |  |  | snížená | 0.006 | 2.963 | 0 | 0 | 0 | 0 | 4 | K | 2 |  |  |  | ROZPOCET | 0 | 0 | 0 | 0 | 0 | 2 | 0 | 4 | 810389648
| VV |  | 25,991*19 'Přepočtené koeficientem množství |  | 493.829 | [13 empty] | VV | 2 | 2 | False | 1 | ROZPOCET
82 | K | 997013831 | Poplatek za uložení stavebního odpadu na skládce (skládkovné) směsného | t | 25.991 |  | 0 | CS ÚRS 2016 02 |  |  | snížená | 0 | 0 | 0 | 0 | 0 | 0 | 4 | K | 2 |  |  |  | ROZPOCET | 0 | 0 | 0 | 0 | 0 | 2 | 0 | 4 | -1916786548
| D | 998 | Přesun hmot |  |  |  | 0 | [5 empty] | 17.7911 |  | 0 |  | 0 | 1 | D | 1 |  |  |  | ROZPOCET | [6 empty] | 0
83 | K | 998011002 | Přesun hmot pro budovy občanské výstavby, bydlení, výrobu a služby s nosnou svislou konstrukcí zděnou z cihel, tvárnic nebo kamene vodorovná dopravní vzdálenost do 100 m pro budovy výšky přes 6 do 12 m | t | 55.947 |  | 0 | CS ÚRS 2016 02 |  |  | snížená | 0.318 | 17.7911 | 0 | 0 | 0 | 0 | 4 | K | 2 |  |  |  | ROZPOCET | 0 | 0 | 0 | 0 | 0 | 2 | 0 | 4 | -2088050095
| D | PSV | Práce a dodávky PSV |  |  |  | 0 | [5 empty] | 342.5672 |  | 3.1414 |  | 11.1174 | 1 | D | 0 |  |  |  | ROZPOCET | [6 empty] | 0
| D | 712 | Povlakové krytiny |  |  |  | 0 | [5 empty] | 4.6965 |  | 0.11524 |  | 0 | 1 | D | 1 |  |  |  | ROZPOCET | [6 empty] | 0
84 | K | 712321132 | Provedení povlakové krytiny střech plochých do 10 st. natěradly a tmely za horka nátěrem asfaltovým | m2 | 21.445 |  | 0 | CS ÚRS 2016 02 |  |  | snížená | 0.04 | 0.8578 | 3e-05 | 0.00064335 | 0 | 0 | 4 | K | 2 |  |  |  | ROZPOCET | 0 | 0 | 0 | 0 | 0 | 2 | 0 | 4 | 1396864280
| VV |  | "D1.1-01+2 balkony" | [15 empty] | VV | 2 | 1 | True | 0 | ROZPOCET
| VV |  | (0,95*3,05*2+0,95*3*4)+0,1*(0,6*6+3*6) |  | 19.355 | [13 empty] | VV | 2 | 2 | True | 0 | ROZPOCET
| VV |  | "stříška vstup"(1,9*0,45*2)+0,1*1,9*2 |  | 2.09 | [13 empty] | VV | 2 | 2 | True | 0 | ROZPOCET
| VV |  | Mezisoučet |  | 21.445 | [13 empty] | VV | 2 | 3 | True | 1 | ROZPOCET
85 | M | 111631510 | lak asfaltový (MJ kg) bal 9 kg | kg | 0.032 |  | 0 | CS ÚRS 2016 02 |  |  | snížená | 0 | 0 | 0.001 | 3.2e-05 | 0 | 0 | 8 | M | 2 |  |  |  | ROZPOCET | 0 | 0 | 0 | 0 | 0 | 2 | 0 | 4 | 1125822365
| VV |  | 21,445*0,0015 'Přepočtené koeficientem množství |  | 0.032 | [13 empty] | VV | 2 | 2 | False | 1 | ROZPOCET
86 | K | 712341559 | Provedení povlakové krytiny střech plochých do 10 st. pásy přitavením NAIP v plné ploše | m2 | 21.445 |  | 0 | CS ÚRS 2016 02 |  |  | snížená | 0.179 | 3.8387 | 0.00088 | 0.018872 | 0 | 0 | 4 | K | 2 |  |  |  | ROZPOCET | 0 | 0 | 0 | 0 | 0 | 2 | 0 | 4 | 1234634028
| VV |  | "D1.1-01+2 balkony" | [15 empty] | VV | 2 | 1 | True | 0 | ROZPOCET
| VV |  | (0,95*3,05*2+0,95*3*4)+0,1*(0,6*6+3*6) |  | 19.355 | [13 empty] | VV | 2 | 2 | True | 0 | ROZPOCET
| VV |  | "stříška vstup"(1,9*0,45*2)+0,1*1,9*2 |  | 2.09 | [13 empty] | VV | 2 | 2 | True | 0 | ROZPOCET
| VV |  | Mezisoučet |  | 21.445 | [13 empty] | VV | 2 | 3 | True | 1 | ROZPOCET
87 | M | 628321340 | pásy asfaltované těžké vložka skleněná rohož 40 MINERAL | m2 | 24.662 |  | 0 | CS ÚRS 2016 02 |  |  | snížená | 0 | 0 | 0.00388 | 0.095689 | 0 | 0 | 8 | M | 2 |  |  |  | ROZPOCET | 0 | 0 | 0 | 0 | 0 | 2 | 0 | 4 | -1944041407
| VV |  | 21,445*1,15 'Přepočtené koeficientem množství |  | 24.662 | [13 empty] | VV | 2 | 2 | False | 1 | ROZPOCET
88 | K | 998712202a | Přesun hmot pro povlakové krytiny stanovený procentní sazbou z ceny vodorovná dopravní vzdálenost do 50 m v objektech výšky přes 12 do 24 m | Kč | 1 |  | 0 | Kalkul. rozpoč. |  |  | snížená | 0 | 0 | 0 | 0 | 0 | 0 | 16 | K | 2 |  |  |  | ROZPOCET | 0 | 0 | 0 | 0 | 0 | 2 | 0 | 16 | -1994823062
| D | 713 | Izolace tepelné |  |  |  | 0 | [5 empty] | 4.2294 |  | 0.067946 |  | 0 | 1 | D | 1 |  |  |  | ROZPOCET | [6 empty] | 0
89 | K | 713121111 | Montáž tepelné izolace podlah rohožemi, pásy, deskami, dílci, bloky (izolační materiál ve specifikaci) kladenými volně jednovrstvá | m2 | 70.49 |  | 0 | CS ÚRS 2016 02 |  |  | snížená | 0.06 | 4.2294 | 0 | 0 | 0 | 0 | 4 | K | 2 |  |  |  | ROZPOCET | 0 | 0 | 0 | 0 | 0 | 2 | 0 | 4 | 1985416955
| VV |  | "D1.1-01+2 balkony" | [15 empty] | VV | 2 | 1 | True | 0 | ROZPOCET
| VV |  | (0,95*3,05*8+0,95*3*16) |  | 68.78 | [13 empty] | VV | 2 | 2 | True | 0 | ROZPOCET
| VV |  | "stříška vstup"(1,9*0,45*2) |  | 1.71 | [13 empty] | VV | 2 | 2 | True | 0 | ROZPOCET
| VV |  | Mezisoučet |  | 70.49 | [13 empty] | VV | 2 | 3 | True | 1 | ROZPOCET
90 | M | 283764150a | deska z polystyrénu XPS, hrana polodrážková a hladký povrch 20-50 mm ve spádu, lambda 0,032W/mK | m2 | 75.495 |  | 0 | Kalkul. rozpoč. |  |  | snížená | 0 | 0 | 0.0009 | 0.067946 | 0 | 0 | 8 | M | 2 |  |  |  | ROZPOCET | 0 | 0 | 0 | 0 | 0 | 2 | 0 | 4 | 489438594
| VV |  | 70,49*1,05 |  | 74.015 | [13 empty] | VV | 2 | 2 | True | 1 | ROZPOCET
| VV |  | 74,015*1,02 'Přepočtené koeficientem množství |  | 75.495 | [13 empty] | VV | 2 | 2 | False | 1 | ROZPOCET
91 | K | 998713202 | Přesun hmot pro izolace tepelné v objektech v do 12 m | Kč | 1 |  | 0 | Kalkul. rozpoč. |  |  | snížená | 0 | 0 | 0 | 0 | 0 | 0 | 16 | K | 2 |  |  |  | ROZPOCET | 0 | 0 | 0 | 0 | 0 | 2 | 0 | 16 | -1413776581
| D | 764 | Konstrukce klempířské |  |  |  | 0 | [5 empty] | 194.7377 |  | 0.78328 |  | 0.6743 | 1 | D | 1 |  |  |  | ROZPOCET | [6 empty] | 0
92 | K | 764001821a | Demontáž klempířských konstrukcí krytiny ze svitků nebo tabulí do suti | m2 | 21.445 |  | 0 | Kalkul. rozpoč. |  |  | snížená | 0.36 | 7.7202 | 0 | 0 | 0.00594 | 0.12738 | 4 | K | 2 |  |  |  | ROZPOCET | 0 | 0 | 0 | 0 | 0 | 2 | 0 | 4 | -1948094059
| VV |  | "D1.1-01+2 balkony" | [15 empty] | VV | 2 | 1 | True | 0 | ROZPOCET
| VV |  | (0,95*3,05*2+0,95*3*4)+0,1*(0,6*6+3*6) |  | 19.355 | [13 empty] | VV | 2 | 2 | True | 0 | ROZPOCET
| VV |  | "stříška vstup"(1,9*0,45*2)+0,1*1,9*2 |  | 2.09 | [13 empty] | VV | 2 | 2 | True | 0 | ROZPOCET
| VV |  | Mezisoučet |  | 21.445 | [13 empty] | VV | 2 | 3 | True | 1 | ROZPOCET
93 | K | 764002851 | Demontáž klempířských konstrukcí oplechování parapetů do suti | m | 138.75 |  | 0 | CS ÚRS 2016 02 |  |  | snížená | 0.195 | 27.0563 | 0 | 0 | 0.00167 | 0.23171 | 4 | K | 2 |  |  |  | ROZPOCET | 0 | 0 | 0 | 0 | 0 | 2 | 0 | 4 | 617492186
| VV |  | "D1.1-01-05" | [15 empty] | VV | 2 | 1 | True | 0 | ROZPOCET
| VV |  | 1,47*51+1,51*18+1,46*10+0,55*40 |  | 138.75 | [13 empty] | VV | 2 | 2 | True | 1 | ROZPOCET
94 | K | 764004863 | Demontáž klempířských konstrukcí svodu k dalšímu použití | m | 80 |  | 0 | CS ÚRS 2016 02 |  |  | snížená | 0.313 | 25.04 | 0 | 0 | 0.00394 | 0.3152 | 4 | K | 2 |  |  |  | ROZPOCET | 0 | 0 | 0 | 0 | 0 | 2 | 0 | 4 | 514835882
| VV |  | 10*8 |  | 80 | [13 empty] | VV | 2 | 2 | True | 1 | ROZPOCET
95 | K | 764141301a | Krytina ze svitků nebo tabulí z titanzinkového lesklého válcovaného plechu s úpravou u okapů, prostupů a výčnělků střechy rovné drážkováním ze svitků rš 500 mm, sklon střechy do 30 st., pol.č. K03 | m2 | 61.632 |  | 0 | Kalkul. rozpoč. |  |  | snížená | 1.045 | 64.4054 | 0.00684 | 0.42156 | 0 | 0 | 4 | K | 2 |  |  |  | ROZPOCET | 0 | 0 | 0 | 0 | 0 | 2 | 0 | 4 | -2031009328
| VV |  | (0,015+0,05+0,85+0,14+0,015)*18*3,2 |  | 61.632 | [13 empty] | VV | 2 | 2 | True | 1 | ROZPOCET
96 | K | 764246305 | Oplechování parapetů z titanzinkového lesklého válcovaného plechu rovných mechanicky kotvené, bez rohů rš 400 mm | m | 138.75 |  | 0 | CS ÚRS 2016 02 |  |  | snížená | 0.363 | 50.3663 | 0.00238 | 0.33023 | 0 | 0 | 4 | K | 2 |  |  |  | ROZPOCET | 0 | 0 | 0 | 0 | 0 | 2 | 0 | 4 | 400894486
| VV |  | "D1.1-01-05" | [15 empty] | VV | 2 | 1 | True | 0 | ROZPOCET
| VV |  | 1,47*51+1,51*18+1,46*10+0,55*40 |  | 138.75 | [13 empty] | VV | 2 | 2 | True | 1 | ROZPOCET
97 | K | 764248305a | Oplechování říms a ozdobných prvků z titanzinkového lesklého válcovaného plechu rovných, bez rohů mechanicky kotvené rš 400 mm, pol.č. K05 | m | 6 |  | 0 | Kalkul. rozpoč. |  |  | snížená | 0.248 | 1.488 | 0.00242 | 0.01452 | 0 | 0 | 4 | K | 2 |  |  |  | ROZPOCET | 0 | 0 | 0 | 0 | 0 | 2 | 0 | 4 | 382782676
| VV |  | 1,5*4 |  | 6 | [13 empty] | VV | 2 | 2 | True | 1 | ROZPOCET
98 | K | 764248307a | Oplechování říms a ozdobných prvků z titanzinkového lesklého válcovaného plechu rovných, bez rohů mechanicky kotvené rš 670 mm, pol.č. K04 | m | 4.2 |  | 0 | Kalkul. rozpoč. |  |  | snížená | 0.348 | 1.4616 | 0.00404 | 0.016968 | 0 | 0 | 4 | K | 2 |  |  |  | ROZPOCET | 0 | 0 | 0 | 0 | 0 | 2 | 0 | 4 | 113838923
| VV |  | 2,1*2 |  | 4.2 | [13 empty] | VV | 2 | 2 | True | 1 | ROZPOCET
99 | K | 764508131 | Montáž svodu kruhového, průměru svodu | m | 80 |  | 0 | CS ÚRS 2016 02 |  |  | snížená | 0.215 | 17.2 | 0 | 0 | 0 | 0 | 4 | K | 2 |  |  |  | ROZPOCET | 0 | 0 | 0 | 0 | 0 | 2 | 0 | 4 | -1915640131
100 | K | 998764202 | Přesun hmot pro konstrukce klempířské v objektech v do 12 m | Kč | 1 |  | 0 | Kalkul. rozpoč. |  |  | snížená | 0 | 0 | 0 | 0 | 0 | 0 | 16 | K | 2 |  |  |  | ROZPOCET | 0 | 0 | 0 | 0 | 0 | 2 | 0 | 16 | -1290294916
| D | 767 | Konstrukce zámečnické |  |  |  | 0 | [5 empty] | 0 |  | 0 |  | 0 | 1 | D | 1 |  |  |  | ROZPOCET | [6 empty] | 0
101 | K | 767_0010 | Demontáž atypických ocelových konstr. - zábradlí - včetně kotev ve stropech balkonů | kg | 630 |  | 0 | Kalkul. rozpoč. |  |  | snížená | 0 | 0 | 0 | 0 | 0 | 0 | 4 | K | 2 |  |  |  | ROZPOCET | 0 | 0 | 0 | 0 | 0 | 2 | 0 | 4 | 1060795280
| VV |  | 18*35 |  | 630 | [13 empty] | VV | 2 | 2 | True | 1 | ROZPOCET
102 | K | 767_0011 | D+M zábradlí Pz, výplň, kotvení do stěn a do čela - pol.č. K01 | kus | 1 |  | 0 | Kalkul. rozpoč. |  |  | snížená | 0 | 0 | 0 | 0 | 0 | 0 | 4 | K | 2 |  |  |  | ROZPOCET | 0 | 0 | 0 | 0 | 0 | 2 | 0 | 4 | -2036662419
103 | K | 767_0022 | D+M zábradlí Pz, výplň, kotvení do stěn a do čela - pol.č. K02 | kus | 18 |  | 0 | Kalkul. rozpoč. |  |  | snížená | 0 | 0 | 0 | 0 | 0 | 0 | 4 | K | 2 |  |  |  | ROZPOCET | 0 | 0 | 0 | 0 | 0 | 2 | 0 | 4 | 104702683
104 | K | 767_0040 | D+M 4x komorové budky pro ptáky - chráněný druh - Rorýs - dodání v souladu s doporučeními ochranářů | kus | 4 |  | 0 | Kalkul. rozpoč. |  |  | snížená | 0 | 0 | 0 | 0 | 0 | 0 | 4 | K | 2 |  |  |  | ROZPOCET | 0 | 0 | 0 | 0 | 0 | 2 | 0 | 4 | -1691670232
105 | K | 998767202a | Přesun hmot pro zámečnické konstrukce stanovený procentní sazbou z ceny vodorovná dopravní vzdálenost do 50 m v objektech výšky přes 6 do 12 m | Kč | 1 |  | 0 | Kalkul. rozpoč. |  |  | snížená | 0 | 0 | 0 | 0 | 0 | 0 | 16 | K | 2 |  |  |  | ROZPOCET | 0 | 0 | 0 | 0 | 0 | 2 | 0 | 16 | -343731187
| D | 771 | Podlahy z dlaždic |  |  |  | 0 | [5 empty] | 68.3628 |  | 1.8516 |  | 0 | 2 | D | 1 |  |  |  | ROZPOCET | [6 empty] | 0
106 | K | 776141111 | Příprava podkladu vyrovnání samonivelační stěrkou podlah min.pevnosti 20 MPa, tloušťky do 3 mm | m2 | 51.585 |  | 0 | CS ÚRS 2016 02 |  |  | snížená | 0.192 | 9.9043 | 0.00455 | 0.23471 | 0 | 0 | 16 | K | 2 |  |  |  | ROZPOCET | 0 | 0 | 0 | 0 | 0 | 2 | 0 | 16 | -1281470626
| VV |  | "D1.1-01+2 balkony" | [15 empty] | VV | 2 | 1 | True | 0 | ROZPOCET
| VV |  | (0,95*3,05*6+0,95*3*12) |  | 51.585 | [13 empty] | VV | 2 | 2 | True | 1 | ROZPOCET
107 | K | 771_002 | D+M stěrková hydroizolace - systémová skladba | m2 | 59.805 |  | 0 | Kalkul. rozpoč. |  |  | snížená | 0 | 0 | 0 | 0 | 0 | 0 | 16 | K | 2 |  |  |  | ROZPOCET | 0 | 0 | 0 | 0 | 0 | 2 | 0 | 16 | 1433801211
| VV |  | "D1.1-01+2 balkony" | [15 empty] | VV | 2 | 1 | True | 0 | ROZPOCET
| VV |  | (0,95*3,05*6+0,95*3*12) |  | 51.585 | [13 empty] | VV | 2 | 2 | True | 0 | ROZPOCET
| VV |  | 0,1*(3,05*6+3*12+0,95*18+0,6*18) |  | 8.22 | [13 empty] | VV | 2 | 2 | True | 0 | ROZPOCET
| VV |  | Mezisoučet |  | 59.805 | [13 empty] | VV | 2 | 3 | True | 1 | ROZPOCET
108 | K | 771_004 | D+M systémové balkónové okapničky - příplatek na dlažbu s okapničkou | bm | 59.805 |  | 0 | Kalkul. rozpoč. |  |  | snížená | 0 | 0 | 0 | 0 | 0 | 0 | 16 | K | 2 |  |  |  | ROZPOCET | 0 | 0 | 0 | 0 | 0 | 2 | 0 | 16 | -2011828882
109 | K | 771474113 | Montáž soklíků z dlaždic keramických lepených flexibilním lepidlem rovných výšky přes 90 do 120 mm | m | 82.2 |  | 0 | CS ÚRS 2016 02 |  |  | snížená | 0.209 | 17.1798 | 0.00062 | 0.050964 | 0 | 0 | 16 | K | 2 |  |  |  | ROZPOCET | 0 | 0 | 0 | 0 | 0 | 2 | 0 | 16 | 335488296
| VV |  | "D1.1-01+2 balkony" | [15 empty] | VV | 2 | 1 | True | 0 | ROZPOCET
| VV |  | (3,05*6+3*12+0,95*18+0,6*18) |  | 82.2 | [13 empty] | VV | 2 | 2 | True | 1 | ROZPOCET
110 | K | 771574116 | Montáž podlah z dlaždic keramických lepených flexibilním lepidlem režných nebo glazovaných hladkých přes 22 do 25 ks/ m2 | m2 | 51.585 |  | 0 | CS ÚRS 2016 02 |  |  | snížená | 0.613 | 31.6216 | 0.0035 | 0.18055 | 0 | 0 | 16 | K | 2 |  |  |  | ROZPOCET | 0 | 0 | 0 | 0 | 0 | 2 | 0 | 16 | -2031656679
| VV |  | "D1.1-01+2 balkony" | [15 empty] | VV | 2 | 1 | True | 0 | ROZPOCET
| VV |  | (0,95*3,05*6+0,95*3*12) |  | 51.585 | [13 empty] | VV | 2 | 2 | True | 0 | ROZPOCET
| VV |  | Mezisoučet |  | 51.585 | [13 empty] | VV | 2 | 3 | True | 1 | ROZPOCET
111 | M | 597614060a | dlaždice keramické slinuté neglazované mrazuvzdorné 19,8 x 19,8 x 0,9 cm | m2 | 70.431 |  | 0 | Kalkul. rozpoč. |  |  | snížená | 0 | 0 | 0.0192 | 1.3523 | 0 | 0 | 32 | M | 2 |  |  |  | ROZPOCET | 0 | 0 | 0 | 0 | 0 | 2 | 0 | 16 | -879987867
| VV |  | 82,2*0,1*1,2+51,585*1,05 |  | 64.028 | [13 empty] | VV | 2 | 2 | True | 1 | ROZPOCET
| VV |  | 64,028*1,1 'Přepočtené koeficientem množství |  | 70.431 | [13 empty] | VV | 2 | 2 | False | 1 | ROZPOCET
112 | K | 771579191 | Montáž podlah z dlaždic keramických Příplatek k cenám za plochu do 5 m2 jednotlivě | m2 | 51.585 |  | 0 | CS ÚRS 2016 02 |  |  | snížená | 0.03 | 1.5475 | 0 | 0 | 0 | 0 | 16 | K | 2 |  |  |  | ROZPOCET | 0 | 0 | 0 | 0 | 0 | 2 | 0 | 16 | -1823289437
113 | K | 771591111 | Podlahy - ostatní práce penetrace podkladu | m2 | 103.17 |  | 0 | CS ÚRS 2016 02 |  |  | snížená | 0.044 | 4.5395 | 0.0003 | 0.030951 | 0 | 0 | 16 | K | 2 |  |  |  | ROZPOCET | 0 | 0 | 0 | 0 | 0 | 2 | 0 | 16 | 116137750
| VV |  | "D1.1-01+2 balkony" | [15 empty] | VV | 2 | 1 | True | 0 | ROZPOCET
| VV |  | (0,95*3,05*6+0,95*3*12)*2 |  | 103.17 | [13 empty] | VV | 2 | 2 | True | 1 | ROZPOCET
114 | K | 771591115 | Podlahy - ostatní práce spárování silikonem | m | 71.4 |  | 0 | CS ÚRS 2016 02 |  |  | snížená | 0.05 | 3.57 | 3e-05 | 0.002142 | 0 | 0 | 16 | K | 2 |  |  |  | ROZPOCET | 0 | 0 | 0 | 0 | 0 | 2 | 0 | 16 | -2049280893
| VV |  | "obvod balkónu" | [15 empty] | VV | 2 | 1 | True | 0 | ROZPOCET
| VV |  | "D1.1-01+2 balkony" | [15 empty] | VV | 2 | 1 | True | 0 | ROZPOCET
| VV |  | ((0,95+3,05)*6+(0,95+3)*12) |  | 71.4 | [13 empty] | VV | 2 | 2 | True | 0 | ROZPOCET
| VV |  | Mezisoučet |  | 71.4 | [13 empty] | VV | 2 | 3 | True | 1 | ROZPOCET
115 | K | 998771202a | Přesun hmot pro podlahy z dlaždic stanovený procentní sazbou (%) z ceny vodorovná dopravní vzdálenost do 50 m v objektech výšky přes 6 do 12 m | Kč | 1 |  | 0 | Kalkul. rozpoč. |  |  | snížená | 0 | 0 | 0 | 0 | 0 | 0 | 16 | K | 2 |  |  |  | ROZPOCET | 0 | 0 | 0 | 0 | 0 | 2 | 0 | 16 | -663564464
| D | 781 | Dokončovací práce - obklady |  |  |  | 0 | [5 empty] | 32.4771 |  | 0 |  | 10.3759 | 2 | D | 1 |  |  |  | ROZPOCET | [6 empty] | 0
116 | K | 781731810 | Demontáž obkladů z obkladaček cihelných kladených do malty | m2 | 119.401 |  | 0 | CS ÚRS 2016 02 |  |  | snížená | 0.272 | 32.4771 | 0 | 0 | 0.0869 | 10.3759 | 16 | K | 2 |  |  |  | ROZPOCET | 0 | 0 | 0 | 0 | 0 | 2 | 0 | 16 | -2118428750
| VV |  | "D1.1-01-05" planometrie | [15 empty] | VV | 2 | 1 | True | 0 | ROZPOCET
| VV |  | "S02 - XPS 120mm" | [15 empty] | VV | 2 | 1 | True | 0 | ROZPOCET
| VV |  | "JZ"16,23+9,87+10,94 |  | 37.04 | [13 empty] | VV | 2 | 2 | True | 0 | ROZPOCET
| VV |  | "SZ"13,35-0,8*1,25*2 |  | 11.35 | [13 empty] | VV | 2 | 2 | True | 0 | ROZPOCET
| VV |  | "JV"10,32-0,8*1,25 |  | 9.32 | [13 empty] | VV | 2 | 2 | True | 0 | ROZPOCET
| VV |  | "SV"1,3+4,75+5,54+6,29+5,9+1,05+6,28+1,86 |  | 32.97 | [13 empty] | VV | 2 | 2 | True | 0 | ROZPOCET
| VV |  | "SO05 - XPS, 40mm" | [15 empty] | VV | 2 | 1 | True | 0 | ROZPOCET
| VV |  | "JZ"(1,25+1)*(0,95*2+0,25+0,04*2) |  | 5.018 | [13 empty] | VV | 2 | 2 | True | 0 | ROZPOCET
| VV |  | "JZ"(0,93+1,03+1,01+1,39)*(0,95*2+0,25+0,04*2) |  | 9.723 | [13 empty] | VV | 2 | 2 | True | 0 | ROZPOCET
| VV |  | "ostění oken"0,15*(0,55*4*(25+15)+0,8*4+1*2) |  | 13.98 | [13 empty] | VV | 2 | 2 | True | 0 | ROZPOCET
| VV |  | Mezisoučet |  | 119.401 | [13 empty] | VV | 2 | 3 | True | 1 | ROZPOCET
| D | 783 | Dokončovací práce - nátěry |  |  |  | 0 | [5 empty] | 1.044 |  | 0.00082 |  | 0 | 2 | D | 1 |  |  |  | ROZPOCET | [6 empty] | 0
117 | K | 783314201 | Základní antikorozní nátěr zámečnických konstrukcí jednonásobný syntetický standardní | m2 | 2 |  | 0 | CS ÚRS 2016 02 |  |  | snížená | 0.184 | 0.368 | 0.00017 | 0.00034 | 0 | 0 | 16 | K | 2 |  |  |  | ROZPOCET | 0 | 0 | 0 | 0 | 0 | 2 | 0 | 16 | 1152916141
| VV |  | "Nátěr kabel.skříní - 50% odrez.+zákl.a krycí nátěr "2 |  | 2 | [13 empty] | VV | 2 | 2 | True | 1 | ROZPOCET
118 | K | 783315101 | Mezinátěr zámečnických konstrukcí jednonásobný syntetický standardní | m2 | 2 |  | 0 | CS ÚRS 2016 02 |  |  | snížená | 0.166 | 0.332 | 0.00012 | 0.00024 | 0 | 0 | 16 | K | 2 |  |  |  | ROZPOCET | 0 | 0 | 0 | 0 | 0 | 2 | 0 | 16 | -893286014
| VV |  | "Nátěr kabel.skříní - 50% odrez.+zákl.a krycí nátěr "2 |  | 2 | [13 empty] | VV | 2 | 2 | True | 1 | ROZPOCET
119 | K | 783317101 | Krycí nátěr (email) zámečnických konstrukcí jednonásobný syntetický standardní | m2 | 2 |  | 0 | CS ÚRS 2016 02 |  |  | snížená | 0.172 | 0.344 | 0.00012 | 0.00024 | 0 | 0 | 16 | K | 2 |  |  |  | ROZPOCET | 0 | 0 | 0 | 0 | 0 | 2 | 0 | 16 | 553987477
| VV |  | "Nátěr kabel.skříní - 50% odrez.+zákl.a krycí nátěr "2 |  | 2 | [13 empty] | VV | 2 | 2 | True | 1 | ROZPOCET
| D | 784 | Dokončovací práce - malby a tapety |  |  |  | 0 | [5 empty] | 37.0198 |  | 0.32257 |  | 0.067112 | 2 | D | 1 |  |  |  | ROZPOCET | [6 empty] | 0
120 | K | 784_001 | Stržení šlemu podhledu | m2 | 216.49 |  | 0 | Kalkul. rozpoč. |  |  | snížená | 0 | 0 | 0 | 0 | 0 | 0 | 16 | K | 2 |  |  |  | ROZPOCET | 0 | 0 | 0 | 0 | 0 | 2 | 0 | 16 | 1946069772
| VV |  | "v.č. D1.1-3_ PDL1" | [15 empty] | VV | 2 | 1 | True | 0 | ROZPOCET
| VV |  | 8,76+31,37+24,95+4,43*3+4,46+6,9+3,66+4,93+6,43+50,96+5,26+5,9+5,39 |  | 172.26 | [13 empty] | VV | 2 | 2 | True | 0 | ROZPOCET
| VV |  | 5,26+5,9+4,94+6,43+5,12+5,12+3,82*3 |  | 44.23 | [13 empty] | VV | 2 | 2 | True | 0 | ROZPOCET
| VV |  | Mezisoučet |  | 216.49 | [13 empty] | VV | 2 | 3 | True | 1 | ROZPOCET
121 | K | 784121001 | Oškrabání malby v místnostech výšky do 3,80 m | m2 | 216.49 |  | 0 | CS ÚRS 2016 02 |  |  | snížená | 0.074 | 16.0203 | 0.001 | 0.21649 | 0.00031 | 0.067112 | 16 | K | 2 |  |  |  | ROZPOCET | 0 | 0 | 0 | 0 | 0 | 2 | 0 | 16 | 1266028558
| VV |  | "v.č. D1.1-3_ PDL1" | [15 empty] | VV | 2 | 1 | True | 0 | ROZPOCET
| VV |  | 8,76+31,37+24,95+4,43*3+4,46+6,9+3,66+4,93+6,43+50,96+5,26+5,9+5,39 |  | 172.26 | [13 empty] | VV | 2 | 2 | True | 0 | ROZPOCET
| VV |  | 5,26+5,9+4,94+6,43+5,12+5,12+3,82*3 |  | 44.23 | [13 empty] | VV | 2 | 2 | True | 0 | ROZPOCET
| VV |  | Mezisoučet |  | 216.49 | [13 empty] | VV | 2 | 3 | True | 1 | ROZPOCET
122 | K | 784181121 | Penetrace podkladu jednonásobná hloubková v místnostech výšky do 3,80 m | m2 | 216.49 |  | 0 | CS ÚRS 2016 02 |  |  | snížená | 0.033 | 7.1442 | 0.0002 | 0.043298 | 0 | 0 | 16 | K | 2 |  |  |  | ROZPOCET | 0 | 0 | 0 | 0 | 0 | 2 | 0 | 16 | 331691539
| VV |  | "v.č. D1.1-3_ PDL1" | [15 empty] | VV | 2 | 1 | True | 0 | ROZPOCET
| VV |  | 8,76+31,37+24,95+4,43*3+4,46+6,9+3,66+4,93+6,43+50,96+5,26+5,9+5,39 |  | 172.26 | [13 empty] | VV | 2 | 2 | True | 0 | ROZPOCET
| VV |  | 5,26+5,9+4,94+6,43+5,12+5,12+3,82*3 |  | 44.23 | [13 empty] | VV | 2 | 2 | True | 0 | ROZPOCET
| VV |  | Mezisoučet |  | 216.49 | [13 empty] | VV | 2 | 3 | True | 1 | ROZPOCET
123 | K | 784221101 | Malby z malířských směsí otěruvzdorných za sucha dvojnásobné, bílé za sucha otěruvzdorné dobře v místnostech výšky do 3,80 m | m2 | 216.49 |  | 0 | CS ÚRS 2016 02 |  |  | snížená | 0.064 | 13.8554 | 0.00029 | 0.062782 | 0 | 0 | 16 | K | 2 |  |  |  | ROZPOCET | 0 | 0 | 0 | 0 | 0 | 2 | 0 | 16 | -1061073162
| VV |  | "v.č. D1.1-3_ PDL1" | [15 empty] | VV | 2 | 1 | True | 0 | ROZPOCET
| VV |  | 8,76+31,37+24,95+4,43*3+4,46+6,9+3,66+4,93+6,43+50,96+5,26+5,9+5,39 |  | 172.26 | [13 empty] | VV | 2 | 2 | True | 0 | ROZPOCET
| VV |  | 5,26+5,9+4,94+6,43+5,12+5,12+3,82*3 |  | 44.23 | [13 empty] | VV | 2 | 2 | True | 0 | ROZPOCET
| VV |  | Mezisoučet |  | 216.49 | [13 empty] | VV | 2 | 3 | True | 1 | ROZPOCET
| D | OST | Ostatní |  |  |  | 0 | [5 empty] | 0 |  | 0 |  | 0 | 1 | D | 0 |  |  |  | ROZPOCET | [6 empty] | 0
124 | K | 001/03 | Bleskosvody - úchyty budou demontovány , prodlouženy a opětovně namontovány, následně bude provedena revize | kus | 1 |  | 0 | Kalkul. rozpoč. |  |  | snížená | 0 | 0 | 0 | 0 | 0 | 0 | 512 | K | 1 |  |  |  | ROZPOCET | 0 | 0 | 0 | 0 | 0 | 2 | 0 | 512 | 290772972
125 | K | 001/100 | Prodloužení kouřovodu DN 200, pohled severozápadní jihovýchodní | kus | 4 |  | 0 | Kalkul. rozpoč. |  |  | snížená | 0 | 0 | 0 | 0 | 0 | 0 | 512 | K | 1 |  |  |  | ROZPOCET | 0 | 0 | 0 | 0 | 0 | 2 | 0 | 512 | 1208574488
126 | K | 001/110 | Prodloužení VZT 400x400mm, pohled severozápadní jihovýchodní | kus | 2 |  | 0 | Kalkul. rozpoč. |  |  | snížená | 0 | 0 | 0 | 0 | 0 | 0 | 512 | K | 1 |  |  |  | ROZPOCET | 0 | 0 | 0 | 0 | 0 | 2 | 0 | 512 | -1310194940
127 | K | 001/120 | D+M prodloužení VZT výdechů ze spíže, plastová mřížka d 100mm | kus | 36 |  | 0 | Kalkul. rozpoč. |  |  | snížená | 0 | 0 | 0 | 0 | 0 | 0 | 512 | K | 1 |  |  |  | ROZPOCET | 0 | 0 | 0 | 0 | 0 | 2 | 0 | 512 | 1390344446
| VV |  | 12*3 |  | 36 | [13 empty] | VV | 1 | 2 | True | 1 | ROZPOCET
128 | K | 001_E001.1 | D+M úprava stropních rozvodů elektro - suterén, přemístění svítidel | Kč | 1 |  | 0 | Kalkul. rozpoč. |  |  | snížená | 0 | 0 | 0 | 0 | 0 | 0 | 512 | K | 1 |  |  |  | ROZPOCET | 0 | 0 | 0 | 0 | 0 | 2 | 0 | 512 | 194270018
129 | K | 001_E001.2 | D+M demontáž čidla kotle, po zateplení opětovná montáž | Kč | 1 |  | 0 | Kalkul. rozpoč. |  |  | snížená | 0 | 0 | 0 | 0 | 0 | 0 | 512 | K | 1 |  |  |  | ROZPOCET | 0 | 0 | 0 | 0 | 0 | 2 | 0 | 512 | -1112991664

## 17_42_0200 - Ostatní náklady
| List obsahuje: |  | 1) Krycí list soupisu | 2) Rekapitulace |  |  | 3) Soupis prací | Zpět na list: | Rekapitulace stavby
[9 empty] | >> skryté sloupce << | [9 empty] | {f4e3a8ed-9c3e-4568-a554-279ad1cb5254}
1
| KRYCÍ LIST SOUPISU | [8 empty] | v --- níže se nacházejí doplnkové a pomocné údaje k sestavám --- v | [8 empty] | False
Stavba:
Zateplení obvodového pláště bytového domu U Nemocnice 543 a 544, Mimoň
Objekt:
17_42_0200 - Ostatní náklady
| KSO: |  |  |  |  | CC-CZ:
| Místo: |  | Mimoň |  |  | Datum: | 09.05.2017
| Zadavatel: |  |  |  |  | IČ:
|  | OÚ Mimoň |  |  |  | DIČ:
| Uchazeč: |  |  |  |  | IČ:
DIČ:
| Projektant: |  |  |  |  | IČ:
|  | Jiří Schneider |  |  |  | DIČ:
Poznámka:
| Cena bez DPH | [5 empty] | 0
|  |  | Základ daně |  |  | Sazba daně | Výše daně
| DPH | základní | 0 |  |  | 21% | 0
|  | snížená | 0 |  |  | 15% | 0
|  | zákl. přenesená | 0 |  |  | 21% | 0
|  | sníž. přenesená | 0 |  |  | 15% | 0
|  | nulová | 0 |  |  | 0% | 0
| Cena s DPH |  |  | v | CZK |  | 0
REKAPITULACE ČLENĚNÍ SOUPISU PRACÍ
Stavba:
Zateplení obvodového pláště bytového domu U Nemocnice 543 a 544, Mimoň
Objekt:
17_42_0200 - Ostatní náklady
Místo: |  |  | Mimoň |  |  | Datum: | 09.05.2017
Zadavatel: |  |  | OÚ Mimoň |  |  | Projektant: | Jiří Schneider
Uchazeč:
Kód dílu - Popis | [6 empty] | Cena celkem [CZK]
Náklady soupisu celkem | [6 empty] | 0 | [12 empty] | -1
| OST - Ostatní | [5 empty] | 0
SOUPIS PRACÍ
Stavba:
Zateplení obvodového pláště bytového domu U Nemocnice 543 a 544, Mimoň
Objekt:
17_42_0200 - Ostatní náklady
Místo: |  |  | Mimoň |  |  | Datum: | 09.05.2017
Zadavatel: |  |  | OÚ Mimoň |  |  | Projektant: | Jiří Schneider
Uchazeč:
PČ | Typ | Kód | Popis | MJ | Množství | J.cena [CZK] | Cena celkem [CZK] | Cenová soustava |  | Poznámka | DPH | J. Nh [h] | Nh celkem [h] | J. hmotnost [t] | Hmotnost celkem [t] | J. suť [t] | Suť Celkem [t]
Náklady soupisu celkem | [6 empty] | 0 | [5 empty] | 0 |  | 0 |  | 0 |  | D | -1 | [7 empty] | 0
| D | OST | Ostatní |  |  |  | 0 | [5 empty] | 0 |  | 0 |  | 0 | 1 | D | 0 | ROZPOCET | [6 empty] | 0
1 | K | 001/001 | VRN - zařízení staveniště | Kč | 1 |  | 0 | Kalkul. rozpoč. |  |  | snížená | 0 | 0 | 0 | 0 | 0 | 0 | 512 | K | 1 | ROZPOCET | 0 | 0 | 0 | 0 | 0 | 2 | 0 | 512 | -315909866
2 | K | 001/002 | VRN - osazení měřičů vody a elektřiny, náklady na energie a zdroje | Kč | 1 |  | 0 | Kalkul. rozpoč. |  |  | snížená | 0 | 0 | 0 | 0 | 0 | 0 | 512 | K | 1 | ROZPOCET | 0 | 0 | 0 | 0 | 0 | 2 | 0 | 512 | 1011552659
3 | K | 001/003 | VRN - dokumentace skutečného provedení stavu ( „DSPS“) ve 4 vyhotoveních (3x tisk + 1x dig. forma) | Kč | 1 |  | 0 | Kalkul. rozpoč. |  |  | snížená | 0 | 0 | 0 | 0 | 0 | 0 | 512 | K | 1 | ROZPOCET | 0 | 0 | 0 | 0 | 0 | 2 | 0 | 512 | -1927259871
4 | K | 001/004 | VRN - provedení úklid stavby a dotčeného okolí, provedení likvidaci zařízení staveniště do jednoho týdne od ukončení činností | Kč | 1 |  | 0 | Kalkul. rozpoč. |  |  | snížená | 0 | 0 | 0 | 0 | 0 | 0 | 512 | K | 1 | ROZPOCET | 0 | 0 | 0 | 0 | 0 | 2 | 0 | 512 | 1914694642

## Pokyny pro vyplnění
Struktura údajů, formát souboru a metodika pro zpracování
Struktura
Soubor je složen ze záložky Rekapitulace stavby a záložek s názvem soupisu prací pro jednotlivé objekty ve formátu XLSX. Každá ze záložek přitom obsahuje
ještě samostatné sestavy vymezené orámovaním a nadpisem sestavy.
Rekapitulace stavby obsahuje sestavu Rekapitulace stavby a Rekapitulace objektů stavby a soupisů prací.
V sestavě Rekapitulace stavby jsou uvedeny informace identifikující předmět veřejné zakázky na stavební práce, KSO, CC-CZ, CZ-CPV, CZ-CPA a rekapitulaci
celkové nabídkové ceny uchazeče.
V sestavě Rekapitulace objektů stavby a soupisů prací je uvedena rekapitulace stavebních objektů, inženýrských objektů, provozních souborů,
vedlejších a ostatních nákladů a ostatních nákladů s rekapitulací nabídkové ceny za jednotlivé soupisy prací. Na základě údaje Typ je možné
identifikovat, zda se jedná o objekt nebo soupis prací pro daný objekt:
|  | STA | Stavební objekt pozemní
|  | ING | Stavební objekt inženýrský
|  | PRO | Provozní soubor
|  | VON | Vedlejší a ostatní náklady
|  | OST | Ostatní
|  | Soupis | Soupis prací pro daný typ objektu
Soupis prací pro jednotlivé objekty obsahuje sestavy Krycí list soupisu, Rekapitulace členění soupisu prací, Soupis prací. Za soupis prací může být považován
i objekt stavby v případě, že neobsahuje podřízenou zakázku.
Krycí list soupisu obsahuje rekapitulaci informací o předmětu veřejné zakázky ze sestavy Rekapitulace stavby, informaci o zařazení objektu do KSO,
CC-CZ, CZ-CPV, CZ-CPA a rekapitulaci celkové nabídkové ceny uchazeče za aktuální soupis prací.
Rekapitulace členění soupisu prací obsahuje rekapitulaci soupisu prací ve všech úrovních členění soupisu tak, jak byla tato členění použita (např.
stavební díly, funkční díly, případně jiné členění) s rekapitulací nabídkové ceny.
Soupis prací obsahuje položky veškerých stavebních nebo montážních prací, dodávek materiálů a služeb nezbytných pro zhotovení stavebního objektu,
inženýrského objektu, provozního souboru, vedlejších a ostatních nákladů.
Pro položky soupisu prací se zobrazují následující informace:
|  | PČ |  | Pořadové číslo položky v aktuálním soupisu
|  | TYP |  | Typ položky: K - konstrukce, M - materiál, PP - plný popis, PSC - poznámka k souboru cen, P - poznámka k položce, VV - výkaz výměr
|  | Kód |  | Kód položky
|  | Popis |  | Zkrácený popis položky
|  | MJ |  | Měrná jednotka položky
|  | Množství |  | Množství v měrné jednotce
|  | J.cena |  | Jednotková cena položky. Zadaní může obsahovat namísto J.ceny sloupce J.materiál a J.montáž, jejichž součet definuje
J.cenu položky.
|  | Cena celkem |  | Celková cena položky daná jako součin množství a j.ceny
|  | Cenová soustava |  | Příslušnost položky do cenové soustavy
Ke každé položce soupisu prací se na samostatných řádcích může zobrazovat:
Plný popis položky
Poznámka k souboru cen a poznámka zadavatele
Výkaz výměr
Pokud je k řádku výkazu výměr evidovaný údaj ve sloupci Kód, jedná se o definovaný odkaz, na který se může odvolávat výkaz výměr z jiné položky.
Metodika pro zpracování
Jednotlivé sestavy jsou v souboru provázány. Editovatelné pole jsou zvýrazněny žlutým podbarvením, ostatní pole neslouží k editaci a nesmí být jakkoliv
modifikovány.
Uchazeč je pro podání nabídky povinen vyplnit žlutě podbarvená pole:
Pole Uchazeč v sestavě Rekapitulace stavby - zde uchazeč vyplní svůj název (název subjektu)
Pole IČ a DIČ v sestavě Rekapitulace stavby - zde uchazeč vyplní svoje IČ a DIČ
Datum v sestavě Rekapitulace stavby - zde uchazeč vyplní datum vytvoření nabídky
J.cena = jednotková cena v sestavě Soupis prací o maximálním počtu desetinných míst uvedených v poli
- pokud sestavy soupisů prací obsahují pole J.cena, musí být všechna tato pole vyplněna nenulovými kladnými číslicemi
Poznámka - nepovinný údaj pro položku soupisu
V případě, že sestavy soupisů prací neobsahují pole J.cena, potom ve všech soupisech prací obsahují pole:
- J.materiál - jednotková cena materiálu
- J.montáž - jednotková cena montáže
Uchazeč je v tomto případě povinen vyplnit všechna pole J.materiál a pole J.montáž nenulovými kladnými číslicemi. V případech, kdy položka
neobsahuje žádný materiál je přípustné, aby pole J.materiál bylo vyplněno nulou. V případech, kdy položka neobsahuje žádnou montáž je přípustné,
aby pole J.montáž bylo vyplněno nulou. Není však přípustné, aby obě pole - J.materiál, J.Montáž byly u jedné položky vyplněny nulou.
Rekapitulace stavby
Název |  |  | Povinný |  | Popis | Typ | Max. počet
atributu |  |  | (A/N) |  |  |  | znaků
Kód |  |  | A |  | Kód stavby | String | 20
Stavba |  |  | A |  | Název stavby | String | 120
Místo |  |  | N |  | Místo stavby | String | 50
Datum |  |  | A |  | Datum vykonaného exportu | Date
KSO |  |  | N |  | Klasifikace stavebního objektu | String | 15
CC-CZ |  |  | N |  | Klasifikace stavbeních děl | String | 15
CZ-CPV |  |  | N |  | Společný slovník pro veřejné zakázky | String | 20
CZ-CPA |  |  | N |  | Klasifikace produkce podle činností | String | 20
Zadavatel |  |  | N |  | Zadavatel zadaní | String | 50
IČ |  |  | N |  | IČ zadavatele zadaní | String | 20
DIČ |  |  | N |  | DIČ zadavatele zadaní | String | 20
Uchazeč |  |  | N |  | Uchazeč veřejné zakázky | String | 50
Projektant |  |  | N |  | Projektant | String | 50
Poznámka |  |  | N |  | Poznámka k zadání | String | 255
Sazba DPH |  |  | A |  | Rekapitulace sazeb DPH u položek soupisů | eGSazbaDph
Základna DPH |  |  | A |  | Základna DPH určena součtem celkové ceny z položek soupisů | Double
Hodnota DPH |  |  | A |  | Hodnota DPH | Double
Cena bez DPH |  |  | A |  | Celková cena bez DPH za celou stavbu. Sčítává se ze všech listů. | Double
Cena s DPH |  |  | A |  | Celková cena s DPH za celou stavbu | Double
Rekapitulace objektů stavby a soupisů prací
Název |  |  | Povinný |  | Popis | Typ | Max. počet
atributu |  |  | (A/N) |  |  |  | znaků
Kód |  |  | A |  | Přebírá se z Rekapitulace stavby | String | 20
Stavba |  |  | A |  | Přebírá se z Rekapitulace stavby | String | 120
Místo |  |  | N |  | Přebírá se z Rekapitulace stavby | String | 50
Datum |  |  | A |  | Přebírá se z Rekapitulace stavby | Date
Zadavatel |  |  | N |  | Přebírá se z Rekapitulace stavby | String | 50
Projektant |  |  | N |  | Přebírá se z Rekapitulace stavby | String | 50
Uchazeč |  |  | N |  | Přebírá se z Rekapitulace stavby | String | 50
Kód |  |  | A |  | Kód objektu | String | 20
Objektu, Soupis prací |  |  | A |  | Název objektu | String | 120
Cena bez DPH |  |  | A |  | Cena bez DPH za daný objekt | Double
Cena s DPH |  |  | A |  | Cena spolu s DPH za daný objekt | Double
Typ |  |  | A |  | Typ zakázky | eGTypZakazky
Krycí list soupisu
Název |  |  | Povinný |  | Popis | Typ | Max. počet
atributu |  |  | (A/N) |  |  |  | znaků
Stavba |  |  | A |  | Přebírá se z Rekapitulace stavby | String | 120
Objekt |  |  | A |  | Kód a název objektu | String | 20 + 120
Soupis |  |  | A |  | Kód a název soupisu | String | 20 + 120
KSO |  |  | N |  | Klasifikace stavebního objektu | String | 15
CC-CZ |  |  | N |  | Klasifikace stavbeních děl | String | 15
CZ-CPV |  |  | N |  | Společný slovník pro veřejné zakázky | String | 20
CZ-CPA |  |  | N |  | Klasifikace produkce podle činností | String | 20
Místo |  |  | N |  | Přebírá se z Rekapitulace stavby | String | 50
Zadavatel |  |  | N |  | Přebírá se z Rekapitulace stavby | String | 50
Uchazeč |  |  | N |  | Přebírá se z Rekapitulace stavby | String | 50
Projektant |  |  | N |  | Přebírá se z Rekapitulace stavby | String | 50
Poznámka |  |  | N |  | Poznámka k soupisu prací | String | 255
Sazba DPH |  |  | A |  | Rekapitulace sazeb DPH na položkách aktuálního soupisu | eGSazbaDph
Základna DPH |  |  | A |  | Základna DPH určena součtem celkové ceny z položek aktuálního soupisu | Double
Hodnota DPH |  |  | A |  | Hodnota DPH | Double
Cena bez DPH |  |  | A |  | Cena bez DPH za daný soupis | Double
Cena s DPH |  |  | A |  | Cena s DPH za daný soupis | Double
Rekapitulace členění soupisu prací
Název |  |  | Povinný |  | Popis | Typ | Max. počet
atributu |  |  | (A/N) |  |  |  | znaků
Stavba |  |  | A |  | Přebírá se z Rekapitulace stavby | String | 120
Objekt |  |  | A |  | Kód a název objektu, přebírá se z Krycího listu soupisu | String | 20 + 120
Soupis |  |  | A |  | Kód a název objektu, přebírá se z Krycího listu soupisu | String | 20 + 120
Místo |  |  | N |  | Přebírá se z Rekapitulace stavby | String | 50
Datum |  |  | A |  | Přebírá se z Rekapitulace stavby | Date
Zadavatel |  |  | N |  | Přebírá se z Rekapitulace stavby | String | 50
Projektant |  |  | N |  | Přebírá se z Rekapitulace stavby | String | 50
Uchazeč |  |  | N |  | Přebírá se z Rekapitulace stavby | String | 50
Kód dílu - Popis |  |  | A |  | Kód a název dílu ze soupisu | String | 20 + 100
Cena celkem |  |  | A |  | Cena celkem za díl ze soupisu | Double
Soupis prací
Název |  |  | Povinný |  | Popis | Typ | Max. počet
atributu |  |  | (A/N) |  |  |  | znaků
Stavba |  |  | A |  | Přebírá se z Rekapitulace stavby | String | 120
Objekt |  |  | A |  | Kód a název objektu | String | 20 + 120
Soupis |  |  | A |  | Přebírá se z Krycího listu soupisu | String | 20 + 120
Místo |  |  | N |  | Přebírá se z Krycího listu soupisu | String | 50
Datum |  |  | A |  | Přebírá se z Krycího listu soupisu | Date
Zadavatel |  |  | N |  | Přebírá se z Krycího listu soupisu | String | 50
Projektant |  |  | N |  | Přebírá se z Krycího listu soupisu | String | 50
Uchazeč |  |  | N |  | Přebírá se z Krycího listu soupisu | String | 50
PČ |  |  | A |  | Pořadové číslo položky soupisu | Long
Typ |  |  | A |  | Typ položky soupisu | eGTypPolozky | 1
Kód |  |  | A |  | Kód položky ze soupisu | String | 20
Popis |  |  | A |  | Popis položky ze soupisu | String | 255
MJ |  |  | A |  | Měrná jednotka položky | String | 10
Množství |  |  | A |  | Množství položky soupisu | Double
J.Cena |  |  | A |  | Jednotková cena položky | Double
Cena celkem |  |  | A |  | Cena celkem vyčíslena jako J.Cena * Množství | Double
Cenová soustava |  |  | N |  | Zařazení položky do cenové soustavy | String | 50
p |  |  | N |  | Poznámka položky ze soupisu | Memo
psc |  |  | N |  | Poznámka k souboru cen ze soupisu | Memo
pp |  |  | N |  | Plný popis položky ze soupisu | Memo
vv |  |  | N |  | Výkaz výměr (figura, výraz, výměra) ze soupisu | Text,Text,Double | 20, 150
DPH |  |  | A |  | Sazba DPH pro položku | eGSazbaDPH
Hmotnost |  |  | A |  | Hmotnost položky ze soupisu | Double
Suť |  |  | A |  | Suť položky ze soupisu | Double
Nh |  |  | N |  | Normohodiny položky ze soupisu | Double
Datová věta
Typ věty |  |  | Hodnota |  | Význam
eGSazbaDPH |  |  | základní |  | Základní sazba DPH
|  |  | snížená |  | Snížená sazba DPH
|  |  | nulová |  | Nulová sazba DPH
|  |  | zákl. přenesená |  | Základní sazba DPH přenesená
|  |  | sníž. přenesená |  | Snížená sazba DPH přenesená
eGTypZakazky |  |  | STA |  | Stavební objekt
|  |  | PRO |  | Provozní soubor
|  |  | ING |  | Inženýrský objekt
|  |  | VON |  | Vedlejší a ostatní náklady
|  |  | OST |  | Ostatní náklady
eGTypPolozky |  |  | 1 |  | Položka typu HSV
|  |  | 2 |  | Položka typu PSV
|  |  | 3 |  | Položka typu M
|  |  | 4 |  | Položka typu OST