## List1
Oprava pískovcové zdi v ulici Žitavská p.č. 1510
orientační výkaz výměr
část 1
Popis | M.J. | Počet M.J. | Cena na M.J. | Celkem v Kč
omytí zdiva tlakovou vodou | m2 | 15.642 | 40 | 625.68
očištení zdiva pískovců - ručně | m2 | 15.6 | 100 | 1560
odstranění dočasné vysprávky | m3 | 1.188 | 900 | 1069.2
odstranění křovin včetně likvidace | m3 | 1 | 3000 | 3000
dostranění zeminy s potřebném rozsahu s dočasnou deponií | m3 | 2 | 500 | 1000
vyškrábání stávajících spár pro následné přespárování | m | 65 | 70 | 4550
přespárování opěrné zdi | m | 65 | 160 | 10400
vyzdívka zdi z pískovcových štuků - materiál dodá investor | m3 | 1.188 | 2000 | 2376
odvoz sutin | m3 | 1.4 | 1500 | 2100
doprava štuků z areálu bývalých kasáren (do 3KM) | KPL | 1 | 1500 | 1500
povinná rezerva na přidané vícepráce* |  |  | 3000 | 3000
Cena celkem bez DPH |  |  |  | 31180.88
část 2
Popis | M.J. | Počet M.J. | Cena na M.J. | Celkem v Kč
omytí zdiva tlakovou vodou | m2 | 38.5 | 40 | 1540
očištení zdiva pískovců - ručně | m2 | 38.5 | 100 | 3850
odstranění dočasné vysprávky | m3 | 0.594 | 850 | 504.9
odstranění křovin včetně likvidace | m3 | 2 | 3000 | 6000
dostranění zeminy s potřebném rozsahu s dočasnou deponií | m3 | 3.5 | 500 | 1750
vyškrábání stávajících spár pro následné přespárování | m | 125.125 | 70 | 8758.75
přespárování opěrné zdi | m | 125.125 | 160 | 20020
vyzdívka zdi z pískovcových štuků - materiál dodá investor | m3 | 0.594 | 2000 | 1188
odvoz sutin | m3 | 0.8 | 1500 | 1200
doprava štuků z areálu bývalých kasáren (do 3KM) | KPL | 1 | 1500 | 1500
povinná rezerva na přidané vícepráce* |  |  | 5000 | 5000
Cena celkem bez DPH |  |  |  | 51311.65
část 3
Popis | M.J. | Počet M.J. | Cena na M.J. | Celkem v Kč
omytí zdiva tlakovou vodou | m2 | 26.4825 | 40 | 1059.3
očištení zdiva pískovců - ručně | m2 | 26.4825 | 100 | 2648.25
odstranění křovin včetně likvidace | m3 | 2 | 3000 | 6000
dostranění zeminy s potřebném rozsahu s dočasnou deponií | m3 | 3 | 500 | 1500
vyškrábání stávajících spár pro následné přespárování | m | 74.9 | 70 | 5243
přespárování opěrné zdi | m | 74.9 | 160 | 11984
vyzdívka zdi z pískovcových štuků - materiál dodá investor | m3 | 1.0593 | 2000 | 2118.6
odvoz sutin | m3 | 1.0593 | 1500 | 1588.95
doprava štuků z areálu bývalých kasáren (do 3KM) | KPL | 1 | 1500 | 1500
nová dveřní křídla, oprava ostění dveří | KPL | 2 | 3000 | 6000
povinná rezerva na přidané vícepráce* |  |  | 3000 | 3000
Cena celkem bez DPH |  |  |  | 42642.1
* výše povinné rezervy bude určena MěÚ Mimoň.
Projektantem odhadnuté náklady ceny jsou pouze orintační, dodavatel předloží CN na jednotlivé práce.

## List2
Oprava pískovcové zdi v ulici Hřbitovní p.č. 600
orientační výkaz výměr
Popis | M.J. | Počet M.J. | Cena na M.J. | Celkem v Kč
omytí zdiva tlakovou vodou | m2 | 35.64 | 40 | 1425.6
očištení zdiva pískovců - ručně | m2 | 35.6 | 100 | 3560
vyškrábání stávajících spár pro následné přespárování | m | 15 | 70 | 1050
přespárování opěrné zdi | m | 160 | 160 | 25600
očištění pískovcového sloupu | m2 | 1.8 | 1000 | 1800
oprava pískovcového sloupu | m3 | 2 | 1500 | 3000
stavba lešení pro opravu pískovcového sloupu | KPL | 1 | 850 | 850
odvoz sutin | m3 | 1 | 1500 | 1500
povinná rezerva na přidané vícepráce |  |  | 3000 | 0
Cena celkem bez DPH |  |  |  | 38785.6
* výše povinné rezervy bude určena MěÚ Mimoň.
Projektantem odhadnuté náklady ceny jsou pouze orintační, dodavatel předloží CN na jednotlivé práce.

## List3
Oprava chodníku p.č. 2215
orientační výkaz výměr
Popis | M.J. | Počet M.J. | Cena na M.J. | Celkem v Kč
Areálová komunikace s krytem z betonové dlažby (dlažba 80mm, lože z drti L 40mm, mech. zpevn. kamenivo MZK 150mm, štěrkodrť ŠD 150mm, celkem 420mm) | m2 | 96
odstranění betonových panelů | ks | 8
odstranění živičného povrchu | m2 | 15
odstranění (vybrání) kamenných kostek | m2 | 30
odstranění šotoliny a těrku v požadované hloubce (420 mm) | m2 | 96
betonové lože pro obrubník | m | 92.6
betonový obrubník | m | 92.6
Drenáž DN150 vč. lože, obsypu potrubí, rýhy, odvozu výkopku na skládku zhotovitele a poplatku za uložení | m | 46.1
Případná sanace zemní pláně dle výsledků zkoušek hutnění | m2 | 96
povinná rezerva na přidané vícepráce |  |  | 10000 | 10000
Cena celkem bez DPH |  |  |  | 10000
* výše povinné rezervy bude určena MěÚ Mimoň.
Projektantem odhadnuté náklady ceny jsou pouze orintační, dodavatel předloží CN na jednotlivé práce.