## Rekapitulace stavby
Export VZ |  | List obsahuje: |  |  |  |  | 1) Rekapitulace stavby |  |  | 2) Rekapitulace objektů stavby a soupisů prací | [15 empty] | 3.0 | ZAMOK |  |  |  |  | False | False | {568b56e6-a294-47c7-8a3f-3072fca871fa}
[31 empty] | 0,01 | 21
[31 empty] | 0,01 | 15
|  | REKAPITULACE STAVBY | [15 empty] | v --- níže se nacházejí doplnkové a pomocné údaje k sestavám --- v | [11 empty] | Návod na vyplnění | 0,001
|  | Kód: |  |  |  |  | 18_037_0000 | [22 empty] | Měnit lze pouze buňky se žlutým podbarvením! 1) v Rekapitulaci stavby vyplňte údaje o Uchazeči (přenesou se do ostatních sestav i v jiných listech) 2) na vybraných listech vyplňte v sestavě Soupis prací ceny u položek Podrobnosti k vyplnění naleznete na poslední záložce s Pokyny pro vyplnění | 0,01
|  | Stavba: |  |  |  |  | Výměna a zateplení střešního pláště bytového domu Letná 255 a 256, Mimoň | [23 empty] | 0,1
|  | KSO: | [11 empty] | CC-CZ: | [16 empty] | 1
|  | Místo: |  |  |  |  | Letná 255 a 256, Mimoň | [6 empty] | Datum: |  | 1. 6. 2018 | [14 empty] | 10
100
|  | Zadavatel: | [11 empty] | IČ: | [16 empty] | 0,1
|  |  | Město Mimoň | [10 empty] | DIČ: | [16 empty] | 0,1
0,1
|  | Uchazeč: | [11 empty] | IČ: |  | Vyplň údaj | [14 empty] | 0,1
|  |  | Vyplň údaj | [10 empty] | DIČ: |  | Vyplň údaj | [14 empty] | 0,1
False
|  | Projektant: | [11 empty] | IČ: | [16 empty] | False
|  |  | Jiří Schneider | [10 empty] | DIČ: | [16 empty] | True
0,01
|  | Poznámka: | [28 empty] | 0,01
False
|  | Cena bez DPH | [11 empty] | 0
[8 empty] | Sazba daně |  | Základ daně |  |  |  | Výše daně
|  | DPH |  | základní |  |  |  | 21% |  | 0 |  |  |  | 0
|  |  |  | snížená |  |  |  | 15% |  | 0 |  |  |  | 0
|  |  |  | zákl. přenesená |  |  |  | 21% |  | 0 |  |  |  | 0
|  |  |  | sníž. přenesená |  |  |  | 15% |  | 0 |  |  |  | 0
|  |  |  | nulová |  |  |  | 0% |  | 0 |  |  |  | 0
|  | Cena s DPH | [6 empty] | v |  | CZK |  |  | 0
REKAPITULACE OBJEKTŮ STAVBY A SOUPISŮ PRACÍ
| Kód: | [6 empty] | 18_037_0000
| Stavba: | [6 empty] | Výměna a zateplení střešního pláště bytového domu Letná 255 a 256, Mimoň
| Místo: | [6 empty] | Letná 255 a 256, Mimoň |  |  |  |  | Datum: |  | 1. 6. 2018
| Zadavatel: | [6 empty] | Město Mimoň |  |  |  |  | Projektant: |  | Jiří Schneider |  |  | Informatívní údaje z listů zakázek
Uchazeč:
| Kód |  |  |  | Objekt, Soupis prací | [6 empty] | Cena bez DPH [CZK] |  |  |  | Cena s DPH [CZK] | Typ | z toho Ostat. náklady [CZK] | DPH [CZK] | Normohodiny [h] | DPH základní [CZK] | DPH snížená [CZK] | DPH základní přenesená [CZK] | DPH snížená přenesená [CZK] | Základna DPH základní | Základna DPH snížená | Základna DPH zákl. přenesená | Základna DPH sníž. přenesená | Základna DPH nulová
| Náklady stavby celkem | [10 empty] | 0 |  |  |  | 0 |  | 0 | 0 | 0 | 0 | 0 | 0 | 0 | 0 | 0 | 0 | 0 | 0 |  | D | 0 | ###NOIMPORT### | IMPORT | {568b56e6-a294-47c7-8a3f-3072fca871fa} | {00000000-0000-0000-0000-000000000000}
/ |  | 17_037_0100 |  |  |  | Stavební část | [5 empty] | 0 |  |  |  | 0 | STA | 0 | 0 | 0 | 0 | 0 | 0 | 0 | 0 | 0 | 0 | 0 | 0 |  |  | 1 |  | IMPORT | {d3bb881c-e9dd-45c6-84b5-4c55c64af778} | {568b56e6-a294-47c7-8a3f-3072fca871fa} | 1
/ |  | 17_037_0200 |  |  |  | Ostatní náklady | [5 empty] | 0 |  |  |  | 0 | STA | 0 | 0 | 0 | 0 | 0 | 0 | 0 | 0 | 0 | 0 | 0 | 0 |  |  | 1 |  | IMPORT | {51eaceb4-658d-42bd-b4df-ed6904575185} | {568b56e6-a294-47c7-8a3f-3072fca871fa} | 1

## 17_037_0100 - Stavební část
| List obsahuje: |  | 1) Krycí list soupisu | 2) Rekapitulace |  |  | 3) Soupis prací | Zpět na list: | Rekapitulace stavby
{d3bb881c-e9dd-45c6-84b5-4c55c64af778}
1
| KRYCÍ LIST SOUPISU | [8 empty] | v --- níže se nacházejí doplnkové a pomocné údaje k sestavám --- v | [8 empty] | False
Stavba:
Výměna a zateplení střešního pláště bytového domu Letná 255 a 256, Mimoň
Objekt:
17_037_0100 - Stavební část
| KSO: |  |  |  |  | CC-CZ:
| Místo: |  | Letná 255 a 256, Mimoň |  |  | Datum: | 1. 6. 2018
| Zadavatel: |  |  |  |  | IČ:
|  | Město Mimoň |  |  |  | DIČ:
| Uchazeč: |  |  |  |  | IČ:
DIČ:
| Projektant: |  |  |  |  | IČ:
|  | Jiří Schneider |  |  |  | DIČ:
Poznámka:
| Cena bez DPH | [5 empty] | 0
|  |  | Základ daně |  |  | Sazba daně | Výše daně
| DPH | základní | 0 |  |  | 21% | 0
|  | snížená | 0 |  |  | 15% | 0
|  | zákl. přenesená | 0 |  |  | 21% | 0
|  | sníž. přenesená | 0 |  |  | 15% | 0
|  | nulová | 0 |  |  | 0% | 0
| Cena s DPH |  |  | v | CZK |  | 0
REKAPITULACE ČLENĚNÍ SOUPISU PRACÍ
Stavba:
Výměna a zateplení střešního pláště bytového domu Letná 255 a 256, Mimoň
Objekt:
17_037_0100 - Stavební část
Místo: |  |  | Letná 255 a 256, Mimoň |  |  | Datum: | 1. 6. 2018
Zadavatel: |  |  | Město Mimoň |  |  | Projektant: | Jiří Schneider
Uchazeč:
Kód dílu - Popis | [6 empty] | Cena celkem [CZK]
Náklady soupisu celkem | [6 empty] | 0 | [12 empty] | -1
| HSV - Práce a dodávky HSV | [5 empty] | 0
| 9 - Ostatní konstrukce a práce, bourání | [5 empty] | 0
| 997 - Přesun sutě | [5 empty] | 0
| PSV - Práce a dodávky PSV | [5 empty] | 0
| 712 - Povlakové krytiny | [5 empty] | 0
| 713 - Izolace tepelné | [5 empty] | 0
| 743 - Elektromontáže - hrubá montáž | [5 empty] | 0
| 762 - Konstrukce tesařské | [5 empty] | 0
| 764 - Konstrukce klempířské | [5 empty] | 0
| 765 - Krytina skládaná | [5 empty] | 0
| 766 - Konstrukce truhlářské | [5 empty] | 0
| OST - Ostatní | [5 empty] | 0
SOUPIS PRACÍ
Stavba:
Výměna a zateplení střešního pláště bytového domu Letná 255 a 256, Mimoň
Objekt:
17_037_0100 - Stavební část
Místo: |  |  | Letná 255 a 256, Mimoň |  |  | Datum: | 1. 6. 2018
Zadavatel: |  |  | Město Mimoň |  |  | Projektant: | Jiří Schneider
Uchazeč:
PČ | Typ | Kód | Popis | MJ | Množství | J.cena [CZK] | Cena celkem [CZK] | Cenová soustava |  | Poznámka | DPH | J. Nh [h] | Nh celkem [h] | J. hmotnost [t] | Hmotnost celkem [t] | J. suť [t] | Suť Celkem [t]
Náklady soupisu celkem | [6 empty] | 0 | [5 empty] | 0 |  | 13.1234 |  | 3.2011 |  | D | -1 | [10 empty] | 0
| D | HSV | Práce a dodávky HSV |  |  |  | 0 | [5 empty] | 0 |  | 0 |  | 0 | 1 | D | 0 |  |  |  | ROZPOCET | [6 empty] | 0
| D | 9 | Ostatní konstrukce a práce, bourání |  |  |  | 0 | [5 empty] | 0 |  | 0 |  | 0 | 1 | D | 1 |  |  |  | ROZPOCET | [6 empty] | 0
1 | K | 9_001 | D+M provedení opravy ostění oken po montáži - SDK+výmalba ostění | bm | 101.92 |  | 0 | Kalkul. rozpočtáře |  |  | snížená |  | 0 | 0 | 0 | 0 | 0 | 4 | K | 2 |  |  |  | ROZPOCET | 0 | 0 | 0 | 0 | 0 | 2 | 0 | 4 | -481125817
| VV |  | "v.č.d.1.1-03" | [15 empty] | VV | 2 | 1 | True | 0 | ROZPOCET
| VV |  | (10+16)*(0,78+1,18)*2 |  | 101.92 | [13 empty] | VV | 2 | 2 | True | 1 | ROZPOCET
2 | K | 941211111 | Montáž lešení řadového rámového lehkého pracovního s podlahami s provozním zatížením tř. 3 do 200 kg/m2 šířky tř. SW06 přes 0,6 do 0,9 m, výšky do 10 m | m2 | 1186.17 |  | 0 | CS ÚRS 2018 01 |  |  | snížená |  | 0 | 0 | 0 | 0 | 0 | 4 | K | 2 |  |  |  | ROZPOCET | 0 | 0 | 0 | 0 | 0 | 2 | 0 | 4 | -1056689643
| VV |  | (35*2+1,2*4+11,25*2+0,2*4)*10,7+4,5*3,5*6+6*3,5*2 |  | 1186.17 | [13 empty] | VV | 2 | 2 | True | 1 | ROZPOCET
3 | K | 941211211 | Montáž lešení řadového rámového lehkého pracovního s podlahami s provozním zatížením tř. 3 do 200 kg/m2 Příplatek za první a každý další den použití lešení k ceně -1111 nebo -1112 | m2 | 17792.55 |  | 0 | CS ÚRS 2018 01 |  |  | snížená |  | 0 | 0 | 0 | 0 | 0 | 4 | K | 2 |  |  |  | ROZPOCET | 0 | 0 | 0 | 0 | 0 | 2 | 0 | 4 | 1434480581
| VV |  | "30 dní, bude realizováno po úsecích" | [15 empty] | VV | 2 | 1 | True | 0 | ROZPOCET
| VV |  | 1186,17*15 |  | 17792.55 | [13 empty] | VV | 2 | 2 | True | 1 | ROZPOCET
4 | K | 941211811 | Demontáž lešení řadového rámového lehkého pracovního s provozním zatížením tř. 3 do 200 kg/m2 šířky tř. SW06 přes 0,6 do 0,9 m, výšky do 10 m | m2 | 1186.17 |  | 0 | CS ÚRS 2018 01 |  |  | snížená |  | 0 | 0 | 0 | 0 | 0 | 4 | K | 2 |  |  |  | ROZPOCET | 0 | 0 | 0 | 0 | 0 | 2 | 0 | 4 | -1952873278
5 | K | 944511111 | Montáž ochranné sítě zavěšené na konstrukci lešení z textilie z umělých vláken | m2 | 100 |  | 0 | CS ÚRS 2018 01 |  |  | snížená |  | 0 | 0 | 0 | 0 | 0 | 4 | K | 2 |  |  |  | ROZPOCET | 0 | 0 | 0 | 0 | 0 | 2 | 0 | 4 | -926770763
| VV |  | "odhad nad vstupy"100 |  | 100 | [13 empty] | VV | 2 | 2 | True | 1 | ROZPOCET
6 | K | 944511211 | Montáž ochranné sítě Příplatek za první a každý další den použití sítě k ceně -1111 | m2 | 3000 |  | 0 | CS ÚRS 2018 01 |  |  | snížená |  | 0 | 0 | 0 | 0 | 0 | 4 | K | 2 |  |  |  | ROZPOCET | 0 | 0 | 0 | 0 | 0 | 2 | 0 | 4 | 1138772311
| VV |  | "30 dní, bude realizováno po úsecích" | [15 empty] | VV | 2 | 1 | True | 0 | ROZPOCET
| VV |  | 100*30 |  | 3000 | [13 empty] | VV | 2 | 2 | True | 1 | ROZPOCET
7 | K | 944511811 | Demontáž ochranné sítě zavěšené na konstrukci lešení z textilie z umělých vláken | m2 | 100 |  | 0 | CS ÚRS 2018 01 |  |  | snížená |  | 0 | 0 | 0 | 0 | 0 | 4 | K | 2 |  |  |  | ROZPOCET | 0 | 0 | 0 | 0 | 0 | 2 | 0 | 4 | 554047115
| D | 997 | Přesun sutě |  |  |  | 0 | [5 empty] | 0 |  | 0 |  | 0 | 1 | D | 1 |  |  |  | ROZPOCET | [6 empty] | 0
8 | K | 997013214 | Vnitrostaveništní doprava suti a vybouraných hmot vodorovně do 50 m svisle ručně (nošením po schodech) pro budovy a haly výšky přes 12 do 15 m | t | 3.201 |  | 0 | CS ÚRS 2018 01 |  |  | snížená |  | 0 | 0 | 0 | 0 | 0 | 4 | K | 2 |  |  |  | ROZPOCET | 0 | 0 | 0 | 0 | 0 | 2 | 0 | 4 | -947177831
9 | K | 997013501 | Odvoz suti a vybouraných hmot na skládku nebo meziskládku se složením, na vzdálenost do 1 km | t | 3.201 |  | 0 | CS ÚRS 2018 01 |  |  | snížená |  | 0 | 0 | 0 | 0 | 0 | 4 | K | 2 |  |  |  | ROZPOCET | 0 | 0 | 0 | 0 | 0 | 2 | 0 | 4 | 108313933
10 | K | 997013509 | Odvoz suti a vybouraných hmot na skládku nebo meziskládku se složením, na vzdálenost Příplatek k ceně za každý další i započatý 1 km přes 1 km | t | 60.819 |  | 0 | CS ÚRS 2018 01 |  |  | snížená |  | 0 | 0 | 0 | 0 | 0 | 4 | K | 2 |  |  |  | ROZPOCET | 0 | 0 | 0 | 0 | 0 | 2 | 0 | 4 | 1778335832
| VV |  | 3,201*19 'Přepočtené koeficientem množství |  | 60.819 | [13 empty] | VV | 2 | 2 | False | 1 | ROZPOCET
11 | K | 997013814 | Poplatek za uložení stavebního odpadu na skládce (skládkovné) z izolačních materiálů zatříděného do Katalogu odpadů pod kódem 170 604 | t | 0.591 |  | 0 | CS ÚRS 2018 01 |  |  | snížená |  | 0 | 0 | 0 | 0 | 0 | 4 | K | 2 |  |  |  | ROZPOCET | 0 | 0 | 0 | 0 | 0 | 2 | 0 | 4 | -1822044286
12 | K | 997013831 | Poplatek za uložení stavebního odpadu na skládce (skládkovné) směsného stavebního a demoličního zatříděného do Katalogu odpadů pod kódem 170 904 | t | 2.592 |  | 0 | CS ÚRS 2018 01 |  |  | snížená |  | 0 | 0 | 0 | 0 | 0 | 4 | K | 2 |  |  |  | ROZPOCET | 0 | 0 | 0 | 0 | 0 | 2 | 0 | 4 | -516695912
| VV |  | 3,183-0,591 |  | 2.592 | [13 empty] | VV | 2 | 2 | True | 1 | ROZPOCET
| D | PSV | Práce a dodávky PSV |  |  |  | 0 | [5 empty] | 0 |  | 13.1234 |  | 3.2011 | 2 | D | 0 |  |  |  | ROZPOCET | [6 empty] | 0
| D | 712 | Povlakové krytiny |  |  |  | 0 | [5 empty] | 0 |  | 0 |  | 0.22865 | 2 | D | 1 |  |  |  | ROZPOCET | [6 empty] | 0
13 | K | 712300831 | Odstranění ze střech plochých do 10° krytiny povlakové jednovrstvé | m2 | 38.108 |  | 0 | CS ÚRS 2018 01 |  |  | snížená |  | 0 | 0 | 0 | 0.006 | 0.22865 | 16 | K | 2 |  |  |  | ROZPOCET | 0 | 0 | 0 | 0 | 0 | 2 | 0 | 16 | 532413355
| VV |  | "v.č.d.1.1-03 - podkladní pás šindel" | [15 empty] | VV | 2 | 1 | True | 0 | ROZPOCET
| VV |  | "Vikýře - kde dojde k příložkování"(18,33+18,94)/0,978 |  | 38.108 | [13 empty] | VV | 2 | 2 | True | 1 | ROZPOCET
| D | 713 | Izolace tepelné |  |  |  | 0 | [5 empty] | 0 |  | 1.0027 |  | 0 | 2 | D | 1 |  |  |  | ROZPOCET | [6 empty] | 0
14 | K | 713151131 | Montáž tepelné izolace střech šikmých rohožemi, pásy, deskami (izolační materiál ve specifikaci) kladenými volně nad krokve, sklonu střechy do 30° | m2 | 114.949 |  | 0 | CS ÚRS 2018 01 |  |  | snížená |  | 0 | 0 | 0 | 0 | 0 | 16 | K | 2 |  |  |  | ROZPOCET | 0 | 0 | 0 | 0 | 0 | 2 | 0 | 16 | -2015738943
| VV |  | "v.č.d.1.1-03" | [15 empty] | VV | 2 | 1 | True | 0 | ROZPOCET
| VV |  | "Vikýře"(18,33*2+18,94*4)/0,978 |  | 114.949 | [13 empty] | VV | 2 | 2 | True | 1 | ROZPOCET
15 | K | 713151132 | Montáž tepelné izolace střech šikmých rohožemi, pásy, deskami (izolační materiál ve specifikaci) kladenými volně nad krokve, sklonu střechy přes 30° do 45° | m2 | 415.6 |  | 0 | CS ÚRS 2018 01 |  |  | snížená |  | 0 | 0 | 0 | 0 | 0 | 16 | K | 2 |  |  |  | ROZPOCET | 0 | 0 | 0 | 0 | 0 | 2 | 0 | 16 | -513525813
| VV |  | "v.č.d.1.1-03" | [15 empty] | VV | 2 | 1 | True | 0 | ROZPOCET
| VV |  | "hlavní střecha"36*12,25/0,766 |  | 575.718 | [13 empty] | VV | 2 | 2 | True | 0 | ROZPOCET
| VV |  | "odpočet vikýře"-17/0,766*2-17,58/0,766*4 |  | -136.188 | [13 empty] | VV | 2 | 2 | True | 0 | ROZPOCET
| VV |  | "střešní okna"-0,78*1,18*26 |  | -23.93 | [13 empty] | VV | 2 | 2 | True | 0 | ROZPOCET
| VV |  | Mezisoučet |  | 415.6 | [13 empty] | VV | 2 | 3 | True | 1 | ROZPOCET
16 | M | 28376526a | deska izolační s oboustranným rounem s rastrem PIR 1250 x 625 x 60mm | m2 | 557.076 |  | 0 | Kalkul. rozpočtáře |  |  | snížená |  | 0 | 0.0018 | 1.0027 | 0 | 0 | 32 | M | 2 |  |  |  | ROZPOCET | 0 | 0 | 0 | 0 | 0 | 2 | 0 | 16 | -1322862280
| VV |  | "v.č.d.1.1-03" | [15 empty] | VV | 2 | 1 | True | 0 | ROZPOCET
| VV |  | "hlavní střecha"36*12,25/0,766*1,05 |  | 604.504 | [13 empty] | VV | 2 | 2 | True | 0 | ROZPOCET
| VV |  | "odpočet vikýře"(-17/0,766*2-17,58/0,766*4)*1,05 |  | -142.997 | [13 empty] | VV | 2 | 2 | True | 0 | ROZPOCET
| VV |  | "střešní okna"-0,78*1,18*26*1,05 |  | -25.127 | [13 empty] | VV | 2 | 2 | True | 0 | ROZPOCET
| VV |  | "Vikýře"(18,33*2+18,94*4)/0,978*1,05 |  | 120.696 | [13 empty] | VV | 2 | 2 | True | 0 | ROZPOCET
| VV |  | Mezisoučet |  | 557.076 | [13 empty] | VV | 2 | 3 | True | 1 | ROZPOCET
17 | K | 998713203a | Přesun hmot pro izolace tepelné stanovený procentní sazbou (%) z ceny vodorovná dopravní vzdálenost do 50 m v objektech výšky přes 12 do 24 m | Kč | 1 |  | 0 | Kalkul. rozpočtáře |  |  | snížená |  | 0 | 0 | 0 | 0 | 0 | 16 | K | 2 |  |  |  | ROZPOCET | 0 | 0 | 0 | 0 | 0 | 2 | 0 | 16 | -792546371
| D | 743 | Elektromontáže - hrubá montáž |  |  |  | 0 | [5 empty] | 0 |  | 0 |  | 0 | 2 | D | 1 |  |  |  | ROZPOCET | [6 empty] | 0
18 | K | 743/01 | Demontáž nadstřešní části hromosvodu, po realizaci střechy realizace opětovné montáže hromosvodu v nadstřešní části, vč. prodloužení úchytů na hromosvod, revize | kus | 1 |  | 0 | Kalkul. rozpočtáře |  |  | snížená |  | 0 | 0 | 0 | 0 | 0 | 16 | K | 2 |  |  |  | ROZPOCET | 0 | 0 | 0 | 0 | 0 | 2 | 0 | 16 | 716253753
| D | 762 | Konstrukce tesařské |  |  |  | 0 | [5 empty] | 0 |  | 5.4416 |  | 0.57162 | 2 | D | 1 |  |  |  | ROZPOCET | [6 empty] | 0
19 | K | 762_001 | Ztužující konstrukce - lem tepelněizolačního souvrství KVH hranol, vč. impregnace, nároží + u okapu | bm | 127.55 |  | 0 | Kalkul. rozpočtáře |  |  | snížená |  | 0 | 0 | 0 | 0 | 0 | 16 | K | 2 |  |  |  | ROZPOCET | 0 | 0 | 0 | 0 | 0 | 2 | 0 | 16 | -1161210033
| VV |  | "v.č. D1.1-03"36*2+4,625*4+4,475*2+6,4*2+2,93/0,766*4 |  | 127.55 | [13 empty] | VV | 2 | 2 | True | 1 | ROZPOCET
20 | K | 762083122 | Práce společné pro tesařské konstrukce impregnace řeziva máčením proti dřevokaznému hmyzu, houbám a plísním, třída ohrožení 3 a 4 (dřevo v exteriéru) | m3 | 7.307 |  | 0 | CS ÚRS 2018 01 |  |  | snížená |  | 0 | 0.00189 | 0.01381 | 0 | 0 | 16 | K | 2 |  |  |  | ROZPOCET | 0 | 0 | 0 | 0 | 0 | 2 | 0 | 16 | 485082928
| VV |  | "výměra převzata z materiálu" 0,549+4,609 |  | 5.158 | [13 empty] | VV | 2 | 2 | True | 0 | ROZPOCET
| VV |  | "v.č.D1.1-01" | [15 empty] | VV | 2 | 1 | True | 0 | ROZPOCET
| VV |  | "příložka 24x180"(3,9*3*3+3,9*3)*0,14*0,18*1,15 |  | 1.356 | [13 empty] | VV | 2 | 2 | True | 0 | ROZPOCET
| VV |  | "příložka 60x180"4,55*2*0,06*0,18*1,15 |  | 0.113 | [13 empty] | VV | 2 | 2 | True | 0 | ROZPOCET
| VV |  | "v.č.D1.1-02" | [15 empty] | VV | 2 | 1 | True | 0 | ROZPOCET
| VV |  | "sloupek 160x160"2,68*0,16*0,16*1,15 |  | 0.079 | [13 empty] | VV | 2 | 2 | True | 0 | ROZPOCET
| VV |  | "v.č.D1.1-01" | [15 empty] | VV | 2 | 1 | True | 0 | ROZPOCET
| VV |  | "sloupek 160x160"2,196*0,16*0,16*1,15 |  | 0.065 | [13 empty] | VV | 2 | 2 | True | 0 | ROZPOCET
| VV |  | "příložka 120x200"(6,475+3,225+3,225+6,48)*0,12*0,2*1,15 |  | 0.536 | [13 empty] | VV | 2 | 2 | True | 0 | ROZPOCET
| VV |  | Mezisoučet |  | 7.307 | [13 empty] | VV | 2 | 3 | True | 1 | ROZPOCET
21 | K | 762332921 | Vázané konstrukce krovů doplnění části střešní vazby z hranolů, nebo hranolků (materiál v ceně), průřezové plochy do 120 cm2 | m | 55.9 |  | 0 | CS ÚRS 2018 01 |  |  | snížená |  | 0 | 0.00732 | 0.40919 | 0 | 0 | 16 | K | 2 |  |  |  | ROZPOCET | 0 | 0 | 0 | 0 | 0 | 2 | 0 | 16 | 1964944343
| VV |  | "v.č.D1.1-01" | [15 empty] | VV | 2 | 1 | True | 0 | ROZPOCET
| VV |  | "příložka 24x180"3,9*3*3+3,9*3 |  | 46.8 | [13 empty] | VV | 2 | 2 | True | 0 | ROZPOCET
| VV |  | "příložka 60x180"4,55*2 |  | 9.1 | [13 empty] | VV | 2 | 2 | True | 0 | ROZPOCET
| VV |  | Mezisoučet |  | 55.9 | [13 empty] | VV | 2 | 3 | True | 1 | ROZPOCET
22 | K | 762332923 | Vázané konstrukce krovů doplnění části střešní vazby z hranolů, nebo hranolků (materiál v ceně), průřezové plochy přes 224 do 288 cm2 | m | 24.281 |  | 0 | CS ÚRS 2018 01 |  |  | snížená |  | 0 | 0.01752 | 0.4254 | 0 | 0 | 16 | K | 2 |  |  |  | ROZPOCET | 0 | 0 | 0 | 0 | 0 | 2 | 0 | 16 | -1247321522
| VV |  | "v.č.D1.1-02" | [15 empty] | VV | 2 | 1 | True | 0 | ROZPOCET
| VV |  | "sloupek 160x160"2,68 |  | 2.68 | [13 empty] | VV | 2 | 2 | True | 0 | ROZPOCET
| VV |  | "v.č.D1.1-01" | [15 empty] | VV | 2 | 1 | True | 0 | ROZPOCET
| VV |  | "sloupek 160x160"2,196 |  | 2.196 | [13 empty] | VV | 2 | 2 | True | 0 | ROZPOCET
| VV |  | "příložka 120x200"6,475+3,225+3,225+6,48 |  | 19.405 | [13 empty] | VV | 2 | 2 | True | 0 | ROZPOCET
| VV |  | Mezisoučet |  | 24.281 | [13 empty] | VV | 2 | 3 | True | 1 | ROZPOCET
23 | K | 762341026 | Bednění a laťování bednění střech rovných sklonu do 60° s vyřezáním otvorů z dřevoštěpkových desek OSB šroubovaných na krokve na pero a drážku, tloušťky desky 22 mm | m2 | 114.949 |  | 0 | CS ÚRS 2018 01 |  |  | snížená |  | 0 | 0.01423 | 1.6357 | 0 | 0 | 16 | K | 2 |  |  |  | ROZPOCET | 0 | 0 | 0 | 0 | 0 | 2 | 0 | 16 | -2037136066
| VV |  | "v.č.d.1.1-03" | [15 empty] | VV | 2 | 1 | True | 0 | ROZPOCET
| VV |  | "Vikýře"(18,33*2+18,94*4)/0,978 |  | 114.949 | [13 empty] | VV | 2 | 2 | True | 0 | ROZPOCET
| VV |  | Mezisoučet |  | 114.949 | [13 empty] | VV | 2 | 3 | True | 1 | ROZPOCET
24 | K | 762341210 | Bednění a laťování montáž bednění střech rovných a šikmých sklonu do 60° s vyřezáním otvorů z prken hrubých na sraz tl. do 32 mm | m2 | 38.108 |  | 0 | CS ÚRS 2018 01 |  |  | snížená |  | 0 | 0 | 0 | 0 | 0 | 16 | K | 2 |  |  |  | ROZPOCET | 0 | 0 | 0 | 0 | 0 | 2 | 0 | 16 | 741308369
| VV |  | "v.č.d.1.1-03" | [15 empty] | VV | 2 | 1 | True | 0 | ROZPOCET
| VV |  | "Vikýře - kde dojde k příložkování"(18,33+18,94)/0,978 |  | 38.108 | [13 empty] | VV | 2 | 2 | True | 1 | ROZPOCET
25 | M | 605151110 | řezivo jehličnaté boční prkno jakost I.-II. 2-3cm | m3 | 0.549 |  | 0 | CS ÚRS 2018 01 |  |  | snížená |  | 0 | 0.55 | 0.30195 | 0 | 0 | 32 | M | 2 |  |  |  | ROZPOCET | 0 | 0 | 0 | 0 | 0 | 2 | 0 | 16 | -464924408
| VV |  | "50 nové prkna" | [15 empty] | VV | 2 | 1 | True | 0 | ROZPOCET
| VV |  | 38,108*0,024*1,2/2 |  | 0.549 | [13 empty] | VV | 2 | 2 | True | 1 | ROZPOCET
26 | K | 762341811 | Demontáž bednění a laťování bednění střech rovných, obloukových, sklonu do 60° se všemi nadstřešními konstrukcemi z prken hrubých, hoblovaných tl. do 32 mm | m2 | 38.108 |  | 0 | CS ÚRS 2018 01 |  |  | snížená |  | 0 | 0 | 0 | 0.015 | 0.57162 | 16 | K | 2 |  |  |  | ROZPOCET | 0 | 0 | 0 | 0 | 0 | 2 | 0 | 16 | -1705873283
| VV |  | "v.č.d.1.1-03" | [15 empty] | VV | 2 | 1 | True | 0 | ROZPOCET
| VV |  | "Vikýře - kde dojde k příložkování"(18,33+18,94)/0,978 |  | 38.108 | [13 empty] | VV | 2 | 2 | True | 1 | ROZPOCET
27 | K | 762342214 | Bednění a laťování montáž laťování střech jednoduchých sklonu do 60° při osové vzdálenosti latí přes 150 do 360 mm | m2 | 415.6 |  | 0 | CS ÚRS 2018 01 |  |  | snížená |  | 0 | 0 | 0 | 0 | 0 | 16 | K | 2 |  |  |  | ROZPOCET | 0 | 0 | 0 | 0 | 0 | 2 | 0 | 16 | -2068685502
| VV |  | "v.č.d.1.1-03" | [15 empty] | VV | 2 | 1 | True | 0 | ROZPOCET
| VV |  | "hlavní střecha"36*12,25/0,766 |  | 575.718 | [13 empty] | VV | 2 | 2 | True | 0 | ROZPOCET
| VV |  | "odpočet vikýře"-17/0,766*2-17,58/0,766*4 |  | -136.188 | [13 empty] | VV | 2 | 2 | True | 0 | ROZPOCET
| VV |  | "střešní okna"-0,78*1,18*26 |  | -23.93 | [13 empty] | VV | 2 | 2 | True | 0 | ROZPOCET
| VV |  | Mezisoučet |  | 415.6 | [13 empty] | VV | 2 | 3 | True | 1 | ROZPOCET
28 | K | 762342216 | Bednění a laťování montáž laťování střech jednoduchých sklonu do 60° při osové vzdálenosti latí přes 360 do 600 mm | m2 | 415.6 |  | 0 | CS ÚRS 2018 01 |  |  | snížená |  | 0 | 0 | 0 | 0 | 0 | 16 | K | 2 |  |  |  | ROZPOCET | 0 | 0 | 0 | 0 | 0 | 2 | 0 | 16 | 448468260
| VV |  | "v.č.d.1.1-03" | [15 empty] | VV | 2 | 1 | True | 0 | ROZPOCET
| VV |  | "hlavní střecha"36*12,25/0,766 |  | 575.718 | [13 empty] | VV | 2 | 2 | True | 0 | ROZPOCET
| VV |  | "odpočet vikýře"-17/0,766*2-17,58/0,766*4 |  | -136.188 | [13 empty] | VV | 2 | 2 | True | 0 | ROZPOCET
| VV |  | "střešní okna"-0,78*1,18*26 |  | -23.93 | [13 empty] | VV | 2 | 2 | True | 0 | ROZPOCET
| VV |  | Mezisoučet |  | 415.6 | [13 empty] | VV | 2 | 3 | True | 1 | ROZPOCET
29 | M | 605141130 | řezivo jehličnaté drobné, neopracované (lišty a latě), (ČSN 49 1503, ČSN 49 2100) řezivo jehličnaté - latě střešní latě délka 2 - 3,5 m latě impregnované | m3 | 4.609 |  | 0 | CS ÚRS 2014 01 |  |  | snížená |  | 0 | 0.55 | 2.535 | 0 | 0 | 32 | M | 2 |  |  |  | ROZPOCET | 0 | 0 | 0 | 0 | 0 | 2 | 0 | 16 | 642492654
| VV |  | 415,6/0,21*0,03*0,05*1,15 |  | 3.414 | [13 empty] | VV | 2 | 2 | True | 0 | ROZPOCET
| VV |  | 415,6/0,6*0,03*0,05*1,15 |  | 1.195 | [13 empty] | VV | 2 | 2 | True | 0 | ROZPOCET
| VV |  | Mezisoučet |  | 4.609 | [13 empty] | VV | 2 | 3 | True | 1 | ROZPOCET
30 | K | 762395000 | Spojovací prostředky krovů, bednění a laťování, nadstřešních konstrukcí svory, prkna, hřebíky, pásová ocel, vruty | m3 | 5.158 |  | 0 | CS ÚRS 2018 01 |  |  | snížená |  | 0 | 0.02337 | 0.12054 | 0 | 0 | 16 | K | 2 |  |  |  | ROZPOCET | 0 | 0 | 0 | 0 | 0 | 2 | 0 | 16 | 672061545
| VV |  | "výměra převzata z materiálu" 0,549+4,609 |  | 5.158 | [13 empty] | VV | 2 | 2 | True | 1 | ROZPOCET
31 | K | 998762203a | Přesun hmot pro konstrukce tesařské stanovený procentní sazbou (%) z ceny vodorovná dopravní vzdálenost do 50 m v objektech výšky přes 12 do 24 m | Kč | 1 |  | 0 | Kalkul. rozpočtáře |  |  | snížená |  | 0 | 0 | 0 | 0 | 0 | 16 | K | 2 |  |  |  | ROZPOCET | 0 | 0 | 0 | 0 | 0 | 2 | 0 | 16 | -1076280550
| D | 764 | Konstrukce klempířské |  |  |  | 0 | [5 empty] | 0 |  | 2.6613 |  | 0.95458 | 2 | D | 1 |  |  |  | ROZPOCET | [6 empty] | 0
32 | K | 764_0002 | D+M úprava stávajících svodů | kus | 10 |  | 0 | Kalkul. rozpočtáře |  |  | snížená |  | 0 | 0 | 0 | 0 | 0 | 16 | K | 2 |  |  |  | ROZPOCET | 0 | 0 | 0 | 0 | 0 | 2 | 0 | 16 | -301565729
33 | K | 764_0003 | D+M oplechování střešních prostupů 2x Tr. d100mm, prodloužení, hlavice pol.č. K7 | kus | 6 |  | 0 | Kalkul. rozpočtáře |  |  | snížená |  | 0 | 0 | 0 | 0 | 0 | 16 | K | 2 |  |  |  | ROZPOCET | 0 | 0 | 0 | 0 | 0 | 2 | 0 | 16 | 851182160
34 | K | 764001851 | Demontáž klempířských konstrukcí oplechování hřebene s větrací mřížkou nebo podkladním plechem do suti | m | 53.24 |  | 0 | CS ÚRS 2018 01 |  |  | snížená |  | 0 | 0 | 0 | 0.00338 | 0.17995 | 16 | K | 2 |  |  |  | ROZPOCET | 0 | 0 | 0 | 0 | 0 | 2 | 0 | 16 | -2079460624
| VV |  | "v.č. D1.1-03"29,6+5,91*4 |  | 53.24 | [13 empty] | VV | 2 | 2 | True | 1 | ROZPOCET
35 | K | 764002801 | Demontáž klempířských konstrukcí závětrné lišty do suti | m | 65.546 |  | 0 | CS ÚRS 2018 01 |  |  | snížená |  | 0 | 0 | 0 | 0.0017 | 0.11143 | 16 | K | 2 |  |  |  | ROZPOCET | 0 | 0 | 0 | 0 | 0 | 2 | 0 | 16 | 1524423003
| VV |  | "v.č. D1.1-03"2,93/0,766*4+4,095/0,978*12 |  | 65.546 | [13 empty] | VV | 2 | 2 | True | 1 | ROZPOCET
36 | K | 764002812 | Demontáž klempířských konstrukcí okapového plechu do suti, v krytině skládané | m | 112.25 |  | 0 | CS ÚRS 2018 01 |  |  | snížená |  | 0 | 0 | 0 | 0.00177 | 0.19868 | 16 | K | 2 |  |  |  | ROZPOCET | 0 | 0 | 0 | 0 | 0 | 2 | 0 | 16 | -344375110
| VV |  | "v.č. D1.1-03"36*2+6,4*2+4,625*4+4,475*2 |  | 112.25 | [13 empty] | VV | 2 | 2 | True | 1 | ROZPOCET
37 | K | 764002821 | Demontáž klempířských konstrukcí střešního výlezu do suti | kus | 2 |  | 0 | CS ÚRS 2018 01 |  |  | snížená |  | 0 | 0 | 0 | 0.00906 | 0.01812 | 16 | K | 2 |  |  |  | ROZPOCET | 0 | 0 | 0 | 0 | 0 | 2 | 0 | 16 | 1493696216
| VV |  | "výpis prvků"2 |  | 2 | [13 empty] | VV | 2 | 2 | True | 1 | ROZPOCET
38 | K | 764002871 | Demontáž klempířských konstrukcí lemování zdí do suti | m | 88.312 |  | 0 | CS ÚRS 2018 01 |  |  | snížená |  | 0 | 0 | 0 | 0.00175 | 0.15455 | 16 | K | 2 |  |  |  | ROZPOCET | 0 | 0 | 0 | 0 | 0 | 2 | 0 | 16 | 1316699460
| VV |  | "v.č. D1.1-03"(3,885*4+3,885*8)/0,766+4,625*4+4,475*2 |  | 88.312 | [13 empty] | VV | 2 | 2 | True | 1 | ROZPOCET
39 | K | 764004803 | Demontáž klempířských konstrukcí žlabu podokapního k dalšímu použití | m | 112.25 |  | 0 | CS ÚRS 2018 01 |  |  | snížená |  | 0 | 0 | 0 | 0.0026 | 0.29185 | 16 | K | 2 |  |  |  | ROZPOCET | 0 | 0 | 0 | 0 | 0 | 2 | 0 | 16 | -247870799
| VV |  | "v.č. D1.1-03"36*2+6,4*2+4,625*4+4,475*2 |  | 112.25 | [13 empty] | VV | 2 | 2 | True | 1 | ROZPOCET
40 | K | 764111641 | Krytina ze svitků nebo z taškových tabulí z pozinkovaného plechu s povrchovou úpravou s úpravou u okapů, prostupů a výčnělků střechy rovné drážkováním ze svitků rš 670 mm, sklon střechy do 30° | m2 | 114.949 |  | 0 | CS ÚRS 2018 01 |  |  | snížená |  | 0 | 0.0076 | 0.87361 | 0 | 0 | 16 | K | 2 |  |  |  | ROZPOCET | 0 | 0 | 0 | 0 | 0 | 2 | 0 | 16 | -1100706206
| VV |  | "v.č.d.1.1-03" | [15 empty] | VV | 2 | 1 | True | 0 | ROZPOCET
| VV |  | "Vikýře"(18,33*2+18,94*4)/0,978 |  | 114.949 | [13 empty] | VV | 2 | 2 | True | 1 | ROZPOCET
41 | K | 7641116a | Krytina střechy rovné ze svitků z Pz plechu sklonu do 30° - podkladní separační rohož (mikroventilační vrstva) | m2 | 114.949 |  | 0 | Kalkul. rozpočtáře |  |  | snížená |  | 0 | 0.0076 | 0.87361 | 0 | 0 | 16 | K | 2 |  |  |  | ROZPOCET | 0 | 0 | 0 | 0 | 0 | 2 | 0 | 16 | 719193240
| VV |  | "v.č.d.1.1-03" | [15 empty] | VV | 2 | 1 | True | 0 | ROZPOCET
| VV |  | "Vikýře"(18,33*2+18,94*4)/0,978 |  | 114.949 | [13 empty] | VV | 2 | 2 | True | 1 | ROZPOCET
42 | K | 764212606a | D+M oplechování úžlabí z Pz s povrchovou úpravou rš 210 mm, pol.č. K6 | m | 27.4 |  | 0 | Kalkul. rozpočtáře |  |  | snížená |  | 0 | 0.00439 | 0.12029 | 0 | 0 | 16 | K | 2 |  |  |  | ROZPOCET | 0 | 0 | 0 | 0 | 0 | 2 | 0 | 16 | 784399282
43 | K | 764212634b | Oplechování štítu závětrnou lištou z Pz barveného plechu rš 150 mm, pol.č. K4 | m | 45.283 |  | 0 | Kalkul. rozpočtáře |  |  | snížená |  | 0 | 0.00287 | 0.12996 | 0 | 0 | 16 | K | 2 |  |  |  | ROZPOCET | 0 | 0 | 0 | 0 | 0 | 2 | 0 | 16 | 947507024
| VV |  | (14,2*2+1*2*5)/0,848 |  | 45.283 | [13 empty] | VV | 2 | 2 | True | 1 | ROZPOCET
44 | K | 764212636b | D+M oplechování štítu závětrnou lištou z Pz barveného plechu poplastovaného rš 295 mm, pol.č. K10 | m | 45.283 |  | 0 | Kalkul. rozpočtáře |  |  | snížená |  | 0 | 0.00433 | 0.19608 | 0 | 0 | 16 | K | 2 |  |  |  | ROZPOCET | 0 | 0 | 0 | 0 | 0 | 2 | 0 | 16 | -445160458
| VV |  | (14,2*2+1*2*5)/0,848 |  | 45.283 | [13 empty] | VV | 2 | 2 | True | 1 | ROZPOCET
45 | K | 764212662a | Oplechování rovné okapové hrany z Pz s povrchovou úpravou rš 160 mm, pol.č. K5 | m | 99.4 |  | 0 | Kalkul. rozpočtáře |  |  | snížená |  | 0 | 0.00184 | 0.1829 | 0 | 0 | 16 | K | 2 |  |  |  | ROZPOCET | 0 | 0 | 0 | 0 | 0 | 2 | 0 | 16 | -1155518783
| VV |  | 27,4+36*2 |  | 99.4 | [13 empty] | VV | 2 | 2 | True | 1 | ROZPOCET
46 | K | 764311615a | D+M lemování rovných zdí střech s krytinou skládanou z Pz s povrchovou úpravou rš 240 mm, , pol.č. K8 | m | 27.4 |  | 0 | Kalkul. rozpočtáře |  |  | snížená |  | 0 | 0.0035 | 0.0959 | 0 | 0 | 16 | K | 2 |  |  |  | ROZPOCET | 0 | 0 | 0 | 0 | 0 | 2 | 0 | 16 | 1230645526
47 | K | 764311615b | D+M lemování rovných zdí střech s krytinou skládanou z Pz s povrchovou úpravou rš 250 mm, pol.č. K9 | m | 54 |  | 0 | Kalkul. rozpočtáře |  |  | snížená |  | 0 | 0.0035 | 0.189 | 0 | 0 | 16 | K | 2 |  |  |  | ROZPOCET | 0 | 0 | 0 | 0 | 0 | 2 | 0 | 16 | -192678163
48 | K | 764501103a | D+M žlabu podokapního půlkulatého DN 120, vč. příponek, kolen a háků, hladký Pz lakovaný, pol. č. K1 | m | 109.8 |  | 0 | Kalkul. rozpočtáře |  |  | snížená |  | 0 | 0 | 0 | 0 | 0 | 16 | K | 2 |  |  |  | ROZPOCET | 0 | 0 | 0 | 0 | 0 | 2 | 0 | 16 | 1470140936
| VV |  | 109,8 |  | 109.8 | [13 empty] | VV | 2 | 2 | True | 1 | ROZPOCET
49 | K | 998764203a | Přesun hmot pro konstrukce klempířské stanovený procentní sazbou (%) z ceny vodorovná dopravní vzdálenost do 50 m v objektech výšky přes 12 do 24 m | Kč | 1 |  | 0 | Kalkul. rozpočtáře |  |  | snížená |  | 0 | 0 | 0 | 0 | 0 | 16 | K | 2 |  |  |  | ROZPOCET | 0 | 0 | 0 | 0 | 0 | 2 | 0 | 16 | -171822578
| D | 765 | Krytina skládaná |  |  |  | 0 | [5 empty] | 0 |  | 4.011 |  | 0.36203 | 2 | D | 1 |  |  |  | ROZPOCET | [6 empty] | 0
50 | K | 765_001 | D+M provětrávací pás hřebene, vš. všech úprav provedení podkladu | bm | 18.8 |  | 0 | Kalkul. rozpočtáře |  |  | snížená |  | 0 | 0 | 0 | 0 | 0 | 16 | K | 2 |  |  |  | ROZPOCET | 0 | 0 | 0 | 0 | 0 | 2 | 0 | 16 | -924993997
51 | K | 765_002 | D+M provětrávací pás hřebene, vš. všech úprav provedení podkladu | bm | 84.8 |  | 0 | Kalkul. rozpočtáře |  |  | snížená |  | 0 | 0 | 0 | 0 | 0 | 16 | K | 2 |  |  |  | ROZPOCET | 0 | 0 | 0 | 0 | 0 | 2 | 0 | 16 | -1142687208
| VV |  | "v.č.d.1.1-03"36*2+6,4*2 |  | 84.8 | [13 empty] | VV | 2 | 2 | True | 1 | ROZPOCET
52 | K | 765131011 | Montáž vláknocementové krytiny skládané sklonu střechy do 30° jednoduché krytí z pravoúhlých formátů, počet desek přes 10 do 20 ks/m2 | m2 | 415.6 |  | 0 | CS ÚRS 2018 01 |  |  | snížená |  | 0 | 0.00036 | 0.14962 | 0 | 0 | 16 | K | 2 |  |  |  | ROZPOCET | 0 | 0 | 0 | 0 | 0 | 2 | 0 | 16 | 2013204939
| VV |  | "v.č.d.1.1-03" | [15 empty] | VV | 2 | 1 | True | 0 | ROZPOCET
| VV |  | "hlavní střecha"36*12,25/0,766 |  | 575.718 | [13 empty] | VV | 2 | 2 | True | 0 | ROZPOCET
| VV |  | "odpočet vikýře"-17/0,766*2-17,58/0,766*4 |  | -136.188 | [13 empty] | VV | 2 | 2 | True | 0 | ROZPOCET
| VV |  | "střešní okna"-0,78*1,18*26 |  | -23.93 | [13 empty] | VV | 2 | 2 | True | 0 | ROZPOCET
| VV |  | Mezisoučet |  | 415.6 | [13 empty] | VV | 2 | 3 | True | 1 | ROZPOCET
53 | M | 591601290b | krytina cementovláknité šablony čtverec 40 x 40 cm , barva modročerná, spotřeba 10,1ks/m2 | kus | 4407.438 |  | 0 | Kalkul. rozpočtáře |  |  | snížená |  | 0 | 0.00077 | 3.3937 | 0 | 0 | 32 | M | 2 |  |  |  | ROZPOCET | 0 | 0 | 0 | 0 | 0 | 2 | 0 | 16 | 2118626670
| VV |  | 415,6*10,1*1,05 |  | 4407.438 | [13 empty] | VV | 2 | 2 | True | 1 | ROZPOCET
54 | K | 765131131 | Montáž vláknocementové krytiny skládané sklonu střechy do 30° okapové hrany, krytí jednoduché | m | 84.8 |  | 0 | CS ÚRS 2018 01 |  |  | snížená |  | 0 | 2e-05 | 0.001696 | 0 | 0 | 16 | K | 2 |  |  |  | ROZPOCET | 0 | 0 | 0 | 0 | 0 | 2 | 0 | 16 | 754582785
| VV |  | "v.č.d.1.1-03"36*2+6,4*2 |  | 84.8 | [13 empty] | VV | 2 | 2 | True | 1 | ROZPOCET
55 | K | 765131171 | Montáž vláknocementové krytiny skládané sklonu střechy do 30° nárožní hrany z hřebenáčů | m | 19.2 |  | 0 | CS ÚRS 2018 01 |  |  | snížená |  | 0 | 0.00174 | 0.033408 | 0 | 0 | 16 | K | 2 |  |  |  | ROZPOCET | 0 | 0 | 0 | 0 | 0 | 2 | 0 | 16 | 165955941
| VV |  | "požka K2"48,8-29,6 |  | 19.2 | [13 empty] | VV | 2 | 2 | True | 1 | ROZPOCET
56 | M | 59164502 | hřebenáč kónický vláknocementový černý | kus | 97.6 |  | 0 | CS ÚRS 2018 01 |  |  | snížená |  | 0 | 0.00135 | 0.13176 | 0 | 0 | 32 | M | 2 |  |  |  | ROZPOCET | 0 | 0 | 0 | 0 | 0 | 2 | 0 | 16 | -1387085196
| VV |  | 48,8/0,5 |  | 97.6 | [13 empty] | VV | 2 | 2 | True | 1 | ROZPOCET
57 | M | 59160750 | hřebenáč rozbočovací /laminát/ 300x300mm v barvách krytiny | kus | 2 |  | 0 | CS ÚRS 2018 01 |  |  | snížená |  | 0 | 0.0003 | 0.0006 | 0 | 0 | 32 | M | 2 |  |  |  | ROZPOCET | 0 | 0 | 0 | 0 | 0 | 2 | 0 | 16 | 816816451
58 | K | 765131191a | Montáž vláknocementové krytiny skládané sklonu střechy do 30 st. hřebene z hřebenáčů | m | 29.6 |  | 0 | Kalkul. rozpočtáře |  |  | snížená |  | 0 | 0.00174 | 0.051504 | 0 | 0 | 16 | K | 2 |  |  |  | ROZPOCET | 0 | 0 | 0 | 0 | 0 | 2 | 0 | 16 | -1871369952
| VV |  | "v.č.d.1.1-03"29,6 "K2" |  | 29.6 | [13 empty] | VV | 2 | 2 | True | 1 | ROZPOCET
59 | K | 765131281 | Montáž vláknocementové krytiny skládané Příplatek k cenám za sklon přes 30° na laťování | m2 | 415.6 |  | 0 | CS ÚRS 2018 01 |  |  | snížená |  | 0 | 0 | 0 | 0 | 0 | 16 | K | 2 |  |  |  | ROZPOCET | 0 | 0 | 0 | 0 | 0 | 2 | 0 | 16 | 1353631560
| VV |  | "v.č.d.1.1-03" | [15 empty] | VV | 2 | 1 | True | 0 | ROZPOCET
| VV |  | "hlavní střecha"36*12,25/0,766 |  | 575.718 | [13 empty] | VV | 2 | 2 | True | 0 | ROZPOCET
| VV |  | "odpočet vikýře"-17/0,766*2-17,58/0,766*4 |  | -136.188 | [13 empty] | VV | 2 | 2 | True | 0 | ROZPOCET
| VV |  | "střešní okna"-0,78*1,18*26 |  | -23.93 | [13 empty] | VV | 2 | 2 | True | 0 | ROZPOCET
| VV |  | Mezisoučet |  | 415.6 | [13 empty] | VV | 2 | 3 | True | 1 | ROZPOCET
60 | K | 765135013 | Montáž střešních doplňků vláknocementové krytiny skládané střešních výlezů, plochy jednotlivě přes 0,25 do 1,0 m2 | kus | 2 |  | 0 | CS ÚRS 2018 01 |  |  | snížená |  | 0 | 0 | 0 | 0 | 0 | 16 | K | 2 |  |  |  | ROZPOCET | 0 | 0 | 0 | 0 | 0 | 2 | 0 | 16 | 1920063341
| VV |  | "výpis prvků"2 |  | 2 | [13 empty] | VV | 2 | 2 | True | 1 | ROZPOCET
61 | M | 55351066a | okno výlezové hladké 600x600mm Umax 1,7, vč. systémového lemování | kus | 2 |  | 0 | Kalkul. rozpočtáře |  |  | snížená |  | 0 | 0.0087 | 0.0174 | 0 | 0 | 32 | M | 2 |  |  |  | ROZPOCET | 0 | 0 | 0 | 0 | 0 | 2 | 0 | 16 | 371294549
62 | K | 765151801 | Demontáž krytiny bitumenové ze šindelů sklonu do 30° do suti | m2 | 38.108 |  | 0 | CS ÚRS 2018 01 |  |  | snížená |  | 0 | 0 | 0 | 0.0095 | 0.36203 | 16 | K | 2 |  |  |  | ROZPOCET | 0 | 0 | 0 | 0 | 0 | 2 | 0 | 16 | 783471132
| VV |  | "v.č.d.1.1-03" | [15 empty] | VV | 2 | 1 | True | 0 | ROZPOCET
| VV |  | "Vikýře - kde dojde k příložkování"(18,33+18,94)/0,978 |  | 38.108 | [13 empty] | VV | 2 | 2 | True | 1 | ROZPOCET
63 | K | 765191001 | Montáž pojistné hydroizolační fólie kladené ve sklonu do 20° lepením (vodotěsné podstřeší) na bednění nebo tepelnou izolaci | m2 | 38.108 |  | 0 | CS ÚRS 2018 01 |  |  | snížená |  | 0 | 1e-05 | 0.00038108 | 0 | 0 | 16 | K | 2 |  |  |  | ROZPOCET | 0 | 0 | 0 | 0 | 0 | 2 | 0 | 16 | -333559332
| VV |  | "v.č.d.1.1-03 - podkladní pás šindel" | [15 empty] | VV | 2 | 1 | True | 0 | ROZPOCET
| VV |  | "Vikýře - kde dojde k příložkování"(18,33+18,94)/0,978 |  | 38.108 | [13 empty] | VV | 2 | 2 | True | 1 | ROZPOCET
64 | M | 62851000 | pás asfaltový modifikovaný za studena samolepící podkladní tl. 2 mm na střešní systémy | m2 | 41.919 |  | 0 | CS ÚRS 2018 01 |  |  | snížená |  | 0 | 0.003 | 0.12576 | 0 | 0 | 32 | M | 2 |  |  |  | ROZPOCET | 0 | 0 | 0 | 0 | 0 | 2 | 0 | 16 | 1820592410
| VV |  | 38,108*1,1 'Přepočtené koeficientem množství |  | 41.919 | [13 empty] | VV | 2 | 2 | False | 1 | ROZPOCET
65 | K | 765191013 | Montáž pojistné hydroizolační fólie kladené ve sklonu přes 20° volně na bednění nebo tepelnou izolaci | m2 | 415.6 |  | 0 | CS ÚRS 2018 01 |  |  | snížená |  | 0 | 0 | 0 | 0 | 0 | 16 | K | 2 |  |  |  | ROZPOCET | 0 | 0 | 0 | 0 | 0 | 2 | 0 | 16 | -1361084316
| VV |  | "v.č.d.1.1-03" | [15 empty] | VV | 2 | 1 | True | 0 | ROZPOCET
| VV |  | "hlavní střecha"36*12,25/0,766 |  | 575.718 | [13 empty] | VV | 2 | 2 | True | 0 | ROZPOCET
| VV |  | "odpočet vikýře"-17/0,766*2-17,58/0,766*4 |  | -136.188 | [13 empty] | VV | 2 | 2 | True | 0 | ROZPOCET
| VV |  | "střešní okna"-0,78*1,18*26 |  | -23.93 | [13 empty] | VV | 2 | 2 | True | 0 | ROZPOCET
| VV |  | Mezisoučet |  | 415.6 | [13 empty] | VV | 2 | 3 | True | 1 | ROZPOCET
66 | M | 28329220a | fólie hydroizolační pojistná difúzně otevřená na tepelnou izolaci - systémová pro izolaci PIR a danou skladbu střechy | m2 | 477.94 |  | 0 | Kalkul. rozpočtáře |  |  | snížená |  | 0 | 0.00022 | 0.10515 | 0 | 0 | 32 | M | 2 |  |  |  | ROZPOCET | 0 | 0 | 0 | 0 | 0 | 2 | 0 | 16 | 33510160
| VV |  | "v.č.d.1.1-03" | [15 empty] | VV | 2 | 1 | True | 0 | ROZPOCET
| VV |  | "hlavní střecha"36*12,25/0,766 |  | 575.718 | [13 empty] | VV | 2 | 2 | True | 0 | ROZPOCET
| VV |  | "odpočet vikýře"-17/0,766*2-17,58/0,766*4 |  | -136.188 | [13 empty] | VV | 2 | 2 | True | 0 | ROZPOCET
| VV |  | "střešní okna"-0,78*1,18*26 |  | -23.93 | [13 empty] | VV | 2 | 2 | True | 0 | ROZPOCET
| VV |  | Mezisoučet |  | 415.6 | [13 empty] | VV | 2 | 3 | True | 0 | ROZPOCET
| VV |  |  |  | 0 | [13 empty] | VV | 2 | 2 | True | 0 | ROZPOCET
| VV |  | 415,6*1,15 |  | 477.94 | [13 empty] | VV | 2 | 2 | True | 1 | ROZPOCET
67 | K | 998765203a | Přesun hmot pro krytiny skládané stanovený procentní sazbou (%) z ceny vodorovná dopravní vzdálenost do 50 m v objektech výšky přes 12 do 24 m | % |  |  | 0 | Kalkul. rozpočtáře |  |  | snížená |  | 0 | 0 | 0 | 0 | 0 | 16 | K | 2 |  |  |  | ROZPOCET | 0 | 0 | 0 | 0 | 0 | 2 | 0 | 16 | -1752984183
| D | 766 | Konstrukce truhlářské |  |  |  | 0 | [5 empty] | 0 |  | 0.00676 |  | 1.0842 | 2 | D | 1 |  |  |  | ROZPOCET | [6 empty] | 0
68 | K | 766671004 | Montáž střešních oken dřevěných nebo plastových kyvných, výklopných/kyvných s okenním rámem a lemováním, s plisovaným límcem, s napojením na krytinu do krytiny ploché, rozměru 78 x 118 cm | kus | 26 |  | 0 | CS ÚRS 2018 01 |  |  | snížená |  | 0 | 0.00026 | 0.00676 | 0 | 0 | 16 | K | 2 |  |  |  | ROZPOCET | 0 | 0 | 0 | 0 | 0 | 2 | 0 | 16 | -29242179
| VV |  | "v.č.d.1.1-03" | [15 empty] | VV | 2 | 1 | True | 0 | ROZPOCET
| VV |  | 10+16 |  | 26 | [13 empty] | VV | 2 | 2 | True | 1 | ROZPOCET
69 | M | 2090068218a | Střešní okno dřevěné s horním ovládáním s mikroventilací, zasklení ditherm Umax 1,4, 780x1180mm - kyvné | ks | 26 |  | 0 | Kalkul. rozpočtáře |  |  | snížená |  | 0 | 0 | 0 | 0 | 0 | 32 | M | 2 |  |  |  | ROZPOCET | 0 | 0 | 0 | 0 | 0 | 2 | 0 | 16 | -1041165859
70 | M | 2090072734a | Zateplené lemování systémové pro střešní okno 780x1180mm, plochou krytinu | ks | 26 |  | 0 | Kalkul. rozpočtáře |  |  | snížená |  | 0 | 0 | 0 | 0 | 0 | 32 | M | 2 |  |  |  | ROZPOCET | 0 | 0 | 0 | 0 | 0 | 2 | 0 | 16 | -353856237
71 | M | 2090090009a | Izolační rám+plisovaný límec pro střešní okno 780x1180mm | ks | 26 |  | 0 | Kalkul. rozpočtáře |  |  | snížená |  | 0 | 0 | 0 | 0 | 0 | 32 | M | 2 |  |  |  | ROZPOCET | 0 | 0 | 0 | 0 | 0 | 2 | 0 | 16 | -382858067
72 | K | 766674811 | Demontáž střešních oken na krytině hladké a drážkové, sklonu přes 30 do 45° | kus | 26 |  | 0 | CS ÚRS 2018 01 |  |  | snížená |  | 0 | 0 | 0 | 0.0417 | 1.0842 | 16 | K | 2 |  |  |  | ROZPOCET | 0 | 0 | 0 | 0 | 0 | 2 | 0 | 16 | -708060703
| VV |  | "v.č.d.1.1-03" | [15 empty] | VV | 2 | 1 | True | 0 | ROZPOCET
| VV |  | "vč. lemování" | [15 empty] | VV | 2 | 1 | True | 0 | ROZPOCET
| VV |  | 10+16 |  | 26 | [13 empty] | VV | 2 | 2 | True | 1 | ROZPOCET
73 | K | 998766202a | Přesun hmot pro konstrukce truhlářské stanovený procentní sazbou (%) z ceny vodorovná dopravní vzdálenost do 50 m v objektech výšky přes 6 do 12 m | Kč | 1 |  | 0 | Kalkul. rozpočtáře |  |  | snížená |  | 0 | 0 | 0 | 0 | 0 | 16 | K | 2 |  |  |  | ROZPOCET | 0 | 0 | 0 | 0 | 0 | 2 | 0 | 16 | -1202958898
| D | OST | Ostatní |  |  |  | 0 | [5 empty] | 0 |  | 0 |  | 0 | 1 | D | 1 |  |  |  | ROZPOCET | [6 empty] | 0
74 | K | 001/003 | ostatní HZS, dle zadání | hod | 10 |  | 0 | Kalkul. rozpočtáře |  |  | snížená |  | 0 | 0 | 0 | 0 | 0 | 512 | K | 2 |  |  |  | ROZPOCET | 0 | 0 | 0 | 0 | 0 | 2 | 0 | 512 | 1460912132

## 17_037_0200 - Ostatní nák...
| List obsahuje: |  | 1) Krycí list soupisu | 2) Rekapitulace |  |  | 3) Soupis prací | Zpět na list: | Rekapitulace stavby
{51eaceb4-658d-42bd-b4df-ed6904575185}
1
| KRYCÍ LIST SOUPISU | [8 empty] | v --- níže se nacházejí doplnkové a pomocné údaje k sestavám --- v | [8 empty] | False
Stavba:
Výměna a zateplení střešního pláště bytového domu Letná 255 a 256, Mimoň
Objekt:
17_037_0200 - Ostatní náklady
| KSO: |  |  |  |  | CC-CZ:
| Místo: |  | Letná 255 a 256, Mimoň |  |  | Datum: | 1. 6. 2018
| Zadavatel: |  |  |  |  | IČ:
|  | Město Mimoň |  |  |  | DIČ:
| Uchazeč: |  |  |  |  | IČ:
DIČ:
| Projektant: |  |  |  |  | IČ:
|  | Jiří Schneider |  |  |  | DIČ:
Poznámka:
| Cena bez DPH | [5 empty] | 0
|  |  | Základ daně |  |  | Sazba daně | Výše daně
| DPH | základní | 0 |  |  | 21% | 0
|  | snížená | 0 |  |  | 15% | 0
|  | zákl. přenesená | 0 |  |  | 21% | 0
|  | sníž. přenesená | 0 |  |  | 15% | 0
|  | nulová | 0 |  |  | 0% | 0
| Cena s DPH |  |  | v | CZK |  | 0
REKAPITULACE ČLENĚNÍ SOUPISU PRACÍ
Stavba:
Výměna a zateplení střešního pláště bytového domu Letná 255 a 256, Mimoň
Objekt:
17_037_0200 - Ostatní náklady
Místo: |  |  | Letná 255 a 256, Mimoň |  |  | Datum: | 1. 6. 2018
Zadavatel: |  |  | Město Mimoň |  |  | Projektant: | Jiří Schneider
Uchazeč:
Kód dílu - Popis | [6 empty] | Cena celkem [CZK]
Náklady soupisu celkem | [6 empty] | 0 | [12 empty] | -1
| OST - Ostatní | [5 empty] | 0
SOUPIS PRACÍ
Stavba:
Výměna a zateplení střešního pláště bytového domu Letná 255 a 256, Mimoň
Objekt:
17_037_0200 - Ostatní náklady
Místo: |  |  | Letná 255 a 256, Mimoň |  |  | Datum: | 1. 6. 2018
Zadavatel: |  |  | Město Mimoň |  |  | Projektant: | Jiří Schneider
Uchazeč:
PČ | Typ | Kód | Popis | MJ | Množství | J.cena [CZK] | Cena celkem [CZK] | Cenová soustava |  | Poznámka | DPH | J. Nh [h] | Nh celkem [h] | J. hmotnost [t] | Hmotnost celkem [t] | J. suť [t] | Suť Celkem [t]
Náklady soupisu celkem | [6 empty] | 0 | [5 empty] | 0 |  | 0 |  | 0 |  | D | -1 | [7 empty] | 0
| D | OST | Ostatní |  |  |  | 0 | [5 empty] | 0 |  | 0 |  | 0 | 1 | D | 0 | ROZPOCET | [6 empty] | 0
1 | K | 001/001 | VRN | Kč | 1 |  | 0 | Kalkul. rozpočtáře |  |  | snížená |  | 0 | 0 | 0 | 0 | 0 | 512 | K | 1 | ROZPOCET | 0 | 0 | 0 | 0 | 0 | 2 | 0 | 512 | 396660352
2 | K | 001/004 | VRN | Kč | 1 |  | 0 | Kalkul. rozpočtáře |  |  | snížená |  | 0 | 0 | 0 | 0 | 0 | 512 | K | 1 | ROZPOCET | 0 | 0 | 0 | 0 | 0 | 2 | 0 | 512 | -1621215779

## Pokyny pro vyplnění
Struktura údajů, formát souboru a metodika pro zpracování
Struktura
Soubor je složen ze záložky Rekapitulace stavby a záložek s názvem soupisu prací pro jednotlivé objekty ve formátu XLSX. Každá ze záložek přitom obsahuje
ještě samostatné sestavy vymezené orámovaním a nadpisem sestavy.
Rekapitulace stavby obsahuje sestavu Rekapitulace stavby a Rekapitulace objektů stavby a soupisů prací.
V sestavě Rekapitulace stavby jsou uvedeny informace identifikující předmět veřejné zakázky na stavební práce, KSO, CC-CZ, CZ-CPV, CZ-CPA a rekapitulaci
celkové nabídkové ceny uchazeče.
V sestavě Rekapitulace objektů stavby a soupisů prací je uvedena rekapitulace stavebních objektů, inženýrských objektů, provozních souborů,
vedlejších a ostatních nákladů a ostatních nákladů s rekapitulací nabídkové ceny za jednotlivé soupisy prací. Na základě údaje Typ je možné
identifikovat, zda se jedná o objekt nebo soupis prací pro daný objekt:
|  | STA | Stavební objekt pozemní
|  | ING | Stavební objekt inženýrský
|  | PRO | Provozní soubor
|  | VON | Vedlejší a ostatní náklady
|  | OST | Ostatní
|  | Soupis | Soupis prací pro daný typ objektu
Soupis prací pro jednotlivé objekty obsahuje sestavy Krycí list soupisu, Rekapitulace členění soupisu prací, Soupis prací. Za soupis prací může být považován
i objekt stavby v případě, že neobsahuje podřízenou zakázku.
Krycí list soupisu obsahuje rekapitulaci informací o předmětu veřejné zakázky ze sestavy Rekapitulace stavby, informaci o zařazení objektu do KSO,
CC-CZ, CZ-CPV, CZ-CPA a rekapitulaci celkové nabídkové ceny uchazeče za aktuální soupis prací.
Rekapitulace členění soupisu prací obsahuje rekapitulaci soupisu prací ve všech úrovních členění soupisu tak, jak byla tato členění použita (např.
stavební díly, funkční díly, případně jiné členění) s rekapitulací nabídkové ceny.
Soupis prací obsahuje položky veškerých stavebních nebo montážních prací, dodávek materiálů a služeb nezbytných pro zhotovení stavebního objektu,
inženýrského objektu, provozního souboru, vedlejších a ostatních nákladů.
Pro položky soupisu prací se zobrazují následující informace:
|  | PČ |  | Pořadové číslo položky v aktuálním soupisu
|  | TYP |  | Typ položky: K - konstrukce, M - materiál, PP - plný popis, PSC - poznámka k souboru cen, P - poznámka k položce, VV - výkaz výměr
|  | Kód |  | Kód položky
|  | Popis |  | Zkrácený popis položky
|  | MJ |  | Měrná jednotka položky
|  | Množství |  | Množství v měrné jednotce
|  | J.cena |  | Jednotková cena položky. Zadaní může obsahovat namísto J.ceny sloupce J.materiál a J.montáž, jejichž součet definuje
J.cenu položky.
|  | Cena celkem |  | Celková cena položky daná jako součin množství a j.ceny
|  | Cenová soustava |  | Příslušnost položky do cenové soustavy
Ke každé položce soupisu prací se na samostatných řádcích může zobrazovat:
Plný popis položky
Poznámka k souboru cen a poznámka zadavatele
Výkaz výměr
Pokud je k řádku výkazu výměr evidovaný údaj ve sloupci Kód, jedná se o definovaný odkaz, na který se může odvolávat výkaz výměr z jiné položky.
Metodika pro zpracování
Jednotlivé sestavy jsou v souboru provázány. Editovatelné pole jsou zvýrazněny žlutým podbarvením, ostatní pole neslouží k editaci a nesmí být jakkoliv
modifikovány.
Uchazeč je pro podání nabídky povinen vyplnit žlutě podbarvená pole:
Pole Uchazeč v sestavě Rekapitulace stavby - zde uchazeč vyplní svůj název (název subjektu)
Pole IČ a DIČ v sestavě Rekapitulace stavby - zde uchazeč vyplní svoje IČ a DIČ
Datum v sestavě Rekapitulace stavby - zde uchazeč vyplní datum vytvoření nabídky
J.cena = jednotková cena v sestavě Soupis prací o maximálním počtu desetinných míst uvedených v poli
- pokud sestavy soupisů prací obsahují pole J.cena, musí být všechna tato pole vyplněna nenulovými kladnými číslicemi
Poznámka - nepovinný údaj pro položku soupisu
V případě, že sestavy soupisů prací neobsahují pole J.cena, potom ve všech soupisech prací obsahují pole:
- J.materiál - jednotková cena materiálu
- J.montáž - jednotková cena montáže
Uchazeč je v tomto případě povinen vyplnit všechna pole J.materiál a pole J.montáž nenulovými kladnými číslicemi. V případech, kdy položka
neobsahuje žádný materiál je přípustné, aby pole J.materiál bylo vyplněno nulou. V případech, kdy položka neobsahuje žádnou montáž je přípustné,
aby pole J.montáž bylo vyplněno nulou. Není však přípustné, aby obě pole - J.materiál, J.Montáž byly u jedné položky vyplněny nulou.
Rekapitulace stavby
Název |  |  | Povinný |  | Popis | Typ | Max. počet
atributu |  |  | (A/N) |  |  |  | znaků
Kód |  |  | A |  | Kód stavby | String | 20
Stavba |  |  | A |  | Název stavby | String | 120
Místo |  |  | N |  | Místo stavby | String | 50
Datum |  |  | A |  | Datum vykonaného exportu | Date
KSO |  |  | N |  | Klasifikace stavebního objektu | String | 15
CC-CZ |  |  | N |  | Klasifikace stavbeních děl | String | 15
CZ-CPV |  |  | N |  | Společný slovník pro veřejné zakázky | String | 20
CZ-CPA |  |  | N |  | Klasifikace produkce podle činností | String | 20
Zadavatel |  |  | N |  | Zadavatel zadaní | String | 50
IČ |  |  | N |  | IČ zadavatele zadaní | String | 20
DIČ |  |  | N |  | DIČ zadavatele zadaní | String | 20
Uchazeč |  |  | N |  | Uchazeč veřejné zakázky | String | 50
Projektant |  |  | N |  | Projektant | String | 50
Poznámka |  |  | N |  | Poznámka k zadání | String | 255
Sazba DPH |  |  | A |  | Rekapitulace sazeb DPH u položek soupisů | eGSazbaDph
Základna DPH |  |  | A |  | Základna DPH určena součtem celkové ceny z položek soupisů | Double
Hodnota DPH |  |  | A |  | Hodnota DPH | Double
Cena bez DPH |  |  | A |  | Celková cena bez DPH za celou stavbu. Sčítává se ze všech listů. | Double
Cena s DPH |  |  | A |  | Celková cena s DPH za celou stavbu | Double
Rekapitulace objektů stavby a soupisů prací
Název |  |  | Povinný |  | Popis | Typ | Max. počet
atributu |  |  | (A/N) |  |  |  | znaků
Kód |  |  | A |  | Přebírá se z Rekapitulace stavby | String | 20
Stavba |  |  | A |  | Přebírá se z Rekapitulace stavby | String | 120
Místo |  |  | N |  | Přebírá se z Rekapitulace stavby | String | 50
Datum |  |  | A |  | Přebírá se z Rekapitulace stavby | Date
Zadavatel |  |  | N |  | Přebírá se z Rekapitulace stavby | String | 50
Projektant |  |  | N |  | Přebírá se z Rekapitulace stavby | String | 50
Uchazeč |  |  | N |  | Přebírá se z Rekapitulace stavby | String | 50
Kód |  |  | A |  | Kód objektu | String | 20
Objektu, Soupis prací |  |  | A |  | Název objektu | String | 120
Cena bez DPH |  |  | A |  | Cena bez DPH za daný objekt | Double
Cena s DPH |  |  | A |  | Cena spolu s DPH za daný objekt | Double
Typ |  |  | A |  | Typ zakázky | eGTypZakazky
Krycí list soupisu
Název |  |  | Povinný |  | Popis | Typ | Max. počet
atributu |  |  | (A/N) |  |  |  | znaků
Stavba |  |  | A |  | Přebírá se z Rekapitulace stavby | String | 120
Objekt |  |  | A |  | Kód a název objektu | String | 20 + 120
Soupis |  |  | A |  | Kód a název soupisu | String | 20 + 120
KSO |  |  | N |  | Klasifikace stavebního objektu | String | 15
CC-CZ |  |  | N |  | Klasifikace stavbeních děl | String | 15
CZ-CPV |  |  | N |  | Společný slovník pro veřejné zakázky | String | 20
CZ-CPA |  |  | N |  | Klasifikace produkce podle činností | String | 20
Místo |  |  | N |  | Přebírá se z Rekapitulace stavby | String | 50
Zadavatel |  |  | N |  | Přebírá se z Rekapitulace stavby | String | 50
Uchazeč |  |  | N |  | Přebírá se z Rekapitulace stavby | String | 50
Projektant |  |  | N |  | Přebírá se z Rekapitulace stavby | String | 50
Poznámka |  |  | N |  | Poznámka k soupisu prací | String | 255
Sazba DPH |  |  | A |  | Rekapitulace sazeb DPH na položkách aktuálního soupisu | eGSazbaDph
Základna DPH |  |  | A |  | Základna DPH určena součtem celkové ceny z položek aktuálního soupisu | Double
Hodnota DPH |  |  | A |  | Hodnota DPH | Double
Cena bez DPH |  |  | A |  | Cena bez DPH za daný soupis | Double
Cena s DPH |  |  | A |  | Cena s DPH za daný soupis | Double
Rekapitulace členění soupisu prací
Název |  |  | Povinný |  | Popis | Typ | Max. počet
atributu |  |  | (A/N) |  |  |  | znaků
Stavba |  |  | A |  | Přebírá se z Rekapitulace stavby | String | 120
Objekt |  |  | A |  | Kód a název objektu, přebírá se z Krycího listu soupisu | String | 20 + 120
Soupis |  |  | A |  | Kód a název objektu, přebírá se z Krycího listu soupisu | String | 20 + 120
Místo |  |  | N |  | Přebírá se z Rekapitulace stavby | String | 50
Datum |  |  | A |  | Přebírá se z Rekapitulace stavby | Date
Zadavatel |  |  | N |  | Přebírá se z Rekapitulace stavby | String | 50
Projektant |  |  | N |  | Přebírá se z Rekapitulace stavby | String | 50
Uchazeč |  |  | N |  | Přebírá se z Rekapitulace stavby | String | 50
Kód dílu - Popis |  |  | A |  | Kód a název dílu ze soupisu | String | 20 + 100
Cena celkem |  |  | A |  | Cena celkem za díl ze soupisu | Double
Soupis prací
Název |  |  | Povinný |  | Popis | Typ | Max. počet
atributu |  |  | (A/N) |  |  |  | znaků
Stavba |  |  | A |  | Přebírá se z Rekapitulace stavby | String | 120
Objekt |  |  | A |  | Kód a název objektu | String | 20 + 120
Soupis |  |  | A |  | Přebírá se z Krycího listu soupisu | String | 20 + 120
Místo |  |  | N |  | Přebírá se z Krycího listu soupisu | String | 50
Datum |  |  | A |  | Přebírá se z Krycího listu soupisu | Date
Zadavatel |  |  | N |  | Přebírá se z Krycího listu soupisu | String | 50
Projektant |  |  | N |  | Přebírá se z Krycího listu soupisu | String | 50
Uchazeč |  |  | N |  | Přebírá se z Krycího listu soupisu | String | 50
PČ |  |  | A |  | Pořadové číslo položky soupisu | Long
Typ |  |  | A |  | Typ položky soupisu | eGTypPolozky | 1
Kód |  |  | A |  | Kód položky ze soupisu | String | 20
Popis |  |  | A |  | Popis položky ze soupisu | String | 255
MJ |  |  | A |  | Měrná jednotka položky | String | 10
Množství |  |  | A |  | Množství položky soupisu | Double
J.Cena |  |  | A |  | Jednotková cena položky | Double
Cena celkem |  |  | A |  | Cena celkem vyčíslena jako J.Cena * Množství | Double
Cenová soustava |  |  | N |  | Zařazení položky do cenové soustavy | String | 50
p |  |  | N |  | Poznámka položky ze soupisu | Memo
psc |  |  | N |  | Poznámka k souboru cen ze soupisu | Memo
pp |  |  | N |  | Plný popis položky ze soupisu | Memo
vv |  |  | N |  | Výkaz výměr (figura, výraz, výměra) ze soupisu | Text,Text,Double | 20, 150
DPH |  |  | A |  | Sazba DPH pro položku | eGSazbaDPH
Hmotnost |  |  | A |  | Hmotnost položky ze soupisu | Double
Suť |  |  | A |  | Suť položky ze soupisu | Double
Nh |  |  | N |  | Normohodiny položky ze soupisu | Double
Datová věta
Typ věty |  |  | Hodnota |  | Význam
eGSazbaDPH |  |  | základní |  | Základní sazba DPH
|  |  | snížená |  | Snížená sazba DPH
|  |  | nulová |  | Nulová sazba DPH
|  |  | zákl. přenesená |  | Základní sazba DPH přenesená
|  |  | sníž. přenesená |  | Snížená sazba DPH přenesená
eGTypZakazky |  |  | STA |  | Stavební objekt
|  |  | PRO |  | Provozní soubor
|  |  | ING |  | Inženýrský objekt
|  |  | VON |  | Vedlejší a ostatní náklady
|  |  | OST |  | Ostatní náklady
eGTypPolozky |  |  | 1 |  | Položka typu HSV
|  |  | 2 |  | Položka typu PSV
|  |  | 3 |  | Položka typu M
|  |  | 4 |  | Položka typu OST