## Rekapitulace stavby
2012 |  | List obsahuje: |  |  |  |  | 1) Souhrnný list stavby |  |  |  | 2) Rekapitulace objektů | [16 empty] | 2.0 | ZAMOK |  |  |  |  | False | False
| optimalizováno pro tisk sestav ve formátu A4 - na výšku | [17 empty] | >> skryté sloupce << | [13 empty] | 0,01 | 21
[33 empty] | 0,01 | 15
| SOUHRNNÝ LIST STAVBY | [18 empty] | v --- níže se nacházejí doplnkové a pomocné údaje k sestavám --- v | [11 empty] | Návod na vyplnění | 0,001
|  | Kód: |  |  |  |  | 1497 | [24 empty] | Měnit lze pouze buňky se žlutým podbarvením! 1) na prvním listu Rekapitulace stavby vyplňte v sestavě a) Souhrnný list - údaje o Zhotoviteli (přenesou se do ostatních sestav i v jiných listech) b) Rekapitulace objektů - potřebné Ostatní náklady 2) na vybraných listech vyplňte v sestavě a) Krycí list - údaje o Zhotoviteli, pokud se liší od údajů o Zhotoviteli na Souhrnném listu (údaje se přenesou do ostatních sestav v daném listu) b) Rekapitulace rozpočtu - potřebné Ostatní náklady c) Celkové náklady za stavbu - ceny u položek - množství, pokud má žluté podbarvení - a v případe potřeby poznámku (ta je v skrytém sloupci) | 0,01
|  | Stavba: |  |  |  |  | Demolice výkrmny prasat Gigant Mimoň-vrchní stavba | [25 empty] | 0,1
|  | JKSO: | [13 empty] | CC-CZ: | [16 empty] | 1
|  | Místo: | [13 empty] | Datum: |  | 14. 6. 2018 | [14 empty] | 10
100
|  | Objednatel: | [13 empty] | IČ: |  | 00260746 | [14 empty] | 0,1
|  |  | Město Mimoň | [12 empty] | DIČ: | [16 empty] | 0,1
0,1
|  | Zhotovitel: | [13 empty] | IČ: |  | Vyplň údaj | [14 empty] | 0,1
|  |  | Vyplň údaj | [12 empty] | DIČ: |  | Vyplň údaj | [14 empty] | 0,1
False
|  | Projektant: | [13 empty] | IČ: | [16 empty] | False
[16 empty] | DIČ: | [16 empty] | False
0,01
|  | Zpracovatel: | [13 empty] | IČ: | [16 empty] | 0,01
|  |  | Malec | [12 empty] | DIČ:
Poznámka:
|  | Náklady z rozpočtů | [13 empty] | 0
|  | Ostatní náklady ze souhrnného listu | [13 empty] | 0
|  | Cena bez DPH | [13 empty] | 0
|  | DPH |  | základní |  |  |  | 21% |  | ze | 0 |  |  |  |  | 0
|  |  |  | snížená |  |  |  | 15% |  | ze | 0 |  |  |  |  | 0
|  |  |  | zákl. přenesená |  |  |  | 21% |  | ze | 0 |  |  |  |  | 0
|  |  |  | sníž. přenesená |  |  |  | 15% |  | ze | 0 |  |  |  |  | 0
|  |  |  | nulová |  |  |  | 0% |  | ze | 0 |  |  |  |  | 0
|  | Cena s DPH | [7 empty] | v |  | CZK |  |  |  | 0
|  | Projektant | [10 empty] | Zpracovatel
|  | Datum a podpis: | [6 empty] | Razítko |  |  |  | Datum a podpis: |  |  |  | Razítko
|  | Objednavatel | [10 empty] | Zhotovitel
|  | Datum a podpis: | [6 empty] | Razítko |  |  |  | Datum a podpis: |  |  |  | Razítko
REKAPITULACE OBJEKTŮ STAVBY
| Kód: | [6 empty] | 1497
| Stavba: | [6 empty] | Demolice výkrmny prasat Gigant Mimoň-vrchní stavba
| Místo: | [13 empty] | Datum: |  | 14. 6. 2018
| Objednatel: | [6 empty] | Město Mimoň | [6 empty] | Projektant: |  |  |  |  | Informatívní údaje z listů zakázek
| Zhotovitel: | [13 empty] | Zpracovatel: |  | Malec
| Kód |  |  |  | Objekt | [8 empty] | Cena bez DPH [CZK] |  |  |  | Cena s DPH [CZK] |  | z toho Ostat. náklady [CZK] | DPH [CZK] | Normohodiny [h] | DPH základní [CZK] | DPH snížená [CZK] | DPH základní přenesená [CZK] | DPH snížená přenesená [CZK] | Základna DPH základní | Základna DPH snížená | Základna DPH zákl. přenesená | Základna DPH sníž. přenesená | Základna DPH nulová
| 1) Náklady z rozpočtů | [12 empty] | 0 |  |  |  | 0 |  | 0 | 0 | 0 | 0 | 0 | 0 | 0 | 0 | 0 | 0 | 0 | 0 |  | D | 0 | ###NOIMPORT### | IMPORT | {08605e61-4d69-4f55-8f7a-6b4f328c9a14} | {00000000-0000-0000-0000-000000000000}
/ |  | SO 01a |  |  |  | Demolice haly 1 - zděná nosná kce - nadzemní část | [7 empty] | 0 |  |  |  | 0 |  | 0 | 0 | 0 | 0 | 0 | 0 | 0 | 0 | 0 | 0 | 0 | 0 |  |  | 1 |  | IMPORT | {971ddcd6-8fee-4138-a737-0dddd4133464} | {08605e61-4d69-4f55-8f7a-6b4f328c9a14}
/ |  | SO 01b |  |  |  | Demolice haly 2 - zděná nosná kce - nadzemní část | [7 empty] | 0 |  |  |  | 0 |  | 0 | 0 | 0 | 0 | 0 | 0 | 0 | 0 | 0 | 0 | 0 | 0 |  |  | 1 |  | IMPORT | {0ab34e1b-eb83-46c6-8084-1c979422a8ff} | {08605e61-4d69-4f55-8f7a-6b4f328c9a14}
/ |  | SO 01c |  |  |  | Demolice haly 3 - zděná nosná kce - nadzemní část | [7 empty] | 0 |  |  |  | 0 |  | 0 | 0 | 0 | 0 | 0 | 0 | 0 | 0 | 0 | 0 | 0 | 0 |  |  | 1 |  | IMPORT | {30bd318d-c48a-4257-a9e6-3e8cfecfaea6} | {08605e61-4d69-4f55-8f7a-6b4f328c9a14}
/ |  | SO 01d |  |  |  | Demolice haly 4 - stěny sendvičové panely - nadzemní část | [7 empty] | 0 |  |  |  | 0 |  | 0 | 0 | 0 | 0 | 0 | 0 | 0 | 0 | 0 | 0 | 0 | 0 |  |  | 1 |  | IMPORT | {4047deef-40fd-41cb-93a2-8ac47984b34c} | {08605e61-4d69-4f55-8f7a-6b4f328c9a14}
/ |  | SO 01e |  |  |  | Demolice haly 5 - stěny sendvičové panely - nadzemní část | [7 empty] | 0 |  |  |  | 0 |  | 0 | 0 | 0 | 0 | 0 | 0 | 0 | 0 | 0 | 0 | 0 | 0 |  |  | 1 |  | IMPORT | {7a430730-41f6-4203-993f-ecc3733dbfbf} | {08605e61-4d69-4f55-8f7a-6b4f328c9a14}
/ |  | SO 01f |  |  |  | Demolice haly 6 - stěny sendvičové panely - nadzemní část-bez roštů | [7 empty] | 0 |  |  |  | 0 |  | 0 | 0 | 0 | 0 | 0 | 0 | 0 | 0 | 0 | 0 | 0 | 0 |  |  | 1 |  | IMPORT | {0325ad4e-2fd0-4825-aa38-083a74e8db85} | {08605e61-4d69-4f55-8f7a-6b4f328c9a14}
/ |  | SO 01g |  |  |  | Demolice haly 7 - stěny sendvičové panely - nadzemní část | [7 empty] | 0 |  |  |  | 0 |  | 0 | 0 | 0 | 0 | 0 | 0 | 0 | 0 | 0 | 0 | 0 | 0 |  |  | 1 |  | IMPORT | {b0357c9c-5b98-4e00-ad97-95ff1f60ce08} | {08605e61-4d69-4f55-8f7a-6b4f328c9a14}
/ |  | SO 01h |  |  |  | Demolice haly 8 - stěny sendvičové panely - nadzemní část-bez roštů | [7 empty] | 0 |  |  |  | 0 |  | 0 | 0 | 0 | 0 | 0 | 0 | 0 | 0 | 0 | 0 | 0 | 0 |  |  | 1 |  | IMPORT | {0cf2c255-b5a1-4b2b-b86d-536b6293559c} | {08605e61-4d69-4f55-8f7a-6b4f328c9a14}
/ |  | SO 03 |  |  |  | Demolice Provozní budova a garáže | [7 empty] | 0 |  |  |  | 0 |  | 0 | 0 | 0 | 0 | 0 | 0 | 0 | 0 | 0 | 0 | 0 | 0 |  |  | 1 |  | IMPORT | {7d63e0f5-cf09-46bc-9797-a579662a391b} | {08605e61-4d69-4f55-8f7a-6b4f328c9a14}
/ |  | SO 04a |  |  |  | Demolice sila laminát | [7 empty] | 0 |  |  |  | 0 |  | 0 | 0 | 0 | 0 | 0 | 0 | 0 | 0 | 0 | 0 | 0 | 0 |  |  | 1 |  | IMPORT | {297da349-9bd2-4d83-a980-b32ded6703af} | {08605e61-4d69-4f55-8f7a-6b4f328c9a14}
/ |  | SO 04b |  |  |  | Demolice sila ocel | [7 empty] | 0 |  |  |  | 0 |  | 0 | 0 | 0 | 0 | 0 | 0 | 0 | 0 | 0 | 0 | 0 | 0 |  |  | 1 |  | IMPORT | {82cd61e2-e6e6-46b9-8ae6-4c972012f1eb} | {08605e61-4d69-4f55-8f7a-6b4f328c9a14}
/ |  | 5 |  |  |  | Bourání jímek | [7 empty] | 0 |  |  |  | 0 |  | 0 | 0 | 0 | 0 | 0 | 0 | 0 | 0 | 0 | 0 | 0 | 0 |  |  | 1 |  | IMPORT | {9f02e7a0-93d6-4af2-bc10-90bd52ab4d3c} | {08605e61-4d69-4f55-8f7a-6b4f328c9a14}
| 2) Ostatní náklady ze souhrnného listu | [12 empty] | 0 |  |  |  | 0 |  | Procent. zadání [% nákladů rozpočtu] | Zařazení nákladů | DPH | DPH [CZK]
|  | Projektové práce | [11 empty] | 0 |  |  |  | 0 |  | 0% | stavební čast | základní | 0 | [12 empty] | OSTATNENAKLADY |  |  | 0 | 0 | 0 | 0 | 0 | 0 | 0 | 0 | 0 | 0 | 1 | 1 | x
|  | Průzkumné práce | [11 empty] | 0 |  |  |  | 0 |  | 0% | stavební čast | základní | 0 | [12 empty] | OSTATNENAKLADY |  |  | 0 | 0 | 0 | 0 | 0 | 0 | 0 | 0 | 0 | 0 | 1 | 1 | x
|  | Stroje, zařízení, inventář | [11 empty] | 0 |  |  |  | 0 |  | 0% | stavební čast | základní | 0 | [12 empty] | OSTATNENAKLADY |  |  | 0 | 0 | 0 | 0 | 0 | 0 | 0 | 0 | 0 | 0 | 1 | 1 | x
|  | Umělecká díla | [11 empty] | 0 |  |  |  | 0 |  | 0% | stavební čast | základní | 0 | [12 empty] | OSTATNENAKLADY |  |  | 0 | 0 | 0 | 0 | 0 | 0 | 0 | 0 | 0 | 0 | 1 | 1 | x
|  | Vedlejší náklady | [11 empty] | 0 |  |  |  | 0 |  | 0% | stavební čast | základní | 0 | [12 empty] | OSTATNENAKLADY |  |  | 0 | 0 | 0 | 0 | 0 | 0 | 0 | 0 | 0 | 0 | 1 | 1 | x
|  | Ostatní náklady | [11 empty] | 0 |  |  |  | 0 |  | 0% | stavební čast | základní | 0 | [12 empty] | OSTATNENAKLADY |  |  | 0 | 0 | 0 | 0 | 0 | 0 | 0 | 0 | 0 | 0 | 1 | 1 | x
|  | H. Rezerva | [11 empty] | 0 |  |  |  | 0 |  | 0% | stavební čast | základní | 0 | [12 empty] | OSTATNENAKLADY |  |  | 0 | 0 | 0 | 0 | 0 | 0 | 0 | 0 | 0 | 0 | 1 | 1 | x
|  | I. Ostatní investice | [11 empty] | 0 |  |  |  | 0 |  | 0% | stavební čast | základní | 0 | [12 empty] | OSTATNENAKLADY |  |  | 0 | 0 | 0 | 0 | 0 | 0 | 0 | 0 | 0 | 0 | 1 | 1 | x
|  | Nehmotný investiční majetek | [11 empty] | 0 |  |  |  | 0 |  | 0% | stavební čast | základní | 0 | [12 empty] | OSTATNENAKLADY |  |  | 0 | 0 | 0 | 0 | 0 | 0 | 0 | 0 | 0 | 0 | 1 | 1 | x
|  | Provozní náklady | [11 empty] | 0 |  |  |  | 0 |  | 0% | stavební čast | základní | 0 | [12 empty] | OSTATNENAKLADY |  |  | 0 | 0 | 0 | 0 | 0 | 0 | 0 | 0 | 0 | 0 | 1 | 1 | x
|  | Vyplň vlastní | [11 empty] | 0 |  |  |  | 0 |  | 0% | stavební čast | základní | 0 | [12 empty] | OSTATNENAKLADYVLASTNE |  |  | 0 | 0 | 0 | 0 | 0 | 0 | 0 | 0 | 0 | 0 | 1 | 1
|  | Vyplň vlastní | [11 empty] | 0 |  |  |  | 0 |  | 0% | stavební čast | základní | 0 | [12 empty] | OSTATNENAKLADYVLASTNE |  |  | 0 | 0 | 0 | 0 | 0 | 0 | 0 | 0 | 0 | 0 | 1 | 1
|  | Vyplň vlastní | [11 empty] | 0 |  |  |  | 0 |  | 0% | stavební čast | základní | 0 | [12 empty] | OSTATNENAKLADYVLASTNE |  |  | 0 | 0 | 0 | 0 | 0 | 0 | 0 | 0 | 0 | 0 | 1 | 1
| Celkové náklady za stavbu 1) + 2) | [12 empty] | 0 |  |  |  | 0

## SO 01a - Demolice haly 1 ...
| List obsahuje: |  | 1) Krycí list rozpočtu |  | 2) Rekapitulace rozpočtu |  |  | 3) Rozpočet |  |  | Zpět na list: | Rekapitulace stavby
optimalizováno pro tisk sestav ve formátu A4 - na výšku | [11 empty] | >> skryté sloupce << | [9 empty] | {971ddcd6-8fee-4138-a737-0dddd4133464}
2
KRYCÍ LIST ROZPOČTU | [12 empty] | v --- níže se nacházejí doplnkové a pomocné údaje k sestavám --- v | [8 empty] | False
| Stavba: |  | Demolice výkrmny prasat Gigant Mimoň-vrchní stavba
| Objekt: |  | SO 01a - Demolice haly 1 - zděná nosná kce - nadzemní část
| JKSO: | [7 empty] | CC-CZ:
| Místo: | [7 empty] | Datum: |  | 14. 6. 2018
| Objednatel: | [7 empty] | IČ: |  | 00260746
|  | Město Mimoň | [6 empty] | DIČ:
| Zhotovitel: | [7 empty] | IČ: |  | Vyplň údaj
|  | Vyplň údaj | [6 empty] | DIČ: |  | Vyplň údaj
| Projektant: | [7 empty] | IČ:
DIČ:
| Zpracovatel: | [7 empty] | IČ:
|  | Malec | [6 empty] | DIČ:
Poznámka:
| Náklady z rozpočtu | [7 empty] | 0
| Ostatní náklady | [7 empty] | 0
| Cena bez DPH | [7 empty] | 0
| DPH | základní | 21% | ze | 0 |  |  |  | 0
|  | snížená | 15% | ze | 0 |  |  |  | 0
|  | zákl. přenesená | 21% | ze | 0 |  |  |  | 0
|  | sníž. přenesená | 15% | ze | 0 |  |  |  | 0
|  | nulová | 0% | ze | 0 |  |  |  | 0
| Cena s DPH |  |  | v | CZK |  |  | 0
| Projektant |  |  |  |  | Zpracovatel
| Datum a podpis: |  |  | Razítko |  | Datum a podpis: |  |  |  | Razítko
| Objednavatel |  |  |  |  | Zhotovitel
| Datum a podpis: |  |  | Razítko |  | Datum a podpis: |  |  |  | Razítko
REKAPITULACE ROZPOČTU
Stavba: |  |  | Demolice výkrmny prasat Gigant Mimoň-vrchní stavba
Objekt: |  |  | SO 01a - Demolice haly 1 - zděná nosná kce - nadzemní část
Místo: | [6 empty] | Datum: |  | 14. 6. 2018
Objednatel: |  |  | Město Mimoň |  |  |  | Projektant:
Zhotovitel: |  |  | Vyplň údaj |  |  |  | Zpracovatel: |  | Malec
Kód - Popis | [9 empty] | Cena celkem [CZK]
1) Náklady z rozpočtu | [9 empty] | 0 | [12 empty] | -1
| HSV - Práce a dodávky HSV | [8 empty] | 0
| 8 - Trubní vedení | [8 empty] | 0
| 9 - Ostatní konstrukce a práce, bourání | [8 empty] | 0
| 97 - Prorážení otvorů a ostatní bourací práce | [8 empty] | 0
| 997 - Přesun sutě | [8 empty] | 0
| PSV - Práce a dodávky PSV | [8 empty] | 0
| 713 - Izolace tepelné | [8 empty] | 0
| 764 - Konstrukce klempířské | [8 empty] | 0
| 767 - Konstrukce doplňkové stavební (zámečnické) | [8 empty] | 0
| M - Montáže | [8 empty] | 0
| M43 - Montáže ocelových konstrukcí | [8 empty] | 0
| VP - Vícepráce | [8 empty] | 0
2) Ostatní náklady | [9 empty] | 0 |  |  |  | DPH
| Zařízení staveniště | [8 empty] | 0 |  |  |  | základní | [12 empty] | VRN | 0 | 0 | 0 | 0 | 0 | 1
| Mimostav. doprava | [8 empty] | 0 |  |  |  | základní | [12 empty] | VRN | 0 | 0 | 0 | 0 | 0 | 1
| Územní vlivy | [8 empty] | 0 |  |  |  | základní | [12 empty] | VRN | 0 | 0 | 0 | 0 | 0 | 1
| Provozní vlivy | [8 empty] | 0 |  |  |  | základní | [12 empty] | VRN | 0 | 0 | 0 | 0 | 0 | 1
| Ostatní | [8 empty] | 0 |  |  |  | základní | [12 empty] | VRN | 0 | 0 | 0 | 0 | 0 | 1
| Kompletační činnost | [8 empty] | 0 |  |  |  | základní | [12 empty] | KOMPLETACNA | 0 | 0 | 0 | 0 | 0 | 1
Celkové náklady za stavbu 1) + 2) | [7 empty] | 0
ROZPOČET
Stavba: |  |  | Demolice výkrmny prasat Gigant Mimoň-vrchní stavba
Objekt: |  |  | SO 01a - Demolice haly 1 - zděná nosná kce - nadzemní část
Místo: | [6 empty] | Datum: |  | 14. 6. 2018
Objednatel: |  |  | Město Mimoň |  |  |  | Projektant:
Zhotovitel: |  |  | Vyplň údaj |  |  |  | Zpracovatel: |  | Malec
PČ | Typ | Kód | Popis |  |  | MJ | Množství | J.cena [CZK] |  | Cena celkem [CZK] |  |  | Poznámka | DPH | J. Nh [h] | Nh celkem [h] | J. hmotnost [t] | Hmotnost celkem [t] | J. suť [t] | Suť Celkem [t]
Náklady z rozpočtu | [9 empty] | 0 | [5 empty] | 0 |  | 0 |  | 738.226 |  | D | -1 | [10 empty] | 0
| HSV - Práce a dodávky HSV | [8 empty] | 0 | [5 empty] | 0 |  | 0 |  | 703.3187 | 1 | D | 0 |  |  |  | ROZPOCET | [6 empty] | 0
| 8 - Trubní vedení | [8 empty] | 0 | [5 empty] | 0 |  | 0 |  | 129.6 | 1 | D | 1 |  |  |  | ROZPOCET | [6 empty] | 0
1 | K | 899202211 | Demontáž mříží litinových včetně rámů hmotnosti přes 50 do 100 kg |  |  | kus | 1296 | 0 |  | 0 |  |  |  | základní |  | 0 | 0 | 0 | 0.1 | 129.6 | 4 | K | 2 |  |  |  | ROZPOCET | 0 | 0 | 0 | 0 | 0 | 1 | 0 | 4 | -1209611257
2 | M | 553100107 | Rošt LTH 1000/500/40 mm |  |  | kus | 1296 | 0 |  | 0 |  |  |  | základní |  | 0 | 0 | 0 | 0 | 0 | 8 | M | 2 |  |  |  | ROZPOCET | 0 | 0 | 0 | 0 | 0 | 1 | 0 | 4 | 2
|  |  | 1296 |  |  |  | 1296 | [14 empty] | VV | 2 | 2 | True | 0 | ROZPOCET
|  |  | Součet |  |  |  | 1296 | [14 empty] | VV | 2 | 4 | True | 1 | ROZPOCET
| 9 - Ostatní konstrukce a práce, bourání | [8 empty] | 0 | [5 empty] | 0 |  | 0 |  | 573.7187 | 1 | D | 1 |  |  |  | ROZPOCET | [6 empty] | 0
3 | K | 962031133 | Bourání příček z cihel pálených na MVC tl do 150 mm |  |  | m2 | 131.37 | 0 |  | 0 |  |  |  | základní |  | 0 | 0 | 0 | 0.261 | 34.2876 | 4 | K | 2 |  |  |  | ROZPOCET | 0 | 0 | 0 | 0 | 0 | 1 | 0 | 4 | 661960774
|  |  | (8,788+3,3*2)*4,2+18*2,8*2-(1,8*3+1,8*3*2+1,9*2,35*2*2) |  |  |  | 131.3696 | [14 empty] | VV | 2 | 2 | True | 1 | ROZPOCET
4 | K | 962032241 | Bourání zdiva z cihel pálených nebo vápenopískových na MC přes 1 m3 |  |  | m3 | 152.899 | 0 |  | 0 |  |  |  | základní |  | 0 | 0 | 0 | 1.95 | 298.1531 | 4 | K | 2 |  |  |  | ROZPOCET | 0 | 0 | 0 | 0 | 0 | 1 | 0 | 4 | -1059676802
|  |  | "zdivo přípravny"0,375*((17,15+9,54)*2*4,43+17,15*2)-0,375*(1,2*1,2*2+0,9*1,2+1,8+0,5*0,9+1,8*1,2*2+1,8*2,1+1,9*2,35*4) |  |  |  | 89.4763 | [14 empty] | VV | 2 | 2 | True | 0 | ROZPOCET
|  |  | "štítové zdivo"(0,45*((18*4,43)+(18/2/2)-(1,1*1,1+2,2*2+1,2*0,85*4*2)))*2 |  |  |  | 63.423 | [14 empty] | VV | 2 | 2 | True | 0 | ROZPOCET
|  |  | Součet |  |  |  | 152.8993 | [14 empty] | VV | 2 | 4 | True | 1 | ROZPOCET
5 | K | 962032432 | Bourání zdiva cihelných z dutých nebo plných cihel pálených i nepálených na MV nebo MVC přes 1 m3 |  |  | m3 | 66.445 | 0 |  | 0 |  |  |  | základní |  | 0 | 0 | 0 | 1.175 | 78.0729 | 4 | K | 2 |  |  |  | ROZPOCET | 0 | 0 | 0 | 0 | 0 | 1 | 0 | 4 | -427119872
|  |  | "stěny výkrmny"((0,3*81,162*2*2,7)-(3,4*0,85*17*2))*2 |  |  |  | 66.4449 | [14 empty] | VV | 2 | 2 | True | 1 | ROZPOCET
6 | K | 962042321 | Bourání zdiva nadzákladového z betonu prostého přes 1 m3 |  |  | m3 | 45.451 | 0 |  | 0 |  |  |  | základní |  | 0 | 0 | 0 | 2.2 | 99.9922 | 4 | K | 2 |  |  |  | ROZPOCET | 0 | 0 | 0 | 0 | 0 | 1 | 0 | 4 | 1067036273
|  |  | "založení obvod zdiva"0,4*0,35*81,162*2*2 |  |  |  | 45.4507 | [14 empty] | VV | 2 | 2 | True | 1 | ROZPOCET
7 | K | 962052211 | Bourání zdiva nadzákladového ze ŽB přes 1 m3 |  |  | m3 | 24.345 | 0 |  | 0 |  |  |  | základní |  | 0 | 0 | 0 | 2.4 | 58.428 | 4 | K | 2 |  |  |  | ROZPOCET | 0 | 0 | 0 | 0 | 0 | 1 | 0 | 4 | 1280139407
|  |  | "ztuž věnce"0,3*0,35*(17,15+9,54)*2+0,3*0,3*81,612*2+0,45*0,25*18*2 |  |  |  | 24.3451 | [14 empty] | VV | 2 | 2 | True | 1 | ROZPOCET
8 | K | 963011512 | Bourání stropů z tvárnic pálených do nosníků ocelových tl do 150 mm |  |  | m2 | 29 | 0 |  | 0 |  |  |  | základní |  | 0 | 0 | 0 | 0.165 | 4.785 | 4 | K | 2 |  |  |  | ROZPOCET | 0 | 0 | 0 | 0 | 0 | 1 | 0 | 4 | -25449475
|  |  | 3,3*8,788 |  |  |  | 29.0004 | [14 empty] | VV | 2 | 2 | True | 1 | ROZPOCET
| 97 - Prorážení otvorů a ostatní bourací práce | [8 empty] | 0 | [5 empty] | 0 |  | 0 |  | 0 | 1 | D | 1 |  |  |  | ROZPOCET | [6 empty] | 0
9 | K | 976071111 | Vybourání kovových zábradlí a madel |  |  | m | 914.4 | 0 |  | 0 |  |  |  | základní |  | 0 | 0 | 0 | 0 | 0 | 4 | K | 2 |  |  |  | ROZPOCET | 0 | 0 | 0 | 0 | 0 | 1 | 0 | 4 | 3
|  |  | 4,5*17*2*4 |  |  |  | 612 | [14 empty] | VV | 2 | 2 | True | 0 | ROZPOCET
|  |  | 2,4*18*4+1,8*18*4 |  |  |  | 302.4 | [14 empty] | VV | 2 | 2 | True | 0 | ROZPOCET
|  |  | Součet |  |  |  | 914.4 | [14 empty] | VV | 2 | 4 | True | 1 | ROZPOCET
10 | M | 553100140 | Zábradlí kotců |  |  | t | 17.956 | 0 |  | 0 |  |  |  | základní |  | 0 | 0 | 0 | 0 | 0 | 8 | M | 2 |  |  |  | ROZPOCET | 0 | 0 | 0 | 0 | 0 | 1 | 0 | 4 | 4
|  |  | "tr. 31,8/3,2"0,00226*(8*(1,7+1,7+1)*17*2*4+(1,25+1,1)*8*18*4+1,8*(18+17*2)*4) |  |  |  | 14.7244 | [14 empty] | VV | 2 | 2 | True | 0 | ROZPOCET
|  |  | "50/50/3"0,00443*(18*2*4*2,2)+0,00443*(2*17*2*4+18*4)*1,2 |  |  |  | 3.2321 | [14 empty] | VV | 2 | 2 | True | 0 | ROZPOCET
|  |  | Součet |  |  |  | 17.9565 | [14 empty] | VV | 2 | 4 | True | 1 | ROZPOCET
| 997 - Přesun sutě | [8 empty] | 0 | [5 empty] | 0 |  | 0 |  | 0 | 1 | D | 1 |  |  |  | ROZPOCET | [6 empty] | 0
11 | K | 997006005 | Drcení stavebního odpadu z demolic ze zdiva z cihel a kamene s dopravou do 100 m a naložením |  |  | t | 415.299 | 0 |  | 0 |  |  |  | základní |  | 0 | 0 | 0 | 0 | 0 | 4 | K | 2 |  |  |  | ROZPOCET | 0 | 0 | 0 | 0 | 0 | 1 | 0 | 4 | 351291694
12 | K | 997006006 | Drcení stavebního odpadu z demolic ze zdiva z betonu prostého s dopravou do 100 m a naložením |  |  | t | 99.992 | 0 |  | 0 |  |  |  | základní |  | 0 | 0 | 0 | 0 | 0 | 4 | K | 2 |  |  |  | ROZPOCET | 0 | 0 | 0 | 0 | 0 | 1 | 0 | 4 | -1301842809
13 | K | 997006007 | Drcení stavebního odpadu z demolic ze zdiva z betonu železového s dopravou do 100 m a naložením |  |  | t | 58.428 | 0 |  | 0 |  |  |  | základní |  | 0 | 0 | 0 | 0 | 0 | 4 | K | 2 |  |  |  | ROZPOCET | 0 | 0 | 0 | 0 | 0 | 1 | 0 | 4 | -924316789
14 | K | 997013111 | Vnitrostaveništní doprava suti a vybouraných hmot pro budovy v do 6 m s použitím mechanizace |  |  | t | 738.226 | 0 |  | 0 |  |  |  | základní |  | 0 | 0 | 0 | 0 | 0 | 4 | K | 2 |  |  |  | ROZPOCET | 0 | 0 | 0 | 0 | 0 | 1 | 0 | 4 | -2102355094
15 | K | 997013511 | Odvoz suti a vybouraných hmot z meziskládky na skládku do 1 km s naložením a se složením |  |  | t | 738.226 | 0 |  | 0 |  |  |  | základní |  | 0 | 0 | 0 | 0 | 0 | 4 | K | 2 |  |  |  | ROZPOCET | 0 | 0 | 0 | 0 | 0 | 1 | 0 | 4 | -1201962954
16 | K | 997013509 | Příplatek k odvozu suti a vybouraných hmot na skládku ZKD 1 km přes 1 km |  |  | t | 9596.938 | 0 |  | 0 |  |  |  | základní |  | 0 | 0 | 0 | 0 | 0 | 4 | K | 2 |  |  |  | ROZPOCET | 0 | 0 | 0 | 0 | 0 | 1 | 0 | 4 | 224269449
|  |  | 738,226*13 |  |  |  | 9596.938 | [14 empty] | VV | 2 | 2 | True | 1 | ROZPOCET
17 | K | 997013801 | Poplatek za uložení stavebního betonového odpadu na skládce (skládkovné) |  |  | t | 99.992 | 0 |  | 0 |  |  |  | základní |  | 0 | 0 | 0 | 0 | 0 | 4 | K | 2 |  |  |  | ROZPOCET | 0 | 0 | 0 | 0 | 0 | 1 | 0 | 4 | -306644247
18 | K | 997013802 | Poplatek za uložení stavebního železobetonového odpadu na skládce (skládkovné) |  |  | t | 58.428 | 0 |  | 0 |  |  |  | základní |  | 0 | 0 | 0 | 0 | 0 | 4 | K | 2 |  |  |  | ROZPOCET | 0 | 0 | 0 | 0 | 0 | 1 | 0 | 4 | -170239740
|  |  | 58,428 |  |  |  | 58.428 | [14 empty] | VV | 2 | 2 | True | 1 | ROZPOCET
19 | K | 997013803 | Poplatek za uložení stavebního odpadu z keramických materiálů na skládce (skládkovné) |  |  | t | 415.299 | 0 |  | 0 |  |  |  | základní |  | 0 | 0 | 0 | 0 | 0 | 4 | K | 2 |  |  |  | ROZPOCET | 0 | 0 | 0 | 0 | 0 | 1 | 0 | 4 | 1466689461
|  |  | 34,288+298,153+78,073+4,785 |  |  |  | 415.299 | [14 empty] | VV | 2 | 2 | True | 1 | ROZPOCET
20 | K | 997013814 | Poplatek za uložení stavebního odpadu z izolačních hmot na skládce (skládkovné) |  |  | t | 4.27 | 0 |  | 0 |  |  |  | základní |  | 0 | 0 | 0 | 0 | 0 | 4 | K | 2 |  |  |  | ROZPOCET | 0 | 0 | 0 | 0 | 0 | 1 | 0 | 4 | 446592024
21 | K | 979951112 | Výkup kovů - železný šrot tl. nad 4 mm |  |  | t | 86.844 | 0 |  | 0 |  |  |  | základní |  | 0 | 0 | 0 | 0 | 0 | 4 | K | 2 |  |  |  | ROZPOCET | 0 | 0 | 0 | 0 | 0 | 1 | 0 | 4 | 12
|  |  | 67,072+11,947+7,825 |  |  |  | 86.844 | [14 empty] | VV | 2 | 2 | True | 1 | ROZPOCET
22 | K | 979951111 | Výkup kovů - železný šrot tl. do 4 mm |  |  | t | 22.031 | 0 |  | 0 |  |  |  | základní |  | 0 | 0 | 0 | 0 | 0 | 4 | K | 2 |  |  |  | ROZPOCET | 0 | 0 | 0 | 0 | 0 | 1 | 0 | 4 | 11
|  |  | " zábrany"17,956 |  |  |  | 17.956 | [14 empty] | VV | 2 | 2 | True | 0 | ROZPOCET
|  |  | "Klempířské konstrukce"4,075 |  |  |  | 4.075 | [14 empty] | VV | 2 | 2 | True | 0 | ROZPOCET
|  |  | Součet |  |  |  | 22.031 | [14 empty] | VV | 2 | 4 | True | 1 | ROZPOCET
23 | K | 979951131 | Výkup kovů - hliník, plechy |  |  | t | 42.565 | 0 |  | 0 |  |  |  | základní |  | 0 | 0 | 0 | 0 | 0 | 4 | K | 2 |  |  |  | ROZPOCET | 0 | 0 | 0 | 0 | 0 | 1 | 0 | 4 | 14
|  |  | "obor 767+podhled"2934,085*0,0055+22,732+3,696 |  |  |  | 42.5655 | [14 empty] | VV | 2 | 2 | True | 1 | ROZPOCET
24 | K | 979951122 | Výkup kovů - litina |  |  | t | 110.16 | 0 |  | 0 |  |  |  | základní |  | 0 | 0 | 0 | 0 | 0 | 4 | K | 2 |  |  |  | ROZPOCET | 0 | 0 | 0 | 0 | 0 | 1 | 0 | 4 | 15
|  |  | "litinové rošty"1296*0,085 |  |  |  | 110.16 | [14 empty] | VV | 2 | 2 | True | 1 | ROZPOCET
| PSV - Práce a dodávky PSV | [8 empty] | 0 | [5 empty] | 0 |  | 0 |  | 34.9073 | 2 | D | 0 |  |  |  | ROZPOCET | [6 empty] | 0
| 713 - Izolace tepelné | [8 empty] | 0 | [5 empty] | 0 |  | 0 |  | 4.2704 | 2 | D | 1 |  |  |  | ROZPOCET | [6 empty] | 0
25 | K | 713110811 | Odstranění tepelné izolace stropů volně kladené z vláknitých materiálů tl do 100 mm |  |  | m2 | 3050.257 | 0 |  | 0 |  |  |  | základní |  | 0 | 0 | 0 | 0.0014 | 4.2704 | 16 | K | 2 |  |  |  | ROZPOCET | 0 | 0 | 0 | 0 | 0 | 1 | 0 | 16 | 1303408783
|  |  | 17,558*81,612*2+17,9*10,3 |  |  |  | 3050.257 | [14 empty] | VV | 2 | 2 | True | 1 | ROZPOCET
| 764 - Konstrukce klempířské | [8 empty] | 0 | [5 empty] | 0 |  | 0 |  | 4.2087 | 2 | D | 1 |  |  |  | ROZPOCET | [6 empty] | 0
26 | K | 764001881 | Demontáž nároží z hřebenáčů do suti |  |  | m | 168.262 | 0 |  | 0 |  |  |  | základní |  | 0 | 0 | 0 | 0.00187 | 0.31465 | 16 | K | 2 |  |  |  | ROZPOCET | 0 | 0 | 0 | 0 | 0 | 1 | 0 | 16 | 774238527
|  |  | 168,262 |  |  |  | 168.262 | [14 empty] | VV | 2 | 2 | True | 1 | ROZPOCET
27 | K | 764002811 | Demontáž okapového plechu do suti v krytině povlakové |  |  | m | 336.524 | 0 |  | 0 |  |  |  | základní |  | 0 | 0 | 0 | 0.00177 | 0.59565 | 16 | K | 2 |  |  |  | ROZPOCET | 0 | 0 | 0 | 0 | 0 | 1 | 0 | 16 | -1214489200
|  |  | 168,262*2 |  |  |  | 336.524 | [14 empty] | VV | 2 | 2 | True | 1 | ROZPOCET
28 | K | 764002841 | Demontáž oplechování horních ploch zdí a nadezdívek do suti |  |  | m | 77.2 | 0 |  | 0 |  |  |  | základní |  | 0 | 0 | 0 | 0.00191 | 0.14745 | 16 | K | 2 |  |  |  | ROZPOCET | 0 | 0 | 0 | 0 | 0 | 1 | 0 | 16 | -1607902591
|  |  | 9,65*2*2+9,65*2*2 |  |  |  | 77.2 | [14 empty] | VV | 2 | 2 | True | 1 | ROZPOCET
29 | K | 764002871 | Demontáž lemování zdí do suti |  |  | m | 57.8 | 0 |  | 0 |  |  |  | základní |  | 0 | 0 | 0 | 0.00175 | 0.10115 | 16 | K | 2 |  |  |  | ROZPOCET | 0 | 0 | 0 | 0 | 0 | 1 | 0 | 16 | 1657321580
|  |  | 9,6*2+9,65*2*2 |  |  |  | 57.8 | [14 empty] | VV | 2 | 2 | True | 1 | ROZPOCET
30 | K | 764004801 | Demontáž podokapního žlabu do suti |  |  | m | 336.524 | 0 |  | 0 |  |  |  | základní |  | 0 | 0 | 0 | 0.0026 | 0.87496 | 16 | K | 2 |  |  |  | ROZPOCET | 0 | 0 | 0 | 0 | 0 | 1 | 0 | 16 | 963413297
|  |  | 168,262*2 |  |  |  | 336.524 | [14 empty] | VV | 2 | 2 | True | 1 | ROZPOCET
31 | K | 764004861 | Demontáž svodu do suti |  |  | m | 518 | 0 |  | 0 |  |  |  | základní |  | 0 | 0 | 0 | 0.00394 | 2.0409 | 16 | K | 2 |  |  |  | ROZPOCET | 0 | 0 | 0 | 0 | 0 | 1 | 0 | 16 | 768430859
|  |  | 14*37 |  |  |  | 518 | [14 empty] | VV | 2 | 2 | True | 1 | ROZPOCET
32 | K | 764004891 | Demontáž větracích světlíků |  |  | kus | 34 | 0 |  | 0 |  |  |  | základní |  | 0 | 0 | 0 | 0.00394 | 0.13396 | 16 | K | 2 |  |  |  | ROZPOCET | 0 | 0 | 0 | 0 | 0 | 1 | 0 | 16 | -1736384615
|  |  | 17*2 |  |  |  | 34 | [14 empty] | VV | 2 | 2 | True | 1 | ROZPOCET
| 767 - Konstrukce doplňkové stavební (zámečnické) | [8 empty] | 0 | [5 empty] | 0 |  | 0 |  | 26.4282 | 2 | D | 1 |  |  |  | ROZPOCET | [6 empty] | 0
33 | K | 767392802 | Demontáž krytin střech z plechů šroubovaných |  |  |  | 3247.457 | 0 |  | 0 |  |  |  | základní |  | 0 | 0 | 0 | 0.007 | 22.7322 | 16 | K | 2 |  |  |  | ROZPOCET | 0 | 0 | 0 | 0 | 0 | 1 | 0 | 16 | -1258404252
|  |  | 9,65*168,262*2 |  |  |  | 3247.4566 | [14 empty] | VV | 2 | 2 | True | 1 | ROZPOCET
34 | K | 767415812 | Demontáž vnějšího obkladu skládaného pláště tvarovaným plechem budov v do 6 m šroubováním |  |  | m2 | 336 | 0 |  | 0 |  |  |  | základní |  | 0 | 0 | 0 | 0.011 | 3.696 | 16 | K | 2 |  |  |  | ROZPOCET | 0 | 0 | 0 | 0 | 0 | 1 | 0 | 16 | 1679403591
|  |  | 168*1,0*2 |  |  |  | 336 | [14 empty] | VV | 2 | 2 | True | 1 | ROZPOCET
35 | K | 767581803 | Demontáž podhledů - tvarovaných plechů |  |  | m2 | 2934.085 | 0 |  | 0 |  |  |  | základní |  | 0 | 0 | 0 | 0 | 0 | 16 | K | 2 |  |  |  | ROZPOCET | 0 | 0 | 0 | 0 | 0 | 1 | 0 | 16 | -1153645098
|  |  | 17,5*167,662 |  |  |  | 2934.085 | [14 empty] | VV | 2 | 2 | True | 1 | ROZPOCET
36 | K | 767582800 | Demontáž podhledů - roštů |  |  | m2 | 2934.085 | 0 |  | 0 |  |  |  | základní |  | 0 | 0 | 0 | 0 | 0 | 16 | K | 2 |  |  |  | ROZPOCET | 0 | 0 | 0 | 0 | 0 | 1 | 0 | 16 | 195842688
|  |  | 17,5*167,662 |  |  |  | 2934.085 | [14 empty] | VV | 2 | 2 | True | 1 | ROZPOCET
| M - Montáže | [8 empty] | 0 | [5 empty] | 0 |  | 0 |  | 0 | 3 | D | 0 |  |  |  | ROZPOCET | [6 empty] | 0
| M43 - Montáže ocelových konstrukcí | [8 empty] | 0 | [5 empty] | 0 |  | 0 |  | 0 | 3 | D | 1 |  |  |  | ROZPOCET | [6 empty] | 0
37 | K | 430471101 | Demontáž OK střešního vazníku dl. 18,0 m |  |  | t | 67.072 | 0 |  | 0 |  |  |  | základní |  | 0 | 0 | 0 | 0 | 0 | 64 | K | 2 |  |  |  | ROZPOCET | 0 | 0 | 0 | 0 | 0 | 1 | 0 | 64 | 31
|  |  | "vazníky"(9,1*2+8,3*2)*0,01404*41 |  |  |  | 20.0323 | [14 empty] | VV | 2 | 2 | True | 0 | ROZPOCET
|  |  | (1*11+0,5)*0,00859+2*168,262*0,0142+7*2*168,262*0,0142+(4,3*2+4,6)*0,0142*41+1,3*2*0,00963*41 |  |  |  | 47.0395 | [14 empty] | VV | 2 | 2 | True | 0 | ROZPOCET
|  |  | Součet |  |  |  | 67.0718 | [14 empty] | VV | 2 | 4 | True | 1 | ROZPOCET
38 | K | 430100102 | Demontáž OK střechy a podhledu |  |  | t | 11.947 | 0 |  | 0 |  |  |  | základní |  | 0 | 0 | 0 | 0 | 0 | 64 | K | 2 |  |  |  | ROZPOCET | 0 | 0 | 0 | 0 | 0 | 1 | 0 | 64 | 32
|  |  | 5*168,262*0,0142 |  |  |  | 11.9466 | [14 empty] | VV | 2 | 2 | True | 1 | ROZPOCET
39 | K | 430100103 | Demontáž OK sloupů a vzpěr stěn |  |  | t | 7.825 | 0 |  | 0 |  |  |  | základní |  | 0 | 0 | 0 | 0 | 0 | 64 | K | 2 |  |  |  | ROZPOCET | 0 | 0 | 0 | 0 | 0 | 1 | 0 | 64 | 58586063
|  |  | 2*(3,5*19*2)*2*0,0142+(4,2*2*2*2)*0,00805 |  |  |  | 7.8249 | [14 empty] | VV | 2 | 2 | True | 1 | ROZPOCET
| VP - Vícepráce | [8 empty] | 0 | [11 empty] | D | 0 |  |  |  | PN | [6 empty] | 0
| K | [8 empty] | 0 |  |  |  | základní | [7 empty] | PN | 1 |  |  |  | PN | 0 | 0 | 0 | 0 | 0 | 1 | 0
| K | [8 empty] | 0 |  |  |  | základní | [7 empty] | PN | 1 |  |  |  | PN | 0 | 0 | 0 | 0 | 0 | 1 | 0
| K | [8 empty] | 0 |  |  |  | základní | [7 empty] | PN | 1 |  |  |  | PN | 0 | 0 | 0 | 0 | 0 | 1 | 0
| K | [8 empty] | 0 |  |  |  | základní | [7 empty] | PN | 1 |  |  |  | PN | 0 | 0 | 0 | 0 | 0 | 1 | 0
| K | [8 empty] | 0 |  |  |  | základní | [7 empty] | PN | 1 |  |  |  | PN | 0 | 0 | 0 | 0 | 0 | 1 | 0

## SO 01b - Demolice haly 2 ...
| List obsahuje: |  | 1) Krycí list rozpočtu |  | 2) Rekapitulace rozpočtu |  |  | 3) Rozpočet |  |  | Zpět na list: | Rekapitulace stavby
optimalizováno pro tisk sestav ve formátu A4 - na výšku | [11 empty] | >> skryté sloupce << | [9 empty] | {0ab34e1b-eb83-46c6-8084-1c979422a8ff}
2
KRYCÍ LIST ROZPOČTU | [12 empty] | v --- níže se nacházejí doplnkové a pomocné údaje k sestavám --- v | [8 empty] | False
| Stavba: |  | Demolice výkrmny prasat Gigant Mimoň-vrchní stavba
| Objekt: |  | SO 01b - Demolice haly 2 - zděná nosná kce - nadzemní část
| JKSO: | [7 empty] | CC-CZ:
| Místo: | [7 empty] | Datum: |  | 14. 6. 2018
| Objednatel: | [7 empty] | IČ: |  | 00260746
|  | Město Mimoň | [6 empty] | DIČ:
| Zhotovitel: | [7 empty] | IČ: |  | Vyplň údaj
|  | Vyplň údaj | [6 empty] | DIČ: |  | Vyplň údaj
| Projektant: | [7 empty] | IČ:
DIČ:
| Zpracovatel: | [7 empty] | IČ:
|  | Malec | [6 empty] | DIČ:
Poznámka:
| Náklady z rozpočtu | [7 empty] | 0
| Ostatní náklady | [7 empty] | 0
| Cena bez DPH | [7 empty] | 0
| DPH | základní | 21% | ze | 0 |  |  |  | 0
|  | snížená | 15% | ze | 0 |  |  |  | 0
|  | zákl. přenesená | 21% | ze | 0 |  |  |  | 0
|  | sníž. přenesená | 15% | ze | 0 |  |  |  | 0
|  | nulová | 0% | ze | 0 |  |  |  | 0
| Cena s DPH |  |  | v | CZK |  |  | 0
| Projektant |  |  |  |  | Zpracovatel
| Datum a podpis: |  |  | Razítko |  | Datum a podpis: |  |  |  | Razítko
| Objednavatel |  |  |  |  | Zhotovitel
| Datum a podpis: |  |  | Razítko |  | Datum a podpis: |  |  |  | Razítko
REKAPITULACE ROZPOČTU
Stavba: |  |  | Demolice výkrmny prasat Gigant Mimoň-vrchní stavba
Objekt: |  |  | SO 01b - Demolice haly 2 - zděná nosná kce - nadzemní část
Místo: | [6 empty] | Datum: |  | 14. 6. 2018
Objednatel: |  |  | Město Mimoň |  |  |  | Projektant:
Zhotovitel: |  |  | Vyplň údaj |  |  |  | Zpracovatel: |  | Malec
Kód - Popis | [9 empty] | Cena celkem [CZK]
1) Náklady z rozpočtu | [9 empty] | 0 | [12 empty] | -1
| HSV - Práce a dodávky HSV | [8 empty] | 0
| 8 - Trubní vedení | [8 empty] | 0
| 9 - Ostatní konstrukce a práce, bourání | [8 empty] | 0
| 97 - Prorážení otvorů a ostatní bourací práce | [8 empty] | 0
| 997 - Přesun sutě | [8 empty] | 0
| PSV - Práce a dodávky PSV | [8 empty] | 0
| 713 - Izolace tepelné | [8 empty] | 0
| 764 - Konstrukce klempířské | [8 empty] | 0
| 767 - Konstrukce doplňkové stavební (zámečnické) | [8 empty] | 0
| M - Montáže | [8 empty] | 0
| M43 - Montáže ocelových konstrukcí | [8 empty] | 0
| VP - Vícepráce | [8 empty] | 0
2) Ostatní náklady | [9 empty] | 0 |  |  |  | DPH
| Zařízení staveniště | [8 empty] | 0 |  |  |  | základní | [12 empty] | VRN | 0 | 0 | 0 | 0 | 0 | 1
| Mimostav. doprava | [8 empty] | 0 |  |  |  | základní | [12 empty] | VRN | 0 | 0 | 0 | 0 | 0 | 1
| Územní vlivy | [8 empty] | 0 |  |  |  | základní | [12 empty] | VRN | 0 | 0 | 0 | 0 | 0 | 1
| Provozní vlivy | [8 empty] | 0 |  |  |  | základní | [12 empty] | VRN | 0 | 0 | 0 | 0 | 0 | 1
| Ostatní | [8 empty] | 0 |  |  |  | základní | [12 empty] | VRN | 0 | 0 | 0 | 0 | 0 | 1
| Kompletační činnost | [8 empty] | 0 |  |  |  | základní | [12 empty] | KOMPLETACNA | 0 | 0 | 0 | 0 | 0 | 1
Celkové náklady za stavbu 1) + 2) | [7 empty] | 0
ROZPOČET
Stavba: |  |  | Demolice výkrmny prasat Gigant Mimoň-vrchní stavba
Objekt: |  |  | SO 01b - Demolice haly 2 - zděná nosná kce - nadzemní část
Místo: | [6 empty] | Datum: |  | 14. 6. 2018
Objednatel: |  |  | Město Mimoň |  |  |  | Projektant:
Zhotovitel: |  |  | Vyplň údaj |  |  |  | Zpracovatel: |  | Malec
PČ | Typ | Kód | Popis |  |  | MJ | Množství | J.cena [CZK] |  | Cena celkem [CZK] |  |  | Poznámka | DPH | J. Nh [h] | Nh celkem [h] | J. hmotnost [t] | Hmotnost celkem [t] | J. suť [t] | Suť Celkem [t]
Náklady z rozpočtu | [9 empty] | 0 | [5 empty] | 0 |  | 0 |  | 734.53 |  | D | -1 | [10 empty] | 0
| HSV - Práce a dodávky HSV | [8 empty] | 0 | [5 empty] | 0 |  | 0 |  | 703.3187 | 1 | D | 0 |  |  |  | ROZPOCET | [6 empty] | 0
| 8 - Trubní vedení | [8 empty] | 0 | [5 empty] | 0 |  | 0 |  | 129.6 | 1 | D | 1 |  |  |  | ROZPOCET | [6 empty] | 0
1 | K | 899202211 | Demontáž mříží litinových včetně rámů hmotnosti přes 50 do 100 kg |  |  | kus | 1296 | 0 |  | 0 |  |  |  | základní |  | 0 | 0 | 0 | 0.1 | 129.6 | 4 | K | 2 |  |  |  | ROZPOCET | 0 | 0 | 0 | 0 | 0 | 1 | 0 | 4 | -1209611257
2 | M | 553100107 | Rošt LTH 1000/500/40 mm |  |  | kus | 1296 | 0 |  | 0 |  |  |  | základní |  | 0 | 0 | 0 | 0 | 0 | 8 | M | 2 |  |  |  | ROZPOCET | 0 | 0 | 0 | 0 | 0 | 1 | 0 | 4 | 2
|  |  | 1296 |  |  |  | 1296 | [14 empty] | VV | 2 | 2 | True | 0 | ROZPOCET
|  |  | Součet |  |  |  | 1296 | [14 empty] | VV | 2 | 4 | True | 1 | ROZPOCET
| 9 - Ostatní konstrukce a práce, bourání | [8 empty] | 0 | [5 empty] | 0 |  | 0 |  | 573.7187 | 1 | D | 1 |  |  |  | ROZPOCET | [6 empty] | 0
3 | K | 962031133 | Bourání příček z cihel pálených na MVC tl do 150 mm |  |  | m2 | 131.37 | 0 |  | 0 |  |  |  | základní |  | 0 | 0 | 0 | 0.261 | 34.2876 | 4 | K | 2 |  |  |  | ROZPOCET | 0 | 0 | 0 | 0 | 0 | 1 | 0 | 4 | 661960774
|  |  | (8,788+3,3*2)*4,2+18*2,8*2-(1,8*3+1,8*3*2+1,9*2,35*2*2) |  |  |  | 131.3696 | [14 empty] | VV | 2 | 2 | True | 1 | ROZPOCET
4 | K | 962032241 | Bourání zdiva z cihel pálených nebo vápenopískových na MC přes 1 m3 |  |  | m3 | 152.899 | 0 |  | 0 |  |  |  | základní |  | 0 | 0 | 0 | 1.95 | 298.1531 | 4 | K | 2 |  |  |  | ROZPOCET | 0 | 0 | 0 | 0 | 0 | 1 | 0 | 4 | -1059676802
|  |  | "zdivo přípravny"0,375*((17,15+9,54)*2*4,43+17,15*2)-0,375*(1,2*1,2*2+0,9*1,2+1,8+0,5*0,9+1,8*1,2*2+1,8*2,1+1,9*2,35*4) |  |  |  | 89.4763 | [14 empty] | VV | 2 | 2 | True | 0 | ROZPOCET
|  |  | "štítové zdivo"(0,45*((18*4,43)+(18/2/2)-(1,1*1,1+2,2*2+1,2*0,85*4*2)))*2 |  |  |  | 63.423 | [14 empty] | VV | 2 | 2 | True | 0 | ROZPOCET
|  |  | Součet |  |  |  | 152.8993 | [14 empty] | VV | 2 | 4 | True | 1 | ROZPOCET
5 | K | 962032432 | Bourání zdiva cihelných z dutých nebo plných cihel pálených i nepálených na MV nebo MVC přes 1 m3 |  |  | m3 | 66.445 | 0 |  | 0 |  |  |  | základní |  | 0 | 0 | 0 | 1.175 | 78.0729 | 4 | K | 2 |  |  |  | ROZPOCET | 0 | 0 | 0 | 0 | 0 | 1 | 0 | 4 | -427119872
|  |  | "stěny výkrmny"((0,3*81,162*2*2,7)-(3,4*0,85*17*2))*2 |  |  |  | 66.4449 | [14 empty] | VV | 2 | 2 | True | 1 | ROZPOCET
6 | K | 962042321 | Bourání zdiva nadzákladového z betonu prostého přes 1 m3 |  |  | m3 | 45.451 | 0 |  | 0 |  |  |  | základní |  | 0 | 0 | 0 | 2.2 | 99.9922 | 4 | K | 2 |  |  |  | ROZPOCET | 0 | 0 | 0 | 0 | 0 | 1 | 0 | 4 | 1067036273
|  |  | "založení obvod zdiva"0,4*0,35*81,162*2*2 |  |  |  | 45.4507 | [14 empty] | VV | 2 | 2 | True | 1 | ROZPOCET
7 | K | 962052211 | Bourání zdiva nadzákladového ze ŽB přes 1 m3 |  |  | m3 | 24.345 | 0 |  | 0 |  |  |  | základní |  | 0 | 0 | 0 | 2.4 | 58.428 | 4 | K | 2 |  |  |  | ROZPOCET | 0 | 0 | 0 | 0 | 0 | 1 | 0 | 4 | 1280139407
|  |  | "ztuž věnce"0,3*0,35*(17,15+9,54)*2+0,3*0,3*81,612*2+0,45*0,25*18*2 |  |  |  | 24.3451 | [14 empty] | VV | 2 | 2 | True | 1 | ROZPOCET
8 | K | 963011512 | Bourání stropů z tvárnic pálených do nosníků ocelových tl do 150 mm |  |  | m2 | 29 | 0 |  | 0 |  |  |  | základní |  | 0 | 0 | 0 | 0.165 | 4.785 | 4 | K | 2 |  |  |  | ROZPOCET | 0 | 0 | 0 | 0 | 0 | 1 | 0 | 4 | -25449475
|  |  | 3,3*8,788 |  |  |  | 29.0004 | [14 empty] | VV | 2 | 2 | True | 1 | ROZPOCET
| 97 - Prorážení otvorů a ostatní bourací práce | [8 empty] | 0 | [5 empty] | 0 |  | 0 |  | 0 | 1 | D | 1 |  |  |  | ROZPOCET | [6 empty] | 0
9 | K | 976071111 | Vybourání kovových zábradlí a madel |  |  | m | 914.4 | 0 |  | 0 |  |  |  | základní |  | 0 | 0 | 0 | 0 | 0 | 4 | K | 2 |  |  |  | ROZPOCET | 0 | 0 | 0 | 0 | 0 | 1 | 0 | 4 | 3
|  |  | 4,5*17*2*4 |  |  |  | 612 | [14 empty] | VV | 2 | 2 | True | 0 | ROZPOCET
|  |  | 2,4*18*4+1,8*18*4 |  |  |  | 302.4 | [14 empty] | VV | 2 | 2 | True | 0 | ROZPOCET
|  |  | Součet |  |  |  | 914.4 | [14 empty] | VV | 2 | 4 | True | 1 | ROZPOCET
10 | M | 553100140 | Zábradlí kotců |  |  | t | 17.956 | 0 |  | 0 |  |  |  | základní |  | 0 | 0 | 0 | 0 | 0 | 8 | M | 2 |  |  |  | ROZPOCET | 0 | 0 | 0 | 0 | 0 | 1 | 0 | 4 | 4
|  |  | "tr. 31,8/3,2"0,00226*(8*(1,7+1,7+1)*17*2*4+(1,25+1,1)*8*18*4+1,8*(18+17*2)*4) |  |  |  | 14.7244 | [14 empty] | VV | 2 | 2 | True | 0 | ROZPOCET
|  |  | "50/50/3"0,00443*(18*2*4*2,2)+0,00443*(2*17*2*4+18*4)*1,2 |  |  |  | 3.2321 | [14 empty] | VV | 2 | 2 | True | 0 | ROZPOCET
|  |  | Součet |  |  |  | 17.9565 | [14 empty] | VV | 2 | 4 | True | 1 | ROZPOCET
| 997 - Přesun sutě | [8 empty] | 0 | [5 empty] | 0 |  | 0 |  | 0 | 1 | D | 1 |  |  |  | ROZPOCET | [6 empty] | 0
11 | K | 997006005 | Drcení stavebního odpadu z demolic ze zdiva z cihel a kamene s dopravou do 100 m a naložením |  |  | t | 415.299 | 0 |  | 0 |  |  |  | základní |  | 0 | 0 | 0 | 0 | 0 | 4 | K | 2 |  |  |  | ROZPOCET | 0 | 0 | 0 | 0 | 0 | 1 | 0 | 4 | 1339854005
12 | K | 997006006 | Drcení stavebního odpadu z demolic ze zdiva z betonu prostého s dopravou do 100 m a naložením |  |  | t | 99.992 | 0 |  | 0 |  |  |  | základní |  | 0 | 0 | 0 | 0 | 0 | 4 | K | 2 |  |  |  | ROZPOCET | 0 | 0 | 0 | 0 | 0 | 1 | 0 | 4 | 2042263002
13 | K | 997006007 | Drcení stavebního odpadu z demolic ze zdiva z betonu železového s dopravou do 100 m a naložením |  |  | t | 58.428 | 0 |  | 0 |  |  |  | základní |  | 0 | 0 | 0 | 0 | 0 | 4 | K | 2 |  |  |  | ROZPOCET | 0 | 0 | 0 | 0 | 0 | 1 | 0 | 4 | -397398900
14 | K | 997013111 | Vnitrostaveništní doprava suti a vybouraných hmot pro budovy v do 6 m s použitím mechanizace |  |  | t | 734.53 | 0 |  | 0 |  |  |  | základní |  | 0 | 0 | 0 | 0 | 0 | 4 | K | 2 |  |  |  | ROZPOCET | 0 | 0 | 0 | 0 | 0 | 1 | 0 | 4 | -2102355094
15 | K | 997013511 | Odvoz suti a vybouraných hmot z meziskládky na skládku do 1 km s naložením a se složením |  |  | t | 734.53 | 0 |  | 0 |  |  |  | základní |  | 0 | 0 | 0 | 0 | 0 | 4 | K | 2 |  |  |  | ROZPOCET | 0 | 0 | 0 | 0 | 0 | 1 | 0 | 4 | -1201962954
16 | K | 997013509 | Příplatek k odvozu suti a vybouraných hmot na skládku ZKD 1 km přes 1 km |  |  | t | 9548.89 | 0 |  | 0 |  |  |  | základní |  | 0 | 0 | 0 | 0 | 0 | 4 | K | 2 |  |  |  | ROZPOCET | 0 | 0 | 0 | 0 | 0 | 1 | 0 | 4 | 224269449
|  |  | 734,53*13 |  |  |  | 9548.89 | [14 empty] | VV | 2 | 2 | True | 1 | ROZPOCET
17 | K | 997013801 | Poplatek za uložení stavebního betonového odpadu na skládce (skládkovné) |  |  | t | 99.992 | 0 |  | 0 |  |  |  | základní |  | 0 | 0 | 0 | 0 | 0 | 4 | K | 2 |  |  |  | ROZPOCET | 0 | 0 | 0 | 0 | 0 | 1 | 0 | 4 | -306644247
18 | K | 997013802 | Poplatek za uložení stavebního železobetonového odpadu na skládce (skládkovné) |  |  | t | 58.428 | 0 |  | 0 |  |  |  | základní |  | 0 | 0 | 0 | 0 | 0 | 4 | K | 2 |  |  |  | ROZPOCET | 0 | 0 | 0 | 0 | 0 | 1 | 0 | 4 | -170239740
|  |  | 58,428 |  |  |  | 58.428 | [14 empty] | VV | 2 | 2 | True | 1 | ROZPOCET
19 | K | 997013803 | Poplatek za uložení stavebního odpadu z keramických materiálů na skládce (skládkovné) |  |  | t | 415.299 | 0 |  | 0 |  |  |  | základní |  | 0 | 0 | 0 | 0 | 0 | 4 | K | 2 |  |  |  | ROZPOCET | 0 | 0 | 0 | 0 | 0 | 1 | 0 | 4 | 1466689461
|  |  | 34,288+298,153+78,073+4,785 |  |  |  | 415.299 | [14 empty] | VV | 2 | 2 | True | 1 | ROZPOCET
20 | K | 997013814 | Poplatek za uložení stavebního odpadu z izolačních hmot na skládce (skládkovné) |  |  | t | 4.27 | 0 |  | 0 |  |  |  | základní |  | 0 | 0 | 0 | 0 | 0 | 4 | K | 2 |  |  |  | ROZPOCET | 0 | 0 | 0 | 0 | 0 | 1 | 0 | 4 | 446592024
21 | K | 979951112 | Výkup kovů - železný šrot tl. nad 4 mm |  |  | t | 86.844 | 0 |  | 0 |  |  |  | základní |  | 0 | 0 | 0 | 0 | 0 | 4 | K | 2 |  |  |  | ROZPOCET | 0 | 0 | 0 | 0 | 0 | 1 | 0 | 4 | 12
|  |  | 67,072+11,947+7,825 |  |  |  | 86.844 | [14 empty] | VV | 2 | 2 | True | 1 | ROZPOCET
22 | K | 979951111 | Výkup kovů - železný šrot tl. do 4 mm |  |  | t | 22.031 | 0 |  | 0 |  |  |  | základní |  | 0 | 0 | 0 | 0 | 0 | 4 | K | 2 |  |  |  | ROZPOCET | 0 | 0 | 0 | 0 | 0 | 1 | 0 | 4 | 11
|  |  | " zábrany"17,956 |  |  |  | 17.956 | [14 empty] | VV | 2 | 2 | True | 0 | ROZPOCET
|  |  | "Klempířské konstrukce"4,075 |  |  |  | 4.075 | [14 empty] | VV | 2 | 2 | True | 0 | ROZPOCET
|  |  | Součet |  |  |  | 22.031 | [14 empty] | VV | 2 | 4 | True | 1 | ROZPOCET
23 | K | 979951131 | Výkup kovů - hliník, plechy |  |  | t | 38.869 | 0 |  | 0 |  |  |  | základní |  | 0 | 0 | 0 | 0 | 0 | 4 | K | 2 |  |  |  | ROZPOCET | 0 | 0 | 0 | 0 | 0 | 1 | 0 | 4 | 14
|  |  | "obor 767+podhled"2934,085*0,0055+22,732 |  |  |  | 38.8695 | [14 empty] | VV | 2 | 2 | True | 1 | ROZPOCET
24 | K | 979951122 | Výkup kovů - litina |  |  | t | 110.16 | 0 |  | 0 |  |  |  | základní |  | 0 | 0 | 0 | 0 | 0 | 4 | K | 2 |  |  |  | ROZPOCET | 0 | 0 | 0 | 0 | 0 | 1 | 0 | 4 | 15
|  |  | "litinové rošty"1296*0,085 |  |  |  | 110.16 | [14 empty] | VV | 2 | 2 | True | 1 | ROZPOCET
| PSV - Práce a dodávky PSV | [8 empty] | 0 | [5 empty] | 0 |  | 0 |  | 31.2113 | 2 | D | 0 |  |  |  | ROZPOCET | [6 empty] | 0
| 713 - Izolace tepelné | [8 empty] | 0 | [5 empty] | 0 |  | 0 |  | 4.2704 | 2 | D | 1 |  |  |  | ROZPOCET | [6 empty] | 0
25 | K | 713110811 | Odstranění tepelné izolace stropů volně kladené z vláknitých materiálů tl do 100 mm |  |  | m2 | 3050.257 | 0 |  | 0 |  |  |  | základní |  | 0 | 0 | 0 | 0.0014 | 4.2704 | 16 | K | 2 |  |  |  | ROZPOCET | 0 | 0 | 0 | 0 | 0 | 1 | 0 | 16 | 1303408783
|  |  | 17,558*81,612*2+17,9*10,3 |  |  |  | 3050.257 | [14 empty] | VV | 2 | 2 | True | 1 | ROZPOCET
| 764 - Konstrukce klempířské | [8 empty] | 0 | [5 empty] | 0 |  | 0 |  | 4.2087 | 2 | D | 1 |  |  |  | ROZPOCET | [6 empty] | 0
26 | K | 764001881 | Demontáž nároží z hřebenáčů do suti |  |  | m | 168.262 | 0 |  | 0 |  |  |  | základní |  | 0 | 0 | 0 | 0.00187 | 0.31465 | 16 | K | 2 |  |  |  | ROZPOCET | 0 | 0 | 0 | 0 | 0 | 1 | 0 | 16 | 774238527
|  |  | 168,262 |  |  |  | 168.262 | [14 empty] | VV | 2 | 2 | True | 1 | ROZPOCET
27 | K | 764002811 | Demontáž okapového plechu do suti v krytině povlakové |  |  | m | 336.524 | 0 |  | 0 |  |  |  | základní |  | 0 | 0 | 0 | 0.00177 | 0.59565 | 16 | K | 2 |  |  |  | ROZPOCET | 0 | 0 | 0 | 0 | 0 | 1 | 0 | 16 | -1214489200
|  |  | 168,262*2 |  |  |  | 336.524 | [14 empty] | VV | 2 | 2 | True | 1 | ROZPOCET
28 | K | 764002841 | Demontáž oplechování horních ploch zdí a nadezdívek do suti |  |  | m | 77.2 | 0 |  | 0 |  |  |  | základní |  | 0 | 0 | 0 | 0.00191 | 0.14745 | 16 | K | 2 |  |  |  | ROZPOCET | 0 | 0 | 0 | 0 | 0 | 1 | 0 | 16 | -1607902591
|  |  | 9,65*2*2+9,65*2*2 |  |  |  | 77.2 | [14 empty] | VV | 2 | 2 | True | 1 | ROZPOCET
29 | K | 764002871 | Demontáž lemování zdí do suti |  |  | m | 57.8 | 0 |  | 0 |  |  |  | základní |  | 0 | 0 | 0 | 0.00175 | 0.10115 | 16 | K | 2 |  |  |  | ROZPOCET | 0 | 0 | 0 | 0 | 0 | 1 | 0 | 16 | 1657321580
|  |  | 9,6*2+9,65*2*2 |  |  |  | 57.8 | [14 empty] | VV | 2 | 2 | True | 1 | ROZPOCET
30 | K | 764004801 | Demontáž podokapního žlabu do suti |  |  | m | 336.524 | 0 |  | 0 |  |  |  | základní |  | 0 | 0 | 0 | 0.0026 | 0.87496 | 16 | K | 2 |  |  |  | ROZPOCET | 0 | 0 | 0 | 0 | 0 | 1 | 0 | 16 | 963413297
|  |  | 168,262*2 |  |  |  | 336.524 | [14 empty] | VV | 2 | 2 | True | 1 | ROZPOCET
31 | K | 764004861 | Demontáž svodu do suti |  |  | m | 518 | 0 |  | 0 |  |  |  | základní |  | 0 | 0 | 0 | 0.00394 | 2.0409 | 16 | K | 2 |  |  |  | ROZPOCET | 0 | 0 | 0 | 0 | 0 | 1 | 0 | 16 | 768430859
|  |  | 14*37 |  |  |  | 518 | [14 empty] | VV | 2 | 2 | True | 1 | ROZPOCET
32 | K | 764004891 | Demontáž větracích světlíků |  |  | kus | 34 | 0 |  | 0 |  |  |  | základní |  | 0 | 0 | 0 | 0.00394 | 0.13396 | 16 | K | 2 |  |  |  | ROZPOCET | 0 | 0 | 0 | 0 | 0 | 1 | 0 | 16 | -1736384615
|  |  | 17*2 |  |  |  | 34 | [14 empty] | VV | 2 | 2 | True | 1 | ROZPOCET
| 767 - Konstrukce doplňkové stavební (zámečnické) | [8 empty] | 0 | [5 empty] | 0 |  | 0 |  | 22.7322 | 2 | D | 1 |  |  |  | ROZPOCET | [6 empty] | 0
33 | K | 767392802 | Demontáž krytin střech z plechů šroubovaných |  |  |  | 3247.457 | 0 |  | 0 |  |  |  | základní |  | 0 | 0 | 0 | 0.007 | 22.7322 | 16 | K | 2 |  |  |  | ROZPOCET | 0 | 0 | 0 | 0 | 0 | 1 | 0 | 16 | -1258404252
|  |  | 9,65*168,262*2 |  |  |  | 3247.4566 | [14 empty] | VV | 2 | 2 | True | 1 | ROZPOCET
34 | K | 767581803 | Demontáž podhledů - tvarovaných plechů |  |  | m2 | 2934.085 | 0 |  | 0 |  |  |  | základní |  | 0 | 0 | 0 | 0 | 0 | 16 | K | 2 |  |  |  | ROZPOCET | 0 | 0 | 0 | 0 | 0 | 1 | 0 | 16 | -1153645098
|  |  | 17,5*167,662 |  |  |  | 2934.085 | [14 empty] | VV | 2 | 2 | True | 1 | ROZPOCET
35 | K | 767582800 | Demontáž podhledů - roštů |  |  | m2 | 2934.085 | 0 |  | 0 |  |  |  | základní |  | 0 | 0 | 0 | 0 | 0 | 16 | K | 2 |  |  |  | ROZPOCET | 0 | 0 | 0 | 0 | 0 | 1 | 0 | 16 | 195842688
|  |  | 17,5*167,662 |  |  |  | 2934.085 | [14 empty] | VV | 2 | 2 | True | 1 | ROZPOCET
| M - Montáže | [8 empty] | 0 | [5 empty] | 0 |  | 0 |  | 0 | 3 | D | 0 |  |  |  | ROZPOCET | [6 empty] | 0
| M43 - Montáže ocelových konstrukcí | [8 empty] | 0 | [5 empty] | 0 |  | 0 |  | 0 | 3 | D | 1 |  |  |  | ROZPOCET | [6 empty] | 0
36 | K | 430471101 | Demontáž OK střešního vazníku dl. 18,0 m |  |  | t | 67.072 | 0 |  | 0 |  |  |  | základní |  | 0 | 0 | 0 | 0 | 0 | 64 | K | 2 |  |  |  | ROZPOCET | 0 | 0 | 0 | 0 | 0 | 1 | 0 | 64 | 31
|  |  | "vazníky"(9,1*2+8,3*2)*0,01404*41 |  |  |  | 20.0323 | [14 empty] | VV | 2 | 2 | True | 0 | ROZPOCET
|  |  | (1*11+0,5)*0,00859+2*168,262*0,0142+7*2*168,262*0,0142+(4,3*2+4,6)*0,0142*41+1,3*2*0,00963*41 |  |  |  | 47.0395 | [14 empty] | VV | 2 | 2 | True | 0 | ROZPOCET
|  |  | Součet |  |  |  | 67.0718 | [14 empty] | VV | 2 | 4 | True | 1 | ROZPOCET
37 | K | 430100102 | Demontáž OK střechy a podhledu |  |  | t | 11.947 | 0 |  | 0 |  |  |  | základní |  | 0 | 0 | 0 | 0 | 0 | 64 | K | 2 |  |  |  | ROZPOCET | 0 | 0 | 0 | 0 | 0 | 1 | 0 | 64 | 32
|  |  | 5*168,262*0,0142 |  |  |  | 11.9466 | [14 empty] | VV | 2 | 2 | True | 1 | ROZPOCET
38 | K | 430100103 | Demontáž OK sloupů a vzpěr stěn |  |  | t | 7.825 | 0 |  | 0 |  |  |  | základní |  | 0 | 0 | 0 | 0 | 0 | 64 | K | 2 |  |  |  | ROZPOCET | 0 | 0 | 0 | 0 | 0 | 1 | 0 | 64 | 58586063
|  |  | 2*(3,5*19*2)*2*0,0142+(4,2*2*2*2)*0,00805 |  |  |  | 7.8249 | [14 empty] | VV | 2 | 2 | True | 1 | ROZPOCET
| VP - Vícepráce | [8 empty] | 0 | [11 empty] | D | 0 |  |  |  | PN | [6 empty] | 0
| K | [8 empty] | 0 |  |  |  | základní | [7 empty] | PN | 1 |  |  |  | PN | 0 | 0 | 0 | 0 | 0 | 1 | 0
| K | [8 empty] | 0 |  |  |  | základní | [7 empty] | PN | 1 |  |  |  | PN | 0 | 0 | 0 | 0 | 0 | 1 | 0
| K | [8 empty] | 0 |  |  |  | základní | [7 empty] | PN | 1 |  |  |  | PN | 0 | 0 | 0 | 0 | 0 | 1 | 0
| K | [8 empty] | 0 |  |  |  | základní | [7 empty] | PN | 1 |  |  |  | PN | 0 | 0 | 0 | 0 | 0 | 1 | 0
| K | [8 empty] | 0 |  |  |  | základní | [7 empty] | PN | 1 |  |  |  | PN | 0 | 0 | 0 | 0 | 0 | 1 | 0

## SO 01c - Demolice haly 3 ...
| List obsahuje: |  | 1) Krycí list rozpočtu |  | 2) Rekapitulace rozpočtu |  |  | 3) Rozpočet |  |  | Zpět na list: | Rekapitulace stavby
optimalizováno pro tisk sestav ve formátu A4 - na výšku | [11 empty] | >> skryté sloupce << | [9 empty] | {30bd318d-c48a-4257-a9e6-3e8cfecfaea6}
2
KRYCÍ LIST ROZPOČTU | [12 empty] | v --- níže se nacházejí doplnkové a pomocné údaje k sestavám --- v | [8 empty] | False
| Stavba: |  | Demolice výkrmny prasat Gigant Mimoň-vrchní stavba
| Objekt: |  | SO 01c - Demolice haly 3 - zděná nosná kce - nadzemní část
| JKSO: | [7 empty] | CC-CZ:
| Místo: | [7 empty] | Datum: |  | 14. 6. 2018
| Objednatel: | [7 empty] | IČ: |  | 00260746
|  | Město Mimoň | [6 empty] | DIČ:
| Zhotovitel: | [7 empty] | IČ: |  | Vyplň údaj
|  | Vyplň údaj | [6 empty] | DIČ: |  | Vyplň údaj
| Projektant: | [7 empty] | IČ:
DIČ:
| Zpracovatel: | [7 empty] | IČ:
|  | Malec | [6 empty] | DIČ:
Poznámka:
| Náklady z rozpočtu | [7 empty] | 0
| Ostatní náklady | [7 empty] | 0
| Cena bez DPH | [7 empty] | 0
| DPH | základní | 21% | ze | 0 |  |  |  | 0
|  | snížená | 15% | ze | 0 |  |  |  | 0
|  | zákl. přenesená | 21% | ze | 0 |  |  |  | 0
|  | sníž. přenesená | 15% | ze | 0 |  |  |  | 0
|  | nulová | 0% | ze | 0 |  |  |  | 0
| Cena s DPH |  |  | v | CZK |  |  | 0
| Projektant |  |  |  |  | Zpracovatel
| Datum a podpis: |  |  | Razítko |  | Datum a podpis: |  |  |  | Razítko
| Objednavatel |  |  |  |  | Zhotovitel
| Datum a podpis: |  |  | Razítko |  | Datum a podpis: |  |  |  | Razítko
REKAPITULACE ROZPOČTU
Stavba: |  |  | Demolice výkrmny prasat Gigant Mimoň-vrchní stavba
Objekt: |  |  | SO 01c - Demolice haly 3 - zděná nosná kce - nadzemní část
Místo: | [6 empty] | Datum: |  | 14. 6. 2018
Objednatel: |  |  | Město Mimoň |  |  |  | Projektant:
Zhotovitel: |  |  | Vyplň údaj |  |  |  | Zpracovatel: |  | Malec
Kód - Popis | [9 empty] | Cena celkem [CZK]
1) Náklady z rozpočtu | [9 empty] | 0 | [12 empty] | -1
| HSV - Práce a dodávky HSV | [8 empty] | 0
| 8 - Trubní vedení | [8 empty] | 0
| 9 - Ostatní konstrukce a práce, bourání | [8 empty] | 0
| 97 - Prorážení otvorů a ostatní bourací práce | [8 empty] | 0
| 997 - Přesun sutě | [8 empty] | 0
| PSV - Práce a dodávky PSV | [8 empty] | 0
| 713 - Izolace tepelné | [8 empty] | 0
| 764 - Konstrukce klempířské | [8 empty] | 0
| 767 - Konstrukce doplňkové stavební (zámečnické) | [8 empty] | 0
| M - Montáže | [8 empty] | 0
| M43 - Montáže ocelových konstrukcí | [8 empty] | 0
| VP - Vícepráce | [8 empty] | 0
2) Ostatní náklady | [9 empty] | 0 |  |  |  | DPH
| Zařízení staveniště | [8 empty] | 0 |  |  |  | základní | [12 empty] | VRN | 0 | 0 | 0 | 0 | 0 | 1
| Mimostav. doprava | [8 empty] | 0 |  |  |  | základní | [12 empty] | VRN | 0 | 0 | 0 | 0 | 0 | 1
| Územní vlivy | [8 empty] | 0 |  |  |  | základní | [12 empty] | VRN | 0 | 0 | 0 | 0 | 0 | 1
| Provozní vlivy | [8 empty] | 0 |  |  |  | základní | [12 empty] | VRN | 0 | 0 | 0 | 0 | 0 | 1
| Ostatní | [8 empty] | 0 |  |  |  | základní | [12 empty] | VRN | 0 | 0 | 0 | 0 | 0 | 1
| Kompletační činnost | [8 empty] | 0 |  |  |  | základní | [12 empty] | KOMPLETACNA | 0 | 0 | 0 | 0 | 0 | 1
Celkové náklady za stavbu 1) + 2) | [7 empty] | 0
ROZPOČET
Stavba: |  |  | Demolice výkrmny prasat Gigant Mimoň-vrchní stavba
Objekt: |  |  | SO 01c - Demolice haly 3 - zděná nosná kce - nadzemní část
Místo: | [6 empty] | Datum: |  | 14. 6. 2018
Objednatel: |  |  | Město Mimoň |  |  |  | Projektant:
Zhotovitel: |  |  | Vyplň údaj |  |  |  | Zpracovatel: |  | Malec
PČ | Typ | Kód | Popis |  |  | MJ | Množství | J.cena [CZK] |  | Cena celkem [CZK] |  |  | Poznámka | DPH | J. Nh [h] | Nh celkem [h] | J. hmotnost [t] | Hmotnost celkem [t] | J. suť [t] | Suť Celkem [t]
Náklady z rozpočtu | [9 empty] | 0 | [5 empty] | 0 |  | 0 |  | 734.53 |  | D | -1 | [10 empty] | 0
| HSV - Práce a dodávky HSV | [8 empty] | 0 | [5 empty] | 0 |  | 0 |  | 703.3187 | 1 | D | 0 |  |  |  | ROZPOCET | [6 empty] | 0
| 8 - Trubní vedení | [8 empty] | 0 | [5 empty] | 0 |  | 0 |  | 129.6 | 1 | D | 1 |  |  |  | ROZPOCET | [6 empty] | 0
1 | K | 899202211 | Demontáž mříží litinových včetně rámů hmotnosti přes 50 do 100 kg |  |  | kus | 1296 | 0 |  | 0 |  |  |  | základní |  | 0 | 0 | 0 | 0.1 | 129.6 | 4 | K | 2 |  |  |  | ROZPOCET | 0 | 0 | 0 | 0 | 0 | 1 | 0 | 4 | -1209611257
2 | M | 553100107 | Rošt LTH 1000/500/40 mm |  |  | kus | 1296 | 0 |  | 0 |  |  |  | základní |  | 0 | 0 | 0 | 0 | 0 | 8 | M | 2 |  |  |  | ROZPOCET | 0 | 0 | 0 | 0 | 0 | 1 | 0 | 4 | 2
|  |  | 1296 |  |  |  | 1296 | [14 empty] | VV | 2 | 2 | True | 0 | ROZPOCET
|  |  | Součet |  |  |  | 1296 | [14 empty] | VV | 2 | 4 | True | 1 | ROZPOCET
| 9 - Ostatní konstrukce a práce, bourání | [8 empty] | 0 | [5 empty] | 0 |  | 0 |  | 573.7187 | 1 | D | 1 |  |  |  | ROZPOCET | [6 empty] | 0
3 | K | 962031133 | Bourání příček z cihel pálených na MVC tl do 150 mm |  |  | m2 | 131.37 | 0 |  | 0 |  |  |  | základní |  | 0 | 0 | 0 | 0.261 | 34.2876 | 4 | K | 2 |  |  |  | ROZPOCET | 0 | 0 | 0 | 0 | 0 | 1 | 0 | 4 | 661960774
|  |  | (8,788+3,3*2)*4,2+18*2,8*2-(1,8*3+1,8*3*2+1,9*2,35*2*2) |  |  |  | 131.3696 | [14 empty] | VV | 2 | 2 | True | 1 | ROZPOCET
4 | K | 962032241 | Bourání zdiva z cihel pálených nebo vápenopískových na MC přes 1 m3 |  |  | m3 | 152.899 | 0 |  | 0 |  |  |  | základní |  | 0 | 0 | 0 | 1.95 | 298.1531 | 4 | K | 2 |  |  |  | ROZPOCET | 0 | 0 | 0 | 0 | 0 | 1 | 0 | 4 | -1059676802
|  |  | "zdivo přípravny"0,375*((17,15+9,54)*2*4,43+17,15*2)-0,375*(1,2*1,2*2+0,9*1,2+1,8+0,5*0,9+1,8*1,2*2+1,8*2,1+1,9*2,35*4) |  |  |  | 89.4763 | [14 empty] | VV | 2 | 2 | True | 0 | ROZPOCET
|  |  | "štítové zdivo"(0,45*((18*4,43)+(18/2/2)-(1,1*1,1+2,2*2+1,2*0,85*4*2)))*2 |  |  |  | 63.423 | [14 empty] | VV | 2 | 2 | True | 0 | ROZPOCET
|  |  | Součet |  |  |  | 152.8993 | [14 empty] | VV | 2 | 4 | True | 1 | ROZPOCET
5 | K | 962032432 | Bourání zdiva cihelných z dutých nebo plných cihel pálených i nepálených na MV nebo MVC přes 1 m3 |  |  | m3 | 66.445 | 0 |  | 0 |  |  |  | základní |  | 0 | 0 | 0 | 1.175 | 78.0729 | 4 | K | 2 |  |  |  | ROZPOCET | 0 | 0 | 0 | 0 | 0 | 1 | 0 | 4 | -427119872
|  |  | "stěny výkrmny"((0,3*81,162*2*2,7)-(3,4*0,85*17*2))*2 |  |  |  | 66.4449 | [14 empty] | VV | 2 | 2 | True | 1 | ROZPOCET
6 | K | 962042321 | Bourání zdiva nadzákladového z betonu prostého přes 1 m3 |  |  | m3 | 45.451 | 0 |  | 0 |  |  |  | základní |  | 0 | 0 | 0 | 2.2 | 99.9922 | 4 | K | 2 |  |  |  | ROZPOCET | 0 | 0 | 0 | 0 | 0 | 1 | 0 | 4 | 1067036273
|  |  | "založení obvod zdiva"0,4*0,35*81,162*2*2 |  |  |  | 45.4507 | [14 empty] | VV | 2 | 2 | True | 1 | ROZPOCET
7 | K | 962052211 | Bourání zdiva nadzákladového ze ŽB přes 1 m3 |  |  | m3 | 24.345 | 0 |  | 0 |  |  |  | základní |  | 0 | 0 | 0 | 2.4 | 58.428 | 4 | K | 2 |  |  |  | ROZPOCET | 0 | 0 | 0 | 0 | 0 | 1 | 0 | 4 | 1280139407
|  |  | "ztuž věnce"0,3*0,35*(17,15+9,54)*2+0,3*0,3*81,612*2+0,45*0,25*18*2 |  |  |  | 24.3451 | [14 empty] | VV | 2 | 2 | True | 1 | ROZPOCET
8 | K | 963011512 | Bourání stropů z tvárnic pálených do nosníků ocelových tl do 150 mm |  |  | m2 | 29 | 0 |  | 0 |  |  |  | základní |  | 0 | 0 | 0 | 0.165 | 4.785 | 4 | K | 2 |  |  |  | ROZPOCET | 0 | 0 | 0 | 0 | 0 | 1 | 0 | 4 | -25449475
|  |  | 3,3*8,788 |  |  |  | 29.0004 | [14 empty] | VV | 2 | 2 | True | 1 | ROZPOCET
| 97 - Prorážení otvorů a ostatní bourací práce | [8 empty] | 0 | [5 empty] | 0 |  | 0 |  | 0 | 1 | D | 1 |  |  |  | ROZPOCET | [6 empty] | 0
9 | K | 976071111 | Vybourání kovových zábradlí a madel |  |  | m | 914.4 | 0 |  | 0 |  |  |  | základní |  | 0 | 0 | 0 | 0 | 0 | 4 | K | 2 |  |  |  | ROZPOCET | 0 | 0 | 0 | 0 | 0 | 1 | 0 | 4 | 3
|  |  | 4,5*17*2*4 |  |  |  | 612 | [14 empty] | VV | 2 | 2 | True | 0 | ROZPOCET
|  |  | 2,4*18*4+1,8*18*4 |  |  |  | 302.4 | [14 empty] | VV | 2 | 2 | True | 0 | ROZPOCET
|  |  | Součet |  |  |  | 914.4 | [14 empty] | VV | 2 | 4 | True | 1 | ROZPOCET
10 | M | 553100140 | Zábradlí kotců |  |  | t | 17.956 | 0 |  | 0 |  |  |  | základní |  | 0 | 0 | 0 | 0 | 0 | 8 | M | 2 |  |  |  | ROZPOCET | 0 | 0 | 0 | 0 | 0 | 1 | 0 | 4 | 4
|  |  | "tr. 31,8/3,2"0,00226*(8*(1,7+1,7+1)*17*2*4+(1,25+1,1)*8*18*4+1,8*(18+17*2)*4) |  |  |  | 14.7244 | [14 empty] | VV | 2 | 2 | True | 0 | ROZPOCET
|  |  | "50/50/3"0,00443*(18*2*4*2,2)+0,00443*(2*17*2*4+18*4)*1,2 |  |  |  | 3.2321 | [14 empty] | VV | 2 | 2 | True | 0 | ROZPOCET
|  |  | Součet |  |  |  | 17.9565 | [14 empty] | VV | 2 | 4 | True | 1 | ROZPOCET
| 997 - Přesun sutě | [8 empty] | 0 | [5 empty] | 0 |  | 0 |  | 0 | 1 | D | 1 |  |  |  | ROZPOCET | [6 empty] | 0
11 | K | 997006005 | Drcení stavebního odpadu z demolic ze zdiva z cihel a kamene s dopravou do 100 m a naložením |  |  | t | 415.299 | 0 |  | 0 |  |  |  | základní |  | 0 | 0 | 0 | 0 | 0 | 4 | K | 2 |  |  |  | ROZPOCET | 0 | 0 | 0 | 0 | 0 | 1 | 0 | 4 | -96232502
12 | K | 997006006 | Drcení stavebního odpadu z demolic ze zdiva z betonu prostého s dopravou do 100 m a naložením |  |  | t | 99.992 | 0 |  | 0 |  |  |  | základní |  | 0 | 0 | 0 | 0 | 0 | 4 | K | 2 |  |  |  | ROZPOCET | 0 | 0 | 0 | 0 | 0 | 1 | 0 | 4 | -167140867
13 | K | 997006007 | Drcení stavebního odpadu z demolic ze zdiva z betonu železového s dopravou do 100 m a naložením |  |  | t | 58.428 | 0 |  | 0 |  |  |  | základní |  | 0 | 0 | 0 | 0 | 0 | 4 | K | 2 |  |  |  | ROZPOCET | 0 | 0 | 0 | 0 | 0 | 1 | 0 | 4 | -1283624038
14 | K | 997013111 | Vnitrostaveništní doprava suti a vybouraných hmot pro budovy v do 6 m s použitím mechanizace |  |  | t | 734.53 | 0 |  | 0 |  |  |  | základní |  | 0 | 0 | 0 | 0 | 0 | 4 | K | 2 |  |  |  | ROZPOCET | 0 | 0 | 0 | 0 | 0 | 1 | 0 | 4 | -2102355094
15 | K | 997013511 | Odvoz suti a vybouraných hmot z meziskládky na skládku do 1 km s naložením a se složením |  |  | t | 734.53 | 0 |  | 0 |  |  |  | základní |  | 0 | 0 | 0 | 0 | 0 | 4 | K | 2 |  |  |  | ROZPOCET | 0 | 0 | 0 | 0 | 0 | 1 | 0 | 4 | -1201962954
16 | K | 997013509 | Příplatek k odvozu suti a vybouraných hmot na skládku ZKD 1 km přes 1 km |  |  | t | 9548.89 | 0 |  | 0 |  |  |  | základní |  | 0 | 0 | 0 | 0 | 0 | 4 | K | 2 |  |  |  | ROZPOCET | 0 | 0 | 0 | 0 | 0 | 1 | 0 | 4 | 224269449
|  |  | 734,53*13 |  |  |  | 9548.89 | [14 empty] | VV | 2 | 2 | True | 1 | ROZPOCET
17 | K | 997013801 | Poplatek za uložení stavebního betonového odpadu na skládce (skládkovné) |  |  | t | 99.992 | 0 |  | 0 |  |  |  | základní |  | 0 | 0 | 0 | 0 | 0 | 4 | K | 2 |  |  |  | ROZPOCET | 0 | 0 | 0 | 0 | 0 | 1 | 0 | 4 | -306644247
18 | K | 997013802 | Poplatek za uložení stavebního železobetonového odpadu na skládce (skládkovné) |  |  | t | 58.428 | 0 |  | 0 |  |  |  | základní |  | 0 | 0 | 0 | 0 | 0 | 4 | K | 2 |  |  |  | ROZPOCET | 0 | 0 | 0 | 0 | 0 | 1 | 0 | 4 | -170239740
|  |  | 58,428 |  |  |  | 58.428 | [14 empty] | VV | 2 | 2 | True | 1 | ROZPOCET
19 | K | 997013803 | Poplatek za uložení stavebního odpadu z keramických materiálů na skládce (skládkovné) |  |  | t | 415.299 | 0 |  | 0 |  |  |  | základní |  | 0 | 0 | 0 | 0 | 0 | 4 | K | 2 |  |  |  | ROZPOCET | 0 | 0 | 0 | 0 | 0 | 1 | 0 | 4 | 1466689461
|  |  | 34,288+298,153+78,073+4,785 |  |  |  | 415.299 | [14 empty] | VV | 2 | 2 | True | 1 | ROZPOCET
20 | K | 997013814 | Poplatek za uložení stavebního odpadu z izolačních hmot na skládce (skládkovné) |  |  | t | 4.27 | 0 |  | 0 |  |  |  | základní |  | 0 | 0 | 0 | 0 | 0 | 4 | K | 2 |  |  |  | ROZPOCET | 0 | 0 | 0 | 0 | 0 | 1 | 0 | 4 | 446592024
21 | K | 979951112 | Výkup kovů - železný šrot tl. nad 4 mm |  |  | t | 86.844 | 0 |  | 0 |  |  |  | základní |  | 0 | 0 | 0 | 0 | 0 | 4 | K | 2 |  |  |  | ROZPOCET | 0 | 0 | 0 | 0 | 0 | 1 | 0 | 4 | 12
|  |  | 67,072+11,947+7,825 |  |  |  | 86.844 | [14 empty] | VV | 2 | 2 | True | 1 | ROZPOCET
22 | K | 979951111 | Výkup kovů - železný šrot tl. do 4 mm |  |  | t | 22.031 | 0 |  | 0 |  |  |  | základní |  | 0 | 0 | 0 | 0 | 0 | 4 | K | 2 |  |  |  | ROZPOCET | 0 | 0 | 0 | 0 | 0 | 1 | 0 | 4 | 11
|  |  | " zábrany"17,956 |  |  |  | 17.956 | [14 empty] | VV | 2 | 2 | True | 0 | ROZPOCET
|  |  | "Klempířské konstrukce"4,075 |  |  |  | 4.075 | [14 empty] | VV | 2 | 2 | True | 0 | ROZPOCET
|  |  | Součet |  |  |  | 22.031 | [14 empty] | VV | 2 | 4 | True | 1 | ROZPOCET
23 | K | 979951131 | Výkup kovů - hliník, plechy |  |  | t | 38.869 | 0 |  | 0 |  |  |  | základní |  | 0 | 0 | 0 | 0 | 0 | 4 | K | 2 |  |  |  | ROZPOCET | 0 | 0 | 0 | 0 | 0 | 1 | 0 | 4 | 14
|  |  | "obor 767+podhled"2934,085*0,0055+22,732 |  |  |  | 38.8695 | [14 empty] | VV | 2 | 2 | True | 1 | ROZPOCET
24 | K | 979951122 | Výkup kovů - litina |  |  | t | 110.16 | 0 |  | 0 |  |  |  | základní |  | 0 | 0 | 0 | 0 | 0 | 4 | K | 2 |  |  |  | ROZPOCET | 0 | 0 | 0 | 0 | 0 | 1 | 0 | 4 | 15
|  |  | "litinové rošty"1296*0,085 |  |  |  | 110.16 | [14 empty] | VV | 2 | 2 | True | 1 | ROZPOCET
| PSV - Práce a dodávky PSV | [8 empty] | 0 | [5 empty] | 0 |  | 0 |  | 31.2113 | 2 | D | 0 |  |  |  | ROZPOCET | [6 empty] | 0
| 713 - Izolace tepelné | [8 empty] | 0 | [5 empty] | 0 |  | 0 |  | 4.2704 | 2 | D | 1 |  |  |  | ROZPOCET | [6 empty] | 0
25 | K | 713110811 | Odstranění tepelné izolace stropů volně kladené z vláknitých materiálů tl do 100 mm |  |  | m2 | 3050.257 | 0 |  | 0 |  |  |  | základní |  | 0 | 0 | 0 | 0.0014 | 4.2704 | 16 | K | 2 |  |  |  | ROZPOCET | 0 | 0 | 0 | 0 | 0 | 1 | 0 | 16 | 1303408783
|  |  | 17,558*81,612*2+17,9*10,3 |  |  |  | 3050.257 | [14 empty] | VV | 2 | 2 | True | 1 | ROZPOCET
| 764 - Konstrukce klempířské | [8 empty] | 0 | [5 empty] | 0 |  | 0 |  | 4.2087 | 2 | D | 1 |  |  |  | ROZPOCET | [6 empty] | 0
26 | K | 764001881 | Demontáž nároží z hřebenáčů do suti |  |  | m | 168.262 | 0 |  | 0 |  |  |  | základní |  | 0 | 0 | 0 | 0.00187 | 0.31465 | 16 | K | 2 |  |  |  | ROZPOCET | 0 | 0 | 0 | 0 | 0 | 1 | 0 | 16 | 774238527
|  |  | 168,262 |  |  |  | 168.262 | [14 empty] | VV | 2 | 2 | True | 1 | ROZPOCET
27 | K | 764002811 | Demontáž okapového plechu do suti v krytině povlakové |  |  | m | 336.524 | 0 |  | 0 |  |  |  | základní |  | 0 | 0 | 0 | 0.00177 | 0.59565 | 16 | K | 2 |  |  |  | ROZPOCET | 0 | 0 | 0 | 0 | 0 | 1 | 0 | 16 | -1214489200
|  |  | 168,262*2 |  |  |  | 336.524 | [14 empty] | VV | 2 | 2 | True | 1 | ROZPOCET
28 | K | 764002841 | Demontáž oplechování horních ploch zdí a nadezdívek do suti |  |  | m | 77.2 | 0 |  | 0 |  |  |  | základní |  | 0 | 0 | 0 | 0.00191 | 0.14745 | 16 | K | 2 |  |  |  | ROZPOCET | 0 | 0 | 0 | 0 | 0 | 1 | 0 | 16 | -1607902591
|  |  | 9,65*2*2+9,65*2*2 |  |  |  | 77.2 | [14 empty] | VV | 2 | 2 | True | 1 | ROZPOCET
29 | K | 764002871 | Demontáž lemování zdí do suti |  |  | m | 57.8 | 0 |  | 0 |  |  |  | základní |  | 0 | 0 | 0 | 0.00175 | 0.10115 | 16 | K | 2 |  |  |  | ROZPOCET | 0 | 0 | 0 | 0 | 0 | 1 | 0 | 16 | 1657321580
|  |  | 9,6*2+9,65*2*2 |  |  |  | 57.8 | [14 empty] | VV | 2 | 2 | True | 1 | ROZPOCET
30 | K | 764004801 | Demontáž podokapního žlabu do suti |  |  | m | 336.524 | 0 |  | 0 |  |  |  | základní |  | 0 | 0 | 0 | 0.0026 | 0.87496 | 16 | K | 2 |  |  |  | ROZPOCET | 0 | 0 | 0 | 0 | 0 | 1 | 0 | 16 | 963413297
|  |  | 168,262*2 |  |  |  | 336.524 | [14 empty] | VV | 2 | 2 | True | 1 | ROZPOCET
31 | K | 764004861 | Demontáž svodu do suti |  |  | m | 518 | 0 |  | 0 |  |  |  | základní |  | 0 | 0 | 0 | 0.00394 | 2.0409 | 16 | K | 2 |  |  |  | ROZPOCET | 0 | 0 | 0 | 0 | 0 | 1 | 0 | 16 | 768430859
|  |  | 14*37 |  |  |  | 518 | [14 empty] | VV | 2 | 2 | True | 1 | ROZPOCET
32 | K | 764004891 | Demontáž větracích světlíků |  |  | kus | 34 | 0 |  | 0 |  |  |  | základní |  | 0 | 0 | 0 | 0.00394 | 0.13396 | 16 | K | 2 |  |  |  | ROZPOCET | 0 | 0 | 0 | 0 | 0 | 1 | 0 | 16 | -1736384615
|  |  | 17*2 |  |  |  | 34 | [14 empty] | VV | 2 | 2 | True | 1 | ROZPOCET
| 767 - Konstrukce doplňkové stavební (zámečnické) | [8 empty] | 0 | [5 empty] | 0 |  | 0 |  | 22.7322 | 2 | D | 1 |  |  |  | ROZPOCET | [6 empty] | 0
33 | K | 767392802 | Demontáž krytin střech z plechů šroubovaných |  |  |  | 3247.457 | 0 |  | 0 |  |  |  | základní |  | 0 | 0 | 0 | 0.007 | 22.7322 | 16 | K | 2 |  |  |  | ROZPOCET | 0 | 0 | 0 | 0 | 0 | 1 | 0 | 16 | -1258404252
|  |  | 9,65*168,262*2 |  |  |  | 3247.4566 | [14 empty] | VV | 2 | 2 | True | 1 | ROZPOCET
34 | K | 767581803 | Demontáž podhledů - tvarovaných plechů |  |  | m2 | 2934.085 | 0 |  | 0 |  |  |  | základní |  | 0 | 0 | 0 | 0 | 0 | 16 | K | 2 |  |  |  | ROZPOCET | 0 | 0 | 0 | 0 | 0 | 1 | 0 | 16 | -1153645098
|  |  | 17,5*167,662 |  |  |  | 2934.085 | [14 empty] | VV | 2 | 2 | True | 1 | ROZPOCET
35 | K | 767582800 | Demontáž podhledů - roštů |  |  | m2 | 2934.085 | 0 |  | 0 |  |  |  | základní |  | 0 | 0 | 0 | 0 | 0 | 16 | K | 2 |  |  |  | ROZPOCET | 0 | 0 | 0 | 0 | 0 | 1 | 0 | 16 | 195842688
|  |  | 17,5*167,662 |  |  |  | 2934.085 | [14 empty] | VV | 2 | 2 | True | 1 | ROZPOCET
| M - Montáže | [8 empty] | 0 | [5 empty] | 0 |  | 0 |  | 0 | 3 | D | 0 |  |  |  | ROZPOCET | [6 empty] | 0
| M43 - Montáže ocelových konstrukcí | [8 empty] | 0 | [5 empty] | 0 |  | 0 |  | 0 | 3 | D | 1 |  |  |  | ROZPOCET | [6 empty] | 0
36 | K | 430471101 | Demontáž OK střešního vazníku dl. 18,0 m |  |  | t | 67.072 | 0 |  | 0 |  |  |  | základní |  | 0 | 0 | 0 | 0 | 0 | 64 | K | 2 |  |  |  | ROZPOCET | 0 | 0 | 0 | 0 | 0 | 1 | 0 | 64 | 31
|  |  | "vazníky"(9,1*2+8,3*2)*0,01404*41 |  |  |  | 20.0323 | [14 empty] | VV | 2 | 2 | True | 0 | ROZPOCET
|  |  | (1*11+0,5)*0,00859+2*168,262*0,0142+7*2*168,262*0,0142+(4,3*2+4,6)*0,0142*41+1,3*2*0,00963*41 |  |  |  | 47.0395 | [14 empty] | VV | 2 | 2 | True | 0 | ROZPOCET
|  |  | Součet |  |  |  | 67.0718 | [14 empty] | VV | 2 | 4 | True | 1 | ROZPOCET
37 | K | 430100102 | Demontáž OK střechy a podhledu |  |  | t | 11.947 | 0 |  | 0 |  |  |  | základní |  | 0 | 0 | 0 | 0 | 0 | 64 | K | 2 |  |  |  | ROZPOCET | 0 | 0 | 0 | 0 | 0 | 1 | 0 | 64 | 32
|  |  | 5*168,262*0,0142 |  |  |  | 11.9466 | [14 empty] | VV | 2 | 2 | True | 1 | ROZPOCET
38 | K | 430100103 | Demontáž OK sloupů a vzpěr stěn |  |  | t | 7.825 | 0 |  | 0 |  |  |  | základní |  | 0 | 0 | 0 | 0 | 0 | 64 | K | 2 |  |  |  | ROZPOCET | 0 | 0 | 0 | 0 | 0 | 1 | 0 | 64 | 58586063
|  |  | 2*(3,5*19*2)*2*0,0142+(4,2*2*2*2)*0,00805 |  |  |  | 7.8249 | [14 empty] | VV | 2 | 2 | True | 1 | ROZPOCET
| VP - Vícepráce | [8 empty] | 0 | [11 empty] | D | 0 |  |  |  | PN | [6 empty] | 0
| K | [8 empty] | 0 |  |  |  | základní | [7 empty] | PN | 1 |  |  |  | PN | 0 | 0 | 0 | 0 | 0 | 1 | 0
| K | [8 empty] | 0 |  |  |  | základní | [7 empty] | PN | 1 |  |  |  | PN | 0 | 0 | 0 | 0 | 0 | 1 | 0
| K | [8 empty] | 0 |  |  |  | základní | [7 empty] | PN | 1 |  |  |  | PN | 0 | 0 | 0 | 0 | 0 | 1 | 0
| K | [8 empty] | 0 |  |  |  | základní | [7 empty] | PN | 1 |  |  |  | PN | 0 | 0 | 0 | 0 | 0 | 1 | 0
| K | [8 empty] | 0 |  |  |  | základní | [7 empty] | PN | 1 |  |  |  | PN | 0 | 0 | 0 | 0 | 0 | 1 | 0

## SO 01d - Demolice haly 4 ...
| List obsahuje: |  | 1) Krycí list rozpočtu |  | 2) Rekapitulace rozpočtu |  |  | 3) Rozpočet |  |  | Zpět na list: | Rekapitulace stavby
optimalizováno pro tisk sestav ve formátu A4 - na výšku | [11 empty] | >> skryté sloupce << | [9 empty] | {4047deef-40fd-41cb-93a2-8ac47984b34c}
2
KRYCÍ LIST ROZPOČTU | [12 empty] | v --- níže se nacházejí doplnkové a pomocné údaje k sestavám --- v | [8 empty] | False
| Stavba: |  | Demolice výkrmny prasat Gigant Mimoň-vrchní stavba
| Objekt: |  | SO 01d - Demolice haly 4 - stěny sendvičové panely - nadzemní část
| JKSO: | [7 empty] | CC-CZ:
| Místo: | [7 empty] | Datum: |  | 14. 6. 2018
| Objednatel: | [7 empty] | IČ: |  | 00260746
|  | Město Mimoň | [6 empty] | DIČ:
| Zhotovitel: | [7 empty] | IČ: |  | Vyplň údaj
|  | Vyplň údaj | [6 empty] | DIČ: |  | Vyplň údaj
| Projektant: | [7 empty] | IČ:
DIČ:
| Zpracovatel: | [7 empty] | IČ:
|  | Malec | [6 empty] | DIČ:
Poznámka:
| Náklady z rozpočtu | [7 empty] | 0
| Ostatní náklady | [7 empty] | 0
| Cena bez DPH | [7 empty] | 0
| DPH | základní | 21% | ze | 0 |  |  |  | 0
|  | snížená | 15% | ze | 0 |  |  |  | 0
|  | zákl. přenesená | 21% | ze | 0 |  |  |  | 0
|  | sníž. přenesená | 15% | ze | 0 |  |  |  | 0
|  | nulová | 0% | ze | 0 |  |  |  | 0
| Cena s DPH |  |  | v | CZK |  |  | 0
| Projektant |  |  |  |  | Zpracovatel
| Datum a podpis: |  |  | Razítko |  | Datum a podpis: |  |  |  | Razítko
| Objednavatel |  |  |  |  | Zhotovitel
| Datum a podpis: |  |  | Razítko |  | Datum a podpis: |  |  |  | Razítko
REKAPITULACE ROZPOČTU
Stavba: |  |  | Demolice výkrmny prasat Gigant Mimoň-vrchní stavba
Objekt: |  |  | SO 01d - Demolice haly 4 - stěny sendvičové panely - nadzemní část
Místo: | [6 empty] | Datum: |  | 14. 6. 2018
Objednatel: |  |  | Město Mimoň |  |  |  | Projektant:
Zhotovitel: |  |  | Vyplň údaj |  |  |  | Zpracovatel: |  | Malec
Kód - Popis | [9 empty] | Cena celkem [CZK]
1) Náklady z rozpočtu | [9 empty] | 0 | [12 empty] | -1
| HSV - Práce a dodávky HSV | [8 empty] | 0
| 8 - Trubní vedení | [8 empty] | 0
| 9 - Ostatní konstrukce a práce, bourání | [8 empty] | 0
| 97 - Prorážení otvorů a ostatní bourací práce | [8 empty] | 0
| 997 - Přesun sutě | [8 empty] | 0
| PSV - Práce a dodávky PSV | [8 empty] | 0
| 713 - Izolace tepelné | [8 empty] | 0
| 764 - Konstrukce klempířské | [8 empty] | 0
| 767 - Konstrukce doplňkové stavební (zámečnické) | [8 empty] | 0
| M - Montáže | [8 empty] | 0
| M43 - Montáže ocelových konstrukcí | [8 empty] | 0
| VP - Vícepráce | [8 empty] | 0
2) Ostatní náklady | [9 empty] | 0 |  |  |  | DPH
| Zařízení staveniště | [8 empty] | 0 |  |  |  | základní | [12 empty] | VRN | 0 | 0 | 0 | 0 | 0 | 1
| Mimostav. doprava | [8 empty] | 0 |  |  |  | základní | [12 empty] | VRN | 0 | 0 | 0 | 0 | 0 | 1
| Územní vlivy | [8 empty] | 0 |  |  |  | základní | [12 empty] | VRN | 0 | 0 | 0 | 0 | 0 | 1
| Provozní vlivy | [8 empty] | 0 |  |  |  | základní | [12 empty] | VRN | 0 | 0 | 0 | 0 | 0 | 1
| Ostatní | [8 empty] | 0 |  |  |  | základní | [12 empty] | VRN | 0 | 0 | 0 | 0 | 0 | 1
| Kompletační činnost | [8 empty] | 0 |  |  |  | základní | [12 empty] | KOMPLETACNA | 0 | 0 | 0 | 0 | 0 | 1
Celkové náklady za stavbu 1) + 2) | [7 empty] | 0
ROZPOČET
Stavba: |  |  | Demolice výkrmny prasat Gigant Mimoň-vrchní stavba
Objekt: |  |  | SO 01d - Demolice haly 4 - stěny sendvičové panely - nadzemní část
Místo: | [6 empty] | Datum: |  | 14. 6. 2018
Objednatel: |  |  | Město Mimoň |  |  |  | Projektant:
Zhotovitel: |  |  | Vyplň údaj |  |  |  | Zpracovatel: |  | Malec
PČ | Typ | Kód | Popis |  |  | MJ | Množství | J.cena [CZK] |  | Cena celkem [CZK] |  |  | Poznámka | DPH | J. Nh [h] | Nh celkem [h] | J. hmotnost [t] | Hmotnost celkem [t] | J. suť [t] | Suť Celkem [t]
Náklady z rozpočtu | [9 empty] | 0 | [5 empty] | 0 |  | 0 |  | 682.0669 |  | D | -1 | [10 empty] | 0
| HSV - Práce a dodávky HSV | [8 empty] | 0 | [5 empty] | 0 |  | 0 |  | 647.1596 | 1 | D | 0 |  |  |  | ROZPOCET | [6 empty] | 0
| 8 - Trubní vedení | [8 empty] | 0 | [5 empty] | 0 |  | 0 |  | 129.6 | 1 | D | 1 |  |  |  | ROZPOCET | [6 empty] | 0
1 | K | 899202211 | Demontáž mříží litinových včetně rámů hmotnosti přes 50 do 100 kg |  |  | kus | 1296 | 0 |  | 0 |  |  |  | základní |  | 0 | 0 | 0 | 0.1 | 129.6 | 4 | K | 2 |  |  |  | ROZPOCET | 0 | 0 | 0 | 0 | 0 | 1 | 0 | 4 | -1209611257
2 | M | 553100107 | Rošt LTH 1000/500/40 mm |  |  | kus | 1296 | 0 |  | 0 |  |  |  | základní |  | 0 | 0 | 0 | 0 | 0 | 8 | M | 2 |  |  |  | ROZPOCET | 0 | 0 | 0 | 0 | 0 | 1 | 0 | 4 | 2
|  |  | 1296 |  |  |  | 1296 | [14 empty] | VV | 2 | 2 | True | 0 | ROZPOCET
|  |  | Součet |  |  |  | 1296 | [14 empty] | VV | 2 | 4 | True | 1 | ROZPOCET
| 9 - Ostatní konstrukce a práce, bourání | [8 empty] | 0 | [5 empty] | 0 |  | 0 |  | 517.5596 | 1 | D | 1 |  |  |  | ROZPOCET | [6 empty] | 0
3 | K | 962031133 | Bourání příček z cihel pálených na MVC tl do 150 mm |  |  | m2 | 131.37 | 0 |  | 0 |  |  |  | základní |  | 0 | 0 | 0 | 0.261 | 34.2876 | 4 | K | 2 |  |  |  | ROZPOCET | 0 | 0 | 0 | 0 | 0 | 1 | 0 | 4 | 661960774
|  |  | (8,788+3,3*2)*4,2+18*2,8*2-(1,8*3+1,8*3*2+1,9*2,35*2*2) |  |  |  | 131.3696 | [14 empty] | VV | 2 | 2 | True | 1 | ROZPOCET
4 | K | 962032241 | Bourání zdiva z cihel pálených nebo vápenopískových na MC přes 1 m3 |  |  | m3 | 152.899 | 0 |  | 0 |  |  |  | základní |  | 0 | 0 | 0 | 1.95 | 298.1531 | 4 | K | 2 |  |  |  | ROZPOCET | 0 | 0 | 0 | 0 | 0 | 1 | 0 | 4 | -1059676802
|  |  | "zdivo přípravny"0,375*((17,15+9,54)*2*4,43+17,15*2)-0,375*(1,2*1,2*2+0,9*1,2+1,8+0,5*0,9+1,8*1,2*2+1,8*2,1+1,9*2,35*4) |  |  |  | 89.4763 | [14 empty] | VV | 2 | 2 | True | 0 | ROZPOCET
|  |  | "štítové zdivo"(0,45*((18*4,43)+(18/2/2)-(1,1*1,1+2,2*2+1,2*0,85*4*2)))*2 |  |  |  | 63.423 | [14 empty] | VV | 2 | 2 | True | 0 | ROZPOCET
|  |  | Součet |  |  |  | 152.8993 | [14 empty] | VV | 2 | 4 | True | 1 | ROZPOCET
5 | K | 962042321 | Bourání zdiva nadzákladového z betonu prostého přes 1 m3 |  |  | m3 | 45.451 | 0 |  | 0 |  |  |  | základní |  | 0 | 0 | 0 | 2.2 | 99.9922 | 4 | K | 2 |  |  |  | ROZPOCET | 0 | 0 | 0 | 0 | 0 | 1 | 0 | 4 | 1067036273
|  |  | "založení obvod zdiva"0,4*0,35*81,162*2*2 |  |  |  | 45.4507 | [14 empty] | VV | 2 | 2 | True | 1 | ROZPOCET
6 | K | 962052211 | Bourání zdiva nadzákladového ze ŽB přes 1 m3 |  |  | m3 | 24.345 | 0 |  | 0 |  |  |  | základní |  | 0 | 0 | 0 | 2.4 | 58.428 | 4 | K | 2 |  |  |  | ROZPOCET | 0 | 0 | 0 | 0 | 0 | 1 | 0 | 4 | 1280139407
|  |  | "ztuž věnce"0,3*0,35*(17,15+9,54)*2+0,3*0,3*81,612*2+0,45*0,25*18*2 |  |  |  | 24.3451 | [14 empty] | VV | 2 | 2 | True | 1 | ROZPOCET
7 | K | 963011512 | Bourání stropů z tvárnic pálených do nosníků ocelových tl do 150 mm |  |  | m2 | 29 | 0 |  | 0 |  |  |  | základní |  | 0 | 0 | 0 | 0.165 | 4.785 | 4 | K | 2 |  |  |  | ROZPOCET | 0 | 0 | 0 | 0 | 0 | 1 | 0 | 4 | -25449475
|  |  | 3,3*8,788 |  |  |  | 29.0004 | [14 empty] | VV | 2 | 2 | True | 1 | ROZPOCET
8 | K | 966072111 | Demontáž opláštění stěn ocelových kcí ze sendvičových panelů budov v do 6 m |  |  | m2 | 876.55 | 0 |  | 0 |  |  |  | základní |  | 0 | 0 | 0 | 0.025 | 21.9138 | 4 | K | 2 |  |  |  | ROZPOCET | 0 | 0 | 0 | 0 | 0 | 1 | 0 | 4 | 442714136
|  |  | 81,162*2*2,7*2 |  |  |  | 876.5496 | [14 empty] | VV | 2 | 2 | True | 1 | ROZPOCET
| 97 - Prorážení otvorů a ostatní bourací práce | [8 empty] | 0 | [5 empty] | 0 |  | 0 |  | 0 | 1 | D | 1 |  |  |  | ROZPOCET | [6 empty] | 0
9 | K | 976071111 | Vybourání kovových zábradlí a madel |  |  | m | 914.4 | 0 |  | 0 |  |  |  | základní |  | 0 | 0 | 0 | 0 | 0 | 4 | K | 2 |  |  |  | ROZPOCET | 0 | 0 | 0 | 0 | 0 | 1 | 0 | 4 | 3
|  |  | 4,5*17*2*4 |  |  |  | 612 | [14 empty] | VV | 2 | 2 | True | 0 | ROZPOCET
|  |  | 2,4*18*4+1,8*18*4 |  |  |  | 302.4 | [14 empty] | VV | 2 | 2 | True | 0 | ROZPOCET
|  |  | Součet |  |  |  | 914.4 | [14 empty] | VV | 2 | 4 | True | 1 | ROZPOCET
10 | M | 553100140 | Zábradlí kotců |  |  | t | 17.956 | 0 |  | 0 |  |  |  | základní |  | 0 | 0 | 0 | 0 | 0 | 8 | M | 2 |  |  |  | ROZPOCET | 0 | 0 | 0 | 0 | 0 | 1 | 0 | 4 | 4
|  |  | "tr. 31,8/3,2"0,00226*(8*(1,7+1,7+1)*17*2*4+(1,25+1,1)*8*18*4+1,8*(18+17*2)*4) |  |  |  | 14.7244 | [14 empty] | VV | 2 | 2 | True | 0 | ROZPOCET
|  |  | "50/50/3"0,00443*(18*2*4*2,2)+0,00443*(2*17*2*4+18*4)*1,2 |  |  |  | 3.2321 | [14 empty] | VV | 2 | 2 | True | 0 | ROZPOCET
|  |  | Součet |  |  |  | 17.9565 | [14 empty] | VV | 2 | 4 | True | 1 | ROZPOCET
| 997 - Přesun sutě | [8 empty] | 0 | [5 empty] | 0 |  | 0 |  | 0 | 1 | D | 1 |  |  |  | ROZPOCET | [6 empty] | 0
11 | K | 997006005 | Drcení stavebního odpadu z demolic ze zdiva z cihel a kamene s dopravou do 100 m a naložením |  |  | t | 337.226 | 0 |  | 0 |  |  |  | základní |  | 0 | 0 | 0 | 0 | 0 | 4 | K | 2 |  |  |  | ROZPOCET | 0 | 0 | 0 | 0 | 0 | 1 | 0 | 4 | 1893546947
12 | K | 997006006 | Drcení stavebního odpadu z demolic ze zdiva z betonu prostého s dopravou do 100 m a naložením |  |  | t | 99.992 | 0 |  | 0 |  |  |  | základní |  | 0 | 0 | 0 | 0 | 0 | 4 | K | 2 |  |  |  | ROZPOCET | 0 | 0 | 0 | 0 | 0 | 1 | 0 | 4 | 670580781
13 | K | 997006007 | Drcení stavebního odpadu z demolic ze zdiva z betonu železového s dopravou do 100 m a naložením |  |  | t | 58.428 | 0 |  | 0 |  |  |  | základní |  | 0 | 0 | 0 | 0 | 0 | 4 | K | 2 |  |  |  | ROZPOCET | 0 | 0 | 0 | 0 | 0 | 1 | 0 | 4 | 1241010479
14 | K | 997013111 | Vnitrostaveništní doprava suti a vybouraných hmot pro budovy v do 6 m s použitím mechanizace |  |  | t | 682.067 | 0 |  | 0 |  |  |  | základní |  | 0 | 0 | 0 | 0 | 0 | 4 | K | 2 |  |  |  | ROZPOCET | 0 | 0 | 0 | 0 | 0 | 1 | 0 | 4 | -2102355094
15 | K | 997013511 | Odvoz suti a vybouraných hmot z meziskládky na skládku do 1 km s naložením a se složením |  |  | t | 682.067 | 0 |  | 0 |  |  |  | základní |  | 0 | 0 | 0 | 0 | 0 | 4 | K | 2 |  |  |  | ROZPOCET | 0 | 0 | 0 | 0 | 0 | 1 | 0 | 4 | -1201962954
16 | K | 997013509 | Příplatek k odvozu suti a vybouraných hmot na skládku ZKD 1 km přes 1 km |  |  | t | 8866.871 | 0 |  | 0 |  |  |  | základní |  | 0 | 0 | 0 | 0 | 0 | 4 | K | 2 |  |  |  | ROZPOCET | 0 | 0 | 0 | 0 | 0 | 1 | 0 | 4 | 224269449
|  |  | 682,067*13 |  |  |  | 8866.871 | [14 empty] | VV | 2 | 2 | True | 1 | ROZPOCET
17 | K | 997013801 | Poplatek za uložení stavebního betonového odpadu na skládce (skládkovné) |  |  | t | 99.992 | 0 |  | 0 |  |  |  | základní |  | 0 | 0 | 0 | 0 | 0 | 4 | K | 2 |  |  |  | ROZPOCET | 0 | 0 | 0 | 0 | 0 | 1 | 0 | 4 | -306644247
18 | K | 997013802 | Poplatek za uložení stavebního železobetonového odpadu na skládce (skládkovné) |  |  | t | 58.428 | 0 |  | 0 |  |  |  | základní |  | 0 | 0 | 0 | 0 | 0 | 4 | K | 2 |  |  |  | ROZPOCET | 0 | 0 | 0 | 0 | 0 | 1 | 0 | 4 | -170239740
|  |  | 58,428 |  |  |  | 58.428 | [14 empty] | VV | 2 | 2 | True | 1 | ROZPOCET
19 | K | 997013803 | Poplatek za uložení stavebního odpadu z keramických materiálů na skládce (skládkovné) |  |  | t | 337.226 | 0 |  | 0 |  |  |  | základní |  | 0 | 0 | 0 | 0 | 0 | 4 | K | 2 |  |  |  | ROZPOCET | 0 | 0 | 0 | 0 | 0 | 1 | 0 | 4 | 1466689461
|  |  | 34,288+298,153+4,785 |  |  |  | 337.226 | [14 empty] | VV | 2 | 2 | True | 1 | ROZPOCET
20 | K | 997013814 | Poplatek za uložení stavebního odpadu z izolačních hmot na skládce (skládkovné) |  |  | t | 4.27 | 0 |  | 0 |  |  |  | základní |  | 0 | 0 | 0 | 0 | 0 | 4 | K | 2 |  |  |  | ROZPOCET | 0 | 0 | 0 | 0 | 0 | 1 | 0 | 4 | 446592024
21 | K | 979951112 | Výkup kovů - železný šrot tl. nad 4 mm |  |  | t | 86.844 | 0 |  | 0 |  |  |  | základní |  | 0 | 0 | 0 | 0 | 0 | 4 | K | 2 |  |  |  | ROZPOCET | 0 | 0 | 0 | 0 | 0 | 1 | 0 | 4 | 12
|  |  | 67,072+11,947+7,825 |  |  |  | 86.844 | [14 empty] | VV | 2 | 2 | True | 1 | ROZPOCET
22 | K | 979951111 | Výkup kovů - železný šrot tl. do 4 mm |  |  | t | 22.031 | 0 |  | 0 |  |  |  | základní |  | 0 | 0 | 0 | 0 | 0 | 4 | K | 2 |  |  |  | ROZPOCET | 0 | 0 | 0 | 0 | 0 | 1 | 0 | 4 | 11
|  |  | " zábrany"17,956 |  |  |  | 17.956 | [14 empty] | VV | 2 | 2 | True | 0 | ROZPOCET
|  |  | "Klempířské konstrukce"4,075 |  |  |  | 4.075 | [14 empty] | VV | 2 | 2 | True | 0 | ROZPOCET
|  |  | Součet |  |  |  | 22.031 | [14 empty] | VV | 2 | 4 | True | 1 | ROZPOCET
23 | K | 979951131 | Výkup kovů - hliník, plechy |  |  | t | 42.565 | 0 |  | 0 |  |  |  | základní |  | 0 | 0 | 0 | 0 | 0 | 4 | K | 2 |  |  |  | ROZPOCET | 0 | 0 | 0 | 0 | 0 | 1 | 0 | 4 | 14
|  |  | "obor 767+podhled"2934,085*0,0055+22,732+3,696 |  |  |  | 42.5655 | [14 empty] | VV | 2 | 2 | True | 1 | ROZPOCET
24 | K | 979951122 | Výkup kovů - litina |  |  | t | 110.16 | 0 |  | 0 |  |  |  | základní |  | 0 | 0 | 0 | 0 | 0 | 4 | K | 2 |  |  |  | ROZPOCET | 0 | 0 | 0 | 0 | 0 | 1 | 0 | 4 | 15
|  |  | "litinové rošty"1296*0,085 |  |  |  | 110.16 | [14 empty] | VV | 2 | 2 | True | 1 | ROZPOCET
25 | K | 997013831 | Poplatek za uložení stavebního směsného odpadu na skládce (skládkovné) |  |  | t | 682.067 | 0 |  | 0 |  |  |  | základní |  | 0 | 0 | 0 | 0 | 0 | 4 | K | 2 |  |  |  | ROZPOCET | 0 | 0 | 0 | 0 | 0 | 1 | 0 | 4 | 466054446
26 | K | 997013832 | Poplatek za uložení stavebního směsného odpadu na skládce (skládkovné)-sendvičové panely |  |  | t | 43.828 | 0 |  | 0 |  |  |  | základní |  | 0 | 0 | 0 | 0 | 0 | 4 | K | 2 |  |  |  | ROZPOCET | 0 | 0 | 0 | 0 | 0 | 1 | 0 | 4 | 2079035969
|  |  | "odhad"876,55*0,050 |  |  |  | 43.8275 | [14 empty] | VV | 2 | 2 | True | 1 | ROZPOCET
| PSV - Práce a dodávky PSV | [8 empty] | 0 | [5 empty] | 0 |  | 0 |  | 34.9073 | 2 | D | 0 |  |  |  | ROZPOCET | [6 empty] | 0
| 713 - Izolace tepelné | [8 empty] | 0 | [5 empty] | 0 |  | 0 |  | 4.2704 | 2 | D | 1 |  |  |  | ROZPOCET | [6 empty] | 0
27 | K | 713110811 | Odstranění tepelné izolace stropů volně kladené z vláknitých materiálů tl do 100 mm |  |  | m2 | 3050.257 | 0 |  | 0 |  |  |  | základní |  | 0 | 0 | 0 | 0.0014 | 4.2704 | 16 | K | 2 |  |  |  | ROZPOCET | 0 | 0 | 0 | 0 | 0 | 1 | 0 | 16 | 1303408783
|  |  | 17,558*81,612*2+17,9*10,3 |  |  |  | 3050.257 | [14 empty] | VV | 2 | 2 | True | 1 | ROZPOCET
| 764 - Konstrukce klempířské | [8 empty] | 0 | [5 empty] | 0 |  | 0 |  | 4.2087 | 2 | D | 1 |  |  |  | ROZPOCET | [6 empty] | 0
28 | K | 764001881 | Demontáž nároží z hřebenáčů do suti |  |  | m | 168.262 | 0 |  | 0 |  |  |  | základní |  | 0 | 0 | 0 | 0.00187 | 0.31465 | 16 | K | 2 |  |  |  | ROZPOCET | 0 | 0 | 0 | 0 | 0 | 1 | 0 | 16 | 774238527
|  |  | 168,262 |  |  |  | 168.262 | [14 empty] | VV | 2 | 2 | True | 1 | ROZPOCET
29 | K | 764002811 | Demontáž okapového plechu do suti v krytině povlakové |  |  | m | 336.524 | 0 |  | 0 |  |  |  | základní |  | 0 | 0 | 0 | 0.00177 | 0.59565 | 16 | K | 2 |  |  |  | ROZPOCET | 0 | 0 | 0 | 0 | 0 | 1 | 0 | 16 | -1214489200
|  |  | 168,262*2 |  |  |  | 336.524 | [14 empty] | VV | 2 | 2 | True | 1 | ROZPOCET
30 | K | 764002841 | Demontáž oplechování horních ploch zdí a nadezdívek do suti |  |  | m | 77.2 | 0 |  | 0 |  |  |  | základní |  | 0 | 0 | 0 | 0.00191 | 0.14745 | 16 | K | 2 |  |  |  | ROZPOCET | 0 | 0 | 0 | 0 | 0 | 1 | 0 | 16 | -1607902591
|  |  | 9,65*2*2+9,65*2*2 |  |  |  | 77.2 | [14 empty] | VV | 2 | 2 | True | 1 | ROZPOCET
31 | K | 764002871 | Demontáž lemování zdí do suti |  |  | m | 57.8 | 0 |  | 0 |  |  |  | základní |  | 0 | 0 | 0 | 0.00175 | 0.10115 | 16 | K | 2 |  |  |  | ROZPOCET | 0 | 0 | 0 | 0 | 0 | 1 | 0 | 16 | 1657321580
|  |  | 9,6*2+9,65*2*2 |  |  |  | 57.8 | [14 empty] | VV | 2 | 2 | True | 1 | ROZPOCET
32 | K | 764004801 | Demontáž podokapního žlabu do suti |  |  | m | 336.524 | 0 |  | 0 |  |  |  | základní |  | 0 | 0 | 0 | 0.0026 | 0.87496 | 16 | K | 2 |  |  |  | ROZPOCET | 0 | 0 | 0 | 0 | 0 | 1 | 0 | 16 | 963413297
|  |  | 168,262*2 |  |  |  | 336.524 | [14 empty] | VV | 2 | 2 | True | 1 | ROZPOCET
33 | K | 764004861 | Demontáž svodu do suti |  |  | m | 518 | 0 |  | 0 |  |  |  | základní |  | 0 | 0 | 0 | 0.00394 | 2.0409 | 16 | K | 2 |  |  |  | ROZPOCET | 0 | 0 | 0 | 0 | 0 | 1 | 0 | 16 | 768430859
|  |  | 14*37 |  |  |  | 518 | [14 empty] | VV | 2 | 2 | True | 1 | ROZPOCET
34 | K | 764004891 | Demontáž větracích světlíků |  |  | kus | 34 | 0 |  | 0 |  |  |  | základní |  | 0 | 0 | 0 | 0.00394 | 0.13396 | 16 | K | 2 |  |  |  | ROZPOCET | 0 | 0 | 0 | 0 | 0 | 1 | 0 | 16 | -1736384615
|  |  | 17*2 |  |  |  | 34 | [14 empty] | VV | 2 | 2 | True | 1 | ROZPOCET
| 767 - Konstrukce doplňkové stavební (zámečnické) | [8 empty] | 0 | [5 empty] | 0 |  | 0 |  | 26.4282 | 2 | D | 1 |  |  |  | ROZPOCET | [6 empty] | 0
35 | K | 767392802 | Demontáž krytin střech z plechů šroubovaných |  |  |  | 3247.457 | 0 |  | 0 |  |  |  | základní |  | 0 | 0 | 0 | 0.007 | 22.7322 | 16 | K | 2 |  |  |  | ROZPOCET | 0 | 0 | 0 | 0 | 0 | 1 | 0 | 16 | -1258404252
|  |  | 9,65*168,262*2 |  |  |  | 3247.4566 | [14 empty] | VV | 2 | 2 | True | 1 | ROZPOCET
36 | K | 767415812 | Demontáž vnějšího obkladu skládaného pláště tvarovaným plechem budov v do 6 m šroubováním |  |  | m2 | 336 | 0 |  | 0 |  |  |  | základní |  | 0 | 0 | 0 | 0.011 | 3.696 | 16 | K | 2 |  |  |  | ROZPOCET | 0 | 0 | 0 | 0 | 0 | 1 | 0 | 16 | -1830629258
|  |  | 168*1,0*2 |  |  |  | 336 | [14 empty] | VV | 2 | 2 | True | 1 | ROZPOCET
37 | K | 767581803 | Demontáž podhledů - tvarovaných plechů |  |  | m2 | 2934.085 | 0 |  | 0 |  |  |  | základní |  | 0 | 0 | 0 | 0 | 0 | 16 | K | 2 |  |  |  | ROZPOCET | 0 | 0 | 0 | 0 | 0 | 1 | 0 | 16 | -1153645098
|  |  | 17,5*167,662 |  |  |  | 2934.085 | [14 empty] | VV | 2 | 2 | True | 1 | ROZPOCET
38 | K | 767582800 | Demontáž podhledů - roštů |  |  | m2 | 2934.085 | 0 |  | 0 |  |  |  | základní |  | 0 | 0 | 0 | 0 | 0 | 16 | K | 2 |  |  |  | ROZPOCET | 0 | 0 | 0 | 0 | 0 | 1 | 0 | 16 | 195842688
|  |  | 17,5*167,662 |  |  |  | 2934.085 | [14 empty] | VV | 2 | 2 | True | 1 | ROZPOCET
| M - Montáže | [8 empty] | 0 | [5 empty] | 0 |  | 0 |  | 0 | 3 | D | 0 |  |  |  | ROZPOCET | [6 empty] | 0
| M43 - Montáže ocelových konstrukcí | [8 empty] | 0 | [5 empty] | 0 |  | 0 |  | 0 | 3 | D | 1 |  |  |  | ROZPOCET | [6 empty] | 0
39 | K | 430471101 | Demontáž OK střešního vazníku dl. 18,0 m |  |  | t | 67.072 | 0 |  | 0 |  |  |  | základní |  | 0 | 0 | 0 | 0 | 0 | 64 | K | 2 |  |  |  | ROZPOCET | 0 | 0 | 0 | 0 | 0 | 1 | 0 | 64 | 31
|  |  | "vazníky"(9,1*2+8,3*2)*0,01404*41 |  |  |  | 20.0323 | [14 empty] | VV | 2 | 2 | True | 0 | ROZPOCET
|  |  | (1*11+0,5)*0,00859+2*168,262*0,0142+7*2*168,262*0,0142+(4,3*2+4,6)*0,0142*41+1,3*2*0,00963*41 |  |  |  | 47.0395 | [14 empty] | VV | 2 | 2 | True | 0 | ROZPOCET
|  |  | Součet |  |  |  | 67.0718 | [14 empty] | VV | 2 | 4 | True | 1 | ROZPOCET
40 | K | 430100102 | Demontáž OK střechy a podhledu |  |  | t | 11.947 | 0 |  | 0 |  |  |  | základní |  | 0 | 0 | 0 | 0 | 0 | 64 | K | 2 |  |  |  | ROZPOCET | 0 | 0 | 0 | 0 | 0 | 1 | 0 | 64 | 32
|  |  | 5*168,262*0,0142 |  |  |  | 11.9466 | [14 empty] | VV | 2 | 2 | True | 1 | ROZPOCET
41 | K | 430100103 | Demontáž OK sloupů a vzpěr stěn |  |  | t | 7.825 | 0 |  | 0 |  |  |  | základní |  | 0 | 0 | 0 | 0 | 0 | 64 | K | 2 |  |  |  | ROZPOCET | 0 | 0 | 0 | 0 | 0 | 1 | 0 | 64 | 58586063
|  |  | 2*(3,5*19*2)*2*0,0142+(4,2*2*2*2)*0,00805 |  |  |  | 7.8249 | [14 empty] | VV | 2 | 2 | True | 1 | ROZPOCET
| VP - Vícepráce | [8 empty] | 0 | [11 empty] | D | 0 |  |  |  | PN | [6 empty] | 0
| K | [8 empty] | 0 |  |  |  | základní | [7 empty] | PN | 1 |  |  |  | PN | 0 | 0 | 0 | 0 | 0 | 1 | 0
| K | [8 empty] | 0 |  |  |  | základní | [7 empty] | PN | 1 |  |  |  | PN | 0 | 0 | 0 | 0 | 0 | 1 | 0
| K | [8 empty] | 0 |  |  |  | základní | [7 empty] | PN | 1 |  |  |  | PN | 0 | 0 | 0 | 0 | 0 | 1 | 0
| K | [8 empty] | 0 |  |  |  | základní | [7 empty] | PN | 1 |  |  |  | PN | 0 | 0 | 0 | 0 | 0 | 1 | 0
| K | [8 empty] | 0 |  |  |  | základní | [7 empty] | PN | 1 |  |  |  | PN | 0 | 0 | 0 | 0 | 0 | 1 | 0

## SO 01e - Demolice haly 5 ...
| List obsahuje: |  | 1) Krycí list rozpočtu |  | 2) Rekapitulace rozpočtu |  |  | 3) Rozpočet |  |  | Zpět na list: | Rekapitulace stavby
optimalizováno pro tisk sestav ve formátu A4 - na výšku | [11 empty] | >> skryté sloupce << | [9 empty] | {7a430730-41f6-4203-993f-ecc3733dbfbf}
2
KRYCÍ LIST ROZPOČTU | [12 empty] | v --- níže se nacházejí doplnkové a pomocné údaje k sestavám --- v | [8 empty] | False
| Stavba: |  | Demolice výkrmny prasat Gigant Mimoň-vrchní stavba
| Objekt: |  | SO 01e - Demolice haly 5 - stěny sendvičové panely - nadzemní část
| JKSO: | [7 empty] | CC-CZ:
| Místo: | [7 empty] | Datum: |  | 14. 6. 2018
| Objednatel: | [7 empty] | IČ: |  | 00260746
|  | Město Mimoň | [6 empty] | DIČ:
| Zhotovitel: | [7 empty] | IČ: |  | Vyplň údaj
|  | Vyplň údaj | [6 empty] | DIČ: |  | Vyplň údaj
| Projektant: | [7 empty] | IČ:
DIČ:
| Zpracovatel: | [7 empty] | IČ:
|  | Malec | [6 empty] | DIČ:
Poznámka:
| Náklady z rozpočtu | [7 empty] | 0
| Ostatní náklady | [7 empty] | 0
| Cena bez DPH | [7 empty] | 0
| DPH | základní | 21% | ze | 0 |  |  |  | 0
|  | snížená | 15% | ze | 0 |  |  |  | 0
|  | zákl. přenesená | 21% | ze | 0 |  |  |  | 0
|  | sníž. přenesená | 15% | ze | 0 |  |  |  | 0
|  | nulová | 0% | ze | 0 |  |  |  | 0
| Cena s DPH |  |  | v | CZK |  |  | 0
| Projektant |  |  |  |  | Zpracovatel
| Datum a podpis: |  |  | Razítko |  | Datum a podpis: |  |  |  | Razítko
| Objednavatel |  |  |  |  | Zhotovitel
| Datum a podpis: |  |  | Razítko |  | Datum a podpis: |  |  |  | Razítko
REKAPITULACE ROZPOČTU
Stavba: |  |  | Demolice výkrmny prasat Gigant Mimoň-vrchní stavba
Objekt: |  |  | SO 01e - Demolice haly 5 - stěny sendvičové panely - nadzemní část
Místo: | [6 empty] | Datum: |  | 14. 6. 2018
Objednatel: |  |  | Město Mimoň |  |  |  | Projektant:
Zhotovitel: |  |  | Vyplň údaj |  |  |  | Zpracovatel: |  | Malec
Kód - Popis | [9 empty] | Cena celkem [CZK]
1) Náklady z rozpočtu | [9 empty] | 0 | [12 empty] | -1
| HSV - Práce a dodávky HSV | [8 empty] | 0
| 8 - Trubní vedení | [8 empty] | 0
| 9 - Ostatní konstrukce a práce, bourání | [8 empty] | 0
| 97 - Prorážení otvorů a ostatní bourací práce | [8 empty] | 0
| 997 - Přesun sutě | [8 empty] | 0
| PSV - Práce a dodávky PSV | [8 empty] | 0
| 713 - Izolace tepelné | [8 empty] | 0
| 764 - Konstrukce klempířské | [8 empty] | 0
| 767 - Konstrukce doplňkové stavební (zámečnické) | [8 empty] | 0
| M - Montáže | [8 empty] | 0
| M43 - Montáže ocelových konstrukcí | [8 empty] | 0
| VP - Vícepráce | [8 empty] | 0
2) Ostatní náklady | [9 empty] | 0 |  |  |  | DPH
| Zařízení staveniště | [8 empty] | 0 |  |  |  | základní | [12 empty] | VRN | 0 | 0 | 0 | 0 | 0 | 1
| Mimostav. doprava | [8 empty] | 0 |  |  |  | základní | [12 empty] | VRN | 0 | 0 | 0 | 0 | 0 | 1
| Územní vlivy | [8 empty] | 0 |  |  |  | základní | [12 empty] | VRN | 0 | 0 | 0 | 0 | 0 | 1
| Provozní vlivy | [8 empty] | 0 |  |  |  | základní | [12 empty] | VRN | 0 | 0 | 0 | 0 | 0 | 1
| Ostatní | [8 empty] | 0 |  |  |  | základní | [12 empty] | VRN | 0 | 0 | 0 | 0 | 0 | 1
| Kompletační činnost | [8 empty] | 0 |  |  |  | základní | [12 empty] | KOMPLETACNA | 0 | 0 | 0 | 0 | 0 | 1
Celkové náklady za stavbu 1) + 2) | [7 empty] | 0
ROZPOČET
Stavba: |  |  | Demolice výkrmny prasat Gigant Mimoň-vrchní stavba
Objekt: |  |  | SO 01e - Demolice haly 5 - stěny sendvičové panely - nadzemní část
Místo: | [6 empty] | Datum: |  | 14. 6. 2018
Objednatel: |  |  | Město Mimoň |  |  |  | Projektant:
Zhotovitel: |  |  | Vyplň údaj |  |  |  | Zpracovatel: |  | Malec
PČ | Typ | Kód | Popis |  |  | MJ | Množství | J.cena [CZK] |  | Cena celkem [CZK] |  |  | Poznámka | DPH | J. Nh [h] | Nh celkem [h] | J. hmotnost [t] | Hmotnost celkem [t] | J. suť [t] | Suť Celkem [t]
Náklady z rozpočtu | [9 empty] | 0 | [5 empty] | 0 |  | 0 |  | 682.0669 |  | D | -1 | [10 empty] | 0
| HSV - Práce a dodávky HSV | [8 empty] | 0 | [5 empty] | 0 |  | 0 |  | 647.1596 | 1 | D | 0 |  |  |  | ROZPOCET | [6 empty] | 0
| 8 - Trubní vedení | [8 empty] | 0 | [5 empty] | 0 |  | 0 |  | 129.6 | 1 | D | 1 |  |  |  | ROZPOCET | [6 empty] | 0
1 | K | 899202211 | Demontáž mříží litinových včetně rámů hmotnosti přes 50 do 100 kg |  |  | kus | 1296 | 0 |  | 0 |  |  |  | základní |  | 0 | 0 | 0 | 0.1 | 129.6 | 4 | K | 2 |  |  |  | ROZPOCET | 0 | 0 | 0 | 0 | 0 | 1 | 0 | 4 | -1209611257
2 | M | 553100107 | Rošt LTH 1000/500/40 mm |  |  | kus | 1296 | 0 |  | 0 |  |  |  | základní |  | 0 | 0 | 0 | 0 | 0 | 8 | M | 2 |  |  |  | ROZPOCET | 0 | 0 | 0 | 0 | 0 | 1 | 0 | 4 | 2
|  |  | 1296 |  |  |  | 1296 | [14 empty] | VV | 2 | 2 | True | 0 | ROZPOCET
|  |  | Součet |  |  |  | 1296 | [14 empty] | VV | 2 | 4 | True | 1 | ROZPOCET
| 9 - Ostatní konstrukce a práce, bourání | [8 empty] | 0 | [5 empty] | 0 |  | 0 |  | 517.5596 | 1 | D | 1 |  |  |  | ROZPOCET | [6 empty] | 0
3 | K | 962031133 | Bourání příček z cihel pálených na MVC tl do 150 mm |  |  | m2 | 131.37 | 0 |  | 0 |  |  |  | základní |  | 0 | 0 | 0 | 0.261 | 34.2876 | 4 | K | 2 |  |  |  | ROZPOCET | 0 | 0 | 0 | 0 | 0 | 1 | 0 | 4 | 661960774
|  |  | (8,788+3,3*2)*4,2+18*2,8*2-(1,8*3+1,8*3*2+1,9*2,35*2*2) |  |  |  | 131.3696 | [14 empty] | VV | 2 | 2 | True | 1 | ROZPOCET
4 | K | 962032241 | Bourání zdiva z cihel pálených nebo vápenopískových na MC přes 1 m3 |  |  | m3 | 152.899 | 0 |  | 0 |  |  |  | základní |  | 0 | 0 | 0 | 1.95 | 298.1531 | 4 | K | 2 |  |  |  | ROZPOCET | 0 | 0 | 0 | 0 | 0 | 1 | 0 | 4 | -1059676802
|  |  | "zdivo přípravny"0,375*((17,15+9,54)*2*4,43+17,15*2)-0,375*(1,2*1,2*2+0,9*1,2+1,8+0,5*0,9+1,8*1,2*2+1,8*2,1+1,9*2,35*4) |  |  |  | 89.4763 | [14 empty] | VV | 2 | 2 | True | 0 | ROZPOCET
|  |  | "štítové zdivo"(0,45*((18*4,43)+(18/2/2)-(1,1*1,1+2,2*2+1,2*0,85*4*2)))*2 |  |  |  | 63.423 | [14 empty] | VV | 2 | 2 | True | 0 | ROZPOCET
|  |  | Součet |  |  |  | 152.8993 | [14 empty] | VV | 2 | 4 | True | 1 | ROZPOCET
5 | K | 962042321 | Bourání zdiva nadzákladového z betonu prostého přes 1 m3 |  |  | m3 | 45.451 | 0 |  | 0 |  |  |  | základní |  | 0 | 0 | 0 | 2.2 | 99.9922 | 4 | K | 2 |  |  |  | ROZPOCET | 0 | 0 | 0 | 0 | 0 | 1 | 0 | 4 | 1067036273
|  |  | "založení obvod zdiva"0,4*0,35*81,162*2*2 |  |  |  | 45.4507 | [14 empty] | VV | 2 | 2 | True | 1 | ROZPOCET
6 | K | 962052211 | Bourání zdiva nadzákladového ze ŽB přes 1 m3 |  |  | m3 | 24.345 | 0 |  | 0 |  |  |  | základní |  | 0 | 0 | 0 | 2.4 | 58.428 | 4 | K | 2 |  |  |  | ROZPOCET | 0 | 0 | 0 | 0 | 0 | 1 | 0 | 4 | 1280139407
|  |  | "ztuž věnce"0,3*0,35*(17,15+9,54)*2+0,3*0,3*81,612*2+0,45*0,25*18*2 |  |  |  | 24.3451 | [14 empty] | VV | 2 | 2 | True | 1 | ROZPOCET
7 | K | 963011512 | Bourání stropů z tvárnic pálených do nosníků ocelových tl do 150 mm |  |  | m2 | 29 | 0 |  | 0 |  |  |  | základní |  | 0 | 0 | 0 | 0.165 | 4.785 | 4 | K | 2 |  |  |  | ROZPOCET | 0 | 0 | 0 | 0 | 0 | 1 | 0 | 4 | -25449475
|  |  | 3,3*8,788 |  |  |  | 29.0004 | [14 empty] | VV | 2 | 2 | True | 1 | ROZPOCET
8 | K | 966072111 | Demontáž opláštění stěn ocelových kcí ze sendvičových panelů budov v do 6 m |  |  | m2 | 876.55 | 0 |  | 0 |  |  |  | základní |  | 0 | 0 | 0 | 0.025 | 21.9138 | 4 | K | 2 |  |  |  | ROZPOCET | 0 | 0 | 0 | 0 | 0 | 1 | 0 | 4 | 442714136
|  |  | 81,162*2*2,7*2 |  |  |  | 876.5496 | [14 empty] | VV | 2 | 2 | True | 1 | ROZPOCET
| 97 - Prorážení otvorů a ostatní bourací práce | [8 empty] | 0 | [5 empty] | 0 |  | 0 |  | 0 | 1 | D | 1 |  |  |  | ROZPOCET | [6 empty] | 0
9 | K | 976071111 | Vybourání kovových zábradlí a madel |  |  | m | 914.4 | 0 |  | 0 |  |  |  | základní |  | 0 | 0 | 0 | 0 | 0 | 4 | K | 2 |  |  |  | ROZPOCET | 0 | 0 | 0 | 0 | 0 | 1 | 0 | 4 | 3
|  |  | 4,5*17*2*4 |  |  |  | 612 | [14 empty] | VV | 2 | 2 | True | 0 | ROZPOCET
|  |  | 2,4*18*4+1,8*18*4 |  |  |  | 302.4 | [14 empty] | VV | 2 | 2 | True | 0 | ROZPOCET
|  |  | Součet |  |  |  | 914.4 | [14 empty] | VV | 2 | 4 | True | 1 | ROZPOCET
10 | M | 553100140 | Zábradlí kotců |  |  | t | 17.956 | 0 |  | 0 |  |  |  | základní |  | 0 | 0 | 0 | 0 | 0 | 8 | M | 2 |  |  |  | ROZPOCET | 0 | 0 | 0 | 0 | 0 | 1 | 0 | 4 | 4
|  |  | "tr. 31,8/3,2"0,00226*(8*(1,7+1,7+1)*17*2*4+(1,25+1,1)*8*18*4+1,8*(18+17*2)*4) |  |  |  | 14.7244 | [14 empty] | VV | 2 | 2 | True | 0 | ROZPOCET
|  |  | "50/50/3"0,00443*(18*2*4*2,2)+0,00443*(2*17*2*4+18*4)*1,2 |  |  |  | 3.2321 | [14 empty] | VV | 2 | 2 | True | 0 | ROZPOCET
|  |  | Součet |  |  |  | 17.9565 | [14 empty] | VV | 2 | 4 | True | 1 | ROZPOCET
| 997 - Přesun sutě | [8 empty] | 0 | [5 empty] | 0 |  | 0 |  | 0 | 1 | D | 1 |  |  |  | ROZPOCET | [6 empty] | 0
11 | K | 997006005 | Drcení stavebního odpadu z demolic ze zdiva z cihel a kamene s dopravou do 100 m a naložením |  |  | t | 337.226 | 0 |  | 0 |  |  |  | základní |  | 0 | 0 | 0 | 0 | 0 | 4 | K | 2 |  |  |  | ROZPOCET | 0 | 0 | 0 | 0 | 0 | 1 | 0 | 4 | -145671578
12 | K | 997006006 | Drcení stavebního odpadu z demolic ze zdiva z betonu prostého s dopravou do 100 m a naložením |  |  | t | 99.992 | 0 |  | 0 |  |  |  | základní |  | 0 | 0 | 0 | 0 | 0 | 4 | K | 2 |  |  |  | ROZPOCET | 0 | 0 | 0 | 0 | 0 | 1 | 0 | 4 | 821080566
13 | K | 997006007 | Drcení stavebního odpadu z demolic ze zdiva z betonu železového s dopravou do 100 m a naložením |  |  | t | 58.428 | 0 |  | 0 |  |  |  | základní |  | 0 | 0 | 0 | 0 | 0 | 4 | K | 2 |  |  |  | ROZPOCET | 0 | 0 | 0 | 0 | 0 | 1 | 0 | 4 | 2095147735
14 | K | 997013111 | Vnitrostaveništní doprava suti a vybouraných hmot pro budovy v do 6 m s použitím mechanizace |  |  | t | 682.067 | 0 |  | 0 |  |  |  | základní |  | 0 | 0 | 0 | 0 | 0 | 4 | K | 2 |  |  |  | ROZPOCET | 0 | 0 | 0 | 0 | 0 | 1 | 0 | 4 | -2102355094
15 | K | 997013511 | Odvoz suti a vybouraných hmot z meziskládky na skládku do 1 km s naložením a se složením |  |  | t | 682.067 | 0 |  | 0 |  |  |  | základní |  | 0 | 0 | 0 | 0 | 0 | 4 | K | 2 |  |  |  | ROZPOCET | 0 | 0 | 0 | 0 | 0 | 1 | 0 | 4 | -1201962954
16 | K | 997013509 | Příplatek k odvozu suti a vybouraných hmot na skládku ZKD 1 km přes 1 km |  |  | t | 8866.871 | 0 |  | 0 |  |  |  | základní |  | 0 | 0 | 0 | 0 | 0 | 4 | K | 2 |  |  |  | ROZPOCET | 0 | 0 | 0 | 0 | 0 | 1 | 0 | 4 | 224269449
|  |  | 682,067*13 |  |  |  | 8866.871 | [14 empty] | VV | 2 | 2 | True | 1 | ROZPOCET
17 | K | 997013801 | Poplatek za uložení stavebního betonového odpadu na skládce (skládkovné) |  |  | t | 99.992 | 0 |  | 0 |  |  |  | základní |  | 0 | 0 | 0 | 0 | 0 | 4 | K | 2 |  |  |  | ROZPOCET | 0 | 0 | 0 | 0 | 0 | 1 | 0 | 4 | -306644247
18 | K | 997013802 | Poplatek za uložení stavebního železobetonového odpadu na skládce (skládkovné) |  |  | t | 58.428 | 0 |  | 0 |  |  |  | základní |  | 0 | 0 | 0 | 0 | 0 | 4 | K | 2 |  |  |  | ROZPOCET | 0 | 0 | 0 | 0 | 0 | 1 | 0 | 4 | -170239740
|  |  | 58,428 |  |  |  | 58.428 | [14 empty] | VV | 2 | 2 | True | 1 | ROZPOCET
19 | K | 997013803 | Poplatek za uložení stavebního odpadu z keramických materiálů na skládce (skládkovné) |  |  | t | 337.226 | 0 |  | 0 |  |  |  | základní |  | 0 | 0 | 0 | 0 | 0 | 4 | K | 2 |  |  |  | ROZPOCET | 0 | 0 | 0 | 0 | 0 | 1 | 0 | 4 | 1466689461
|  |  | 34,288+298,153+4,785 |  |  |  | 337.226 | [14 empty] | VV | 2 | 2 | True | 1 | ROZPOCET
20 | K | 997013814 | Poplatek za uložení stavebního odpadu z izolačních hmot na skládce (skládkovné) |  |  | t | 4.27 | 0 |  | 0 |  |  |  | základní |  | 0 | 0 | 0 | 0 | 0 | 4 | K | 2 |  |  |  | ROZPOCET | 0 | 0 | 0 | 0 | 0 | 1 | 0 | 4 | 446592024
21 | K | 979951112 | Výkup kovů - železný šrot tl. nad 4 mm |  |  | t | 86.844 | 0 |  | 0 |  |  |  | základní |  | 0 | 0 | 0 | 0 | 0 | 4 | K | 2 |  |  |  | ROZPOCET | 0 | 0 | 0 | 0 | 0 | 1 | 0 | 4 | 12
|  |  | 67,072+11,947+7,825 |  |  |  | 86.844 | [14 empty] | VV | 2 | 2 | True | 1 | ROZPOCET
22 | K | 979951111 | Výkup kovů - železný šrot tl. do 4 mm |  |  | t | 22.031 | 0 |  | 0 |  |  |  | základní |  | 0 | 0 | 0 | 0 | 0 | 4 | K | 2 |  |  |  | ROZPOCET | 0 | 0 | 0 | 0 | 0 | 1 | 0 | 4 | 11
|  |  | " zábrany"17,956 |  |  |  | 17.956 | [14 empty] | VV | 2 | 2 | True | 0 | ROZPOCET
|  |  | "Klempířské konstrukce"4,075 |  |  |  | 4.075 | [14 empty] | VV | 2 | 2 | True | 0 | ROZPOCET
|  |  | Součet |  |  |  | 22.031 | [14 empty] | VV | 2 | 4 | True | 1 | ROZPOCET
23 | K | 979951131 | Výkup kovů - hliník, plechy |  |  | t | 42.565 | 0 |  | 0 |  |  |  | základní |  | 0 | 0 | 0 | 0 | 0 | 4 | K | 2 |  |  |  | ROZPOCET | 0 | 0 | 0 | 0 | 0 | 1 | 0 | 4 | 14
|  |  | "obor 767+podhled"2934,085*0,0055+22,732+3,696 |  |  |  | 42.5655 | [14 empty] | VV | 2 | 2 | True | 1 | ROZPOCET
24 | K | 979951122 | Výkup kovů - litina |  |  | t | 110.16 | 0 |  | 0 |  |  |  | základní |  | 0 | 0 | 0 | 0 | 0 | 4 | K | 2 |  |  |  | ROZPOCET | 0 | 0 | 0 | 0 | 0 | 1 | 0 | 4 | 15
|  |  | "litinové rošty"1296*0,085 |  |  |  | 110.16 | [14 empty] | VV | 2 | 2 | True | 1 | ROZPOCET
25 | K | 997013831 | Poplatek za uložení stavebního směsného odpadu na skládce (skládkovné) |  |  | t | 682.067 | 0 |  | 0 |  |  |  | základní |  | 0 | 0 | 0 | 0 | 0 | 4 | K | 2 |  |  |  | ROZPOCET | 0 | 0 | 0 | 0 | 0 | 1 | 0 | 4 | 466054446
26 | K | 997013832 | Poplatek za uložení stavebního směsného odpadu na skládce (skládkovné)-sendvičové panely |  |  | t | 43.828 | 0 |  | 0 |  |  |  | základní |  | 0 | 0 | 0 | 0 | 0 | 4 | K | 2 |  |  |  | ROZPOCET | 0 | 0 | 0 | 0 | 0 | 1 | 0 | 4 | 2079035969
|  |  | "odhad"876,55*0,050 |  |  |  | 43.8275 | [14 empty] | VV | 2 | 2 | True | 1 | ROZPOCET
| PSV - Práce a dodávky PSV | [8 empty] | 0 | [5 empty] | 0 |  | 0 |  | 34.9073 | 2 | D | 0 |  |  |  | ROZPOCET | [6 empty] | 0
| 713 - Izolace tepelné | [8 empty] | 0 | [5 empty] | 0 |  | 0 |  | 4.2704 | 2 | D | 1 |  |  |  | ROZPOCET | [6 empty] | 0
27 | K | 713110811 | Odstranění tepelné izolace stropů volně kladené z vláknitých materiálů tl do 100 mm |  |  | m2 | 3050.257 | 0 |  | 0 |  |  |  | základní |  | 0 | 0 | 0 | 0.0014 | 4.2704 | 16 | K | 2 |  |  |  | ROZPOCET | 0 | 0 | 0 | 0 | 0 | 1 | 0 | 16 | 1303408783
|  |  | 17,558*81,612*2+17,9*10,3 |  |  |  | 3050.257 | [14 empty] | VV | 2 | 2 | True | 1 | ROZPOCET
| 764 - Konstrukce klempířské | [8 empty] | 0 | [5 empty] | 0 |  | 0 |  | 4.2087 | 2 | D | 1 |  |  |  | ROZPOCET | [6 empty] | 0
28 | K | 764001881 | Demontáž nároží z hřebenáčů do suti |  |  | m | 168.262 | 0 |  | 0 |  |  |  | základní |  | 0 | 0 | 0 | 0.00187 | 0.31465 | 16 | K | 2 |  |  |  | ROZPOCET | 0 | 0 | 0 | 0 | 0 | 1 | 0 | 16 | 774238527
|  |  | 168,262 |  |  |  | 168.262 | [14 empty] | VV | 2 | 2 | True | 1 | ROZPOCET
29 | K | 764002811 | Demontáž okapového plechu do suti v krytině povlakové |  |  | m | 336.524 | 0 |  | 0 |  |  |  | základní |  | 0 | 0 | 0 | 0.00177 | 0.59565 | 16 | K | 2 |  |  |  | ROZPOCET | 0 | 0 | 0 | 0 | 0 | 1 | 0 | 16 | -1214489200
|  |  | 168,262*2 |  |  |  | 336.524 | [14 empty] | VV | 2 | 2 | True | 1 | ROZPOCET
30 | K | 764002841 | Demontáž oplechování horních ploch zdí a nadezdívek do suti |  |  | m | 77.2 | 0 |  | 0 |  |  |  | základní |  | 0 | 0 | 0 | 0.00191 | 0.14745 | 16 | K | 2 |  |  |  | ROZPOCET | 0 | 0 | 0 | 0 | 0 | 1 | 0 | 16 | -1607902591
|  |  | 9,65*2*2+9,65*2*2 |  |  |  | 77.2 | [14 empty] | VV | 2 | 2 | True | 1 | ROZPOCET
31 | K | 764002871 | Demontáž lemování zdí do suti |  |  | m | 57.8 | 0 |  | 0 |  |  |  | základní |  | 0 | 0 | 0 | 0.00175 | 0.10115 | 16 | K | 2 |  |  |  | ROZPOCET | 0 | 0 | 0 | 0 | 0 | 1 | 0 | 16 | 1657321580
|  |  | 9,6*2+9,65*2*2 |  |  |  | 57.8 | [14 empty] | VV | 2 | 2 | True | 1 | ROZPOCET
32 | K | 764004801 | Demontáž podokapního žlabu do suti |  |  | m | 336.524 | 0 |  | 0 |  |  |  | základní |  | 0 | 0 | 0 | 0.0026 | 0.87496 | 16 | K | 2 |  |  |  | ROZPOCET | 0 | 0 | 0 | 0 | 0 | 1 | 0 | 16 | 963413297
|  |  | 168,262*2 |  |  |  | 336.524 | [14 empty] | VV | 2 | 2 | True | 1 | ROZPOCET
33 | K | 764004861 | Demontáž svodu do suti |  |  | m | 518 | 0 |  | 0 |  |  |  | základní |  | 0 | 0 | 0 | 0.00394 | 2.0409 | 16 | K | 2 |  |  |  | ROZPOCET | 0 | 0 | 0 | 0 | 0 | 1 | 0 | 16 | 768430859
|  |  | 14*37 |  |  |  | 518 | [14 empty] | VV | 2 | 2 | True | 1 | ROZPOCET
34 | K | 764004891 | Demontáž větracích světlíků |  |  | kus | 34 | 0 |  | 0 |  |  |  | základní |  | 0 | 0 | 0 | 0.00394 | 0.13396 | 16 | K | 2 |  |  |  | ROZPOCET | 0 | 0 | 0 | 0 | 0 | 1 | 0 | 16 | -1736384615
|  |  | 17*2 |  |  |  | 34 | [14 empty] | VV | 2 | 2 | True | 1 | ROZPOCET
| 767 - Konstrukce doplňkové stavební (zámečnické) | [8 empty] | 0 | [5 empty] | 0 |  | 0 |  | 26.4282 | 2 | D | 1 |  |  |  | ROZPOCET | [6 empty] | 0
35 | K | 767392802 | Demontáž krytin střech z plechů šroubovaných |  |  |  | 3247.457 | 0 |  | 0 |  |  |  | základní |  | 0 | 0 | 0 | 0.007 | 22.7322 | 16 | K | 2 |  |  |  | ROZPOCET | 0 | 0 | 0 | 0 | 0 | 1 | 0 | 16 | -1258404252
|  |  | 9,65*168,262*2 |  |  |  | 3247.4566 | [14 empty] | VV | 2 | 2 | True | 1 | ROZPOCET
36 | K | 767415812 | Demontáž vnějšího obkladu skládaného pláště tvarovaným plechem budov v do 6 m šroubováním |  |  | m2 | 336 | 0 |  | 0 |  |  |  | základní |  | 0 | 0 | 0 | 0.011 | 3.696 | 16 | K | 2 |  |  |  | ROZPOCET | 0 | 0 | 0 | 0 | 0 | 1 | 0 | 16 | 608422646
|  |  | 168*1,0*2 |  |  |  | 336 | [14 empty] | VV | 2 | 2 | True | 1 | ROZPOCET
37 | K | 767581803 | Demontáž podhledů - tvarovaných plechů |  |  | m2 | 2934.085 | 0 |  | 0 |  |  |  | základní |  | 0 | 0 | 0 | 0 | 0 | 16 | K | 2 |  |  |  | ROZPOCET | 0 | 0 | 0 | 0 | 0 | 1 | 0 | 16 | -1153645098
|  |  | 17,5*167,662 |  |  |  | 2934.085 | [14 empty] | VV | 2 | 2 | True | 1 | ROZPOCET
38 | K | 767582800 | Demontáž podhledů - roštů |  |  | m2 | 2934.085 | 0 |  | 0 |  |  |  | základní |  | 0 | 0 | 0 | 0 | 0 | 16 | K | 2 |  |  |  | ROZPOCET | 0 | 0 | 0 | 0 | 0 | 1 | 0 | 16 | 195842688
|  |  | 17,5*167,662 |  |  |  | 2934.085 | [14 empty] | VV | 2 | 2 | True | 1 | ROZPOCET
| M - Montáže | [8 empty] | 0 | [5 empty] | 0 |  | 0 |  | 0 | 3 | D | 0 |  |  |  | ROZPOCET | [6 empty] | 0
| M43 - Montáže ocelových konstrukcí | [8 empty] | 0 | [5 empty] | 0 |  | 0 |  | 0 | 3 | D | 1 |  |  |  | ROZPOCET | [6 empty] | 0
39 | K | 430471101 | Demontáž OK střešního vazníku dl. 18,0 m |  |  | t | 67.072 | 0 |  | 0 |  |  |  | základní |  | 0 | 0 | 0 | 0 | 0 | 64 | K | 2 |  |  |  | ROZPOCET | 0 | 0 | 0 | 0 | 0 | 1 | 0 | 64 | 31
|  |  | "vazníky"(9,1*2+8,3*2)*0,01404*41 |  |  |  | 20.0323 | [14 empty] | VV | 2 | 2 | True | 0 | ROZPOCET
|  |  | (1*11+0,5)*0,00859+2*168,262*0,0142+7*2*168,262*0,0142+(4,3*2+4,6)*0,0142*41+1,3*2*0,00963*41 |  |  |  | 47.0395 | [14 empty] | VV | 2 | 2 | True | 0 | ROZPOCET
|  |  | Součet |  |  |  | 67.0718 | [14 empty] | VV | 2 | 4 | True | 1 | ROZPOCET
40 | K | 430100102 | Demontáž OK střechy a podhledu |  |  | t | 11.947 | 0 |  | 0 |  |  |  | základní |  | 0 | 0 | 0 | 0 | 0 | 64 | K | 2 |  |  |  | ROZPOCET | 0 | 0 | 0 | 0 | 0 | 1 | 0 | 64 | 32
|  |  | 5*168,262*0,0142 |  |  |  | 11.9466 | [14 empty] | VV | 2 | 2 | True | 1 | ROZPOCET
41 | K | 430100103 | Demontáž OK sloupů a vzpěr stěn |  |  | t | 7.825 | 0 |  | 0 |  |  |  | základní |  | 0 | 0 | 0 | 0 | 0 | 64 | K | 2 |  |  |  | ROZPOCET | 0 | 0 | 0 | 0 | 0 | 1 | 0 | 64 | 58586063
|  |  | 2*(3,5*19*2)*2*0,0142+(4,2*2*2*2)*0,00805 |  |  |  | 7.8249 | [14 empty] | VV | 2 | 2 | True | 1 | ROZPOCET
| VP - Vícepráce | [8 empty] | 0 | [11 empty] | D | 0 |  |  |  | PN | [6 empty] | 0
| K | [8 empty] | 0 |  |  |  | základní | [7 empty] | PN | 1 |  |  |  | PN | 0 | 0 | 0 | 0 | 0 | 1 | 0
| K | [8 empty] | 0 |  |  |  | základní | [7 empty] | PN | 1 |  |  |  | PN | 0 | 0 | 0 | 0 | 0 | 1 | 0
| K | [8 empty] | 0 |  |  |  | základní | [7 empty] | PN | 1 |  |  |  | PN | 0 | 0 | 0 | 0 | 0 | 1 | 0
| K | [8 empty] | 0 |  |  |  | základní | [7 empty] | PN | 1 |  |  |  | PN | 0 | 0 | 0 | 0 | 0 | 1 | 0
| K | [8 empty] | 0 |  |  |  | základní | [7 empty] | PN | 1 |  |  |  | PN | 0 | 0 | 0 | 0 | 0 | 1 | 0

## SO 01f - Demolice haly 6 ...
| List obsahuje: |  | 1) Krycí list rozpočtu |  | 2) Rekapitulace rozpočtu |  |  | 3) Rozpočet |  |  | Zpět na list: | Rekapitulace stavby
optimalizováno pro tisk sestav ve formátu A4 - na výšku | [11 empty] | >> skryté sloupce << | [9 empty] | {0325ad4e-2fd0-4825-aa38-083a74e8db85}
2
KRYCÍ LIST ROZPOČTU | [12 empty] | v --- níže se nacházejí doplnkové a pomocné údaje k sestavám --- v | [8 empty] | False
| Stavba: |  | Demolice výkrmny prasat Gigant Mimoň-vrchní stavba
| Objekt: |  | SO 01f - Demolice haly 6 - stěny sendvičové panely - nadzemní část-bez roštů
| JKSO: | [7 empty] | CC-CZ:
| Místo: | [7 empty] | Datum: |  | 14. 6. 2018
| Objednatel: | [7 empty] | IČ: |  | 00260746
|  | Město Mimoň | [6 empty] | DIČ:
| Zhotovitel: | [7 empty] | IČ: |  | Vyplň údaj
|  | Vyplň údaj | [6 empty] | DIČ: |  | Vyplň údaj
| Projektant: | [7 empty] | IČ:
DIČ:
| Zpracovatel: | [7 empty] | IČ:
|  | Malec | [6 empty] | DIČ:
Poznámka:
| Náklady z rozpočtu | [7 empty] | 0
| Ostatní náklady | [7 empty] | 0
| Cena bez DPH | [7 empty] | 0
| DPH | základní | 21% | ze | 0 |  |  |  | 0
|  | snížená | 15% | ze | 0 |  |  |  | 0
|  | zákl. přenesená | 21% | ze | 0 |  |  |  | 0
|  | sníž. přenesená | 15% | ze | 0 |  |  |  | 0
|  | nulová | 0% | ze | 0 |  |  |  | 0
| Cena s DPH |  |  | v | CZK |  |  | 0
| Projektant |  |  |  |  | Zpracovatel
| Datum a podpis: |  |  | Razítko |  | Datum a podpis: |  |  |  | Razítko
| Objednavatel |  |  |  |  | Zhotovitel
| Datum a podpis: |  |  | Razítko |  | Datum a podpis: |  |  |  | Razítko
REKAPITULACE ROZPOČTU
Stavba: |  |  | Demolice výkrmny prasat Gigant Mimoň-vrchní stavba
Objekt: |  |  | SO 01f - Demolice haly 6 - stěny sendvičové panely - nadzemní část-bez roštů
Místo: | [6 empty] | Datum: |  | 14. 6. 2018
Objednatel: |  |  | Město Mimoň |  |  |  | Projektant:
Zhotovitel: |  |  | Vyplň údaj |  |  |  | Zpracovatel: |  | Malec
Kód - Popis | [9 empty] | Cena celkem [CZK]
1) Náklady z rozpočtu | [9 empty] | 0 | [12 empty] | -1
| HSV - Práce a dodávky HSV | [8 empty] | 0
| 9 - Ostatní konstrukce a práce, bourání | [8 empty] | 0
| 97 - Prorážení otvorů a ostatní bourací práce | [8 empty] | 0
| 997 - Přesun sutě | [8 empty] | 0
| PSV - Práce a dodávky PSV | [8 empty] | 0
| 713 - Izolace tepelné | [8 empty] | 0
| 764 - Konstrukce klempířské | [8 empty] | 0
| 767 - Konstrukce doplňkové stavební (zámečnické) | [8 empty] | 0
| M - Montáže | [8 empty] | 0
| M43 - Montáže ocelových konstrukcí | [8 empty] | 0
| VP - Vícepráce | [8 empty] | 0
2) Ostatní náklady | [9 empty] | 0 |  |  |  | DPH
| Zařízení staveniště | [8 empty] | 0 |  |  |  | základní | [12 empty] | VRN | 0 | 0 | 0 | 0 | 0 | 1
| Mimostav. doprava | [8 empty] | 0 |  |  |  | základní | [12 empty] | VRN | 0 | 0 | 0 | 0 | 0 | 1
| Územní vlivy | [8 empty] | 0 |  |  |  | základní | [12 empty] | VRN | 0 | 0 | 0 | 0 | 0 | 1
| Provozní vlivy | [8 empty] | 0 |  |  |  | základní | [12 empty] | VRN | 0 | 0 | 0 | 0 | 0 | 1
| Ostatní | [8 empty] | 0 |  |  |  | základní | [12 empty] | VRN | 0 | 0 | 0 | 0 | 0 | 1
| Kompletační činnost | [8 empty] | 0 |  |  |  | základní | [12 empty] | KOMPLETACNA | 0 | 0 | 0 | 0 | 0 | 1
Celkové náklady za stavbu 1) + 2) | [7 empty] | 0
ROZPOČET
Stavba: |  |  | Demolice výkrmny prasat Gigant Mimoň-vrchní stavba
Objekt: |  |  | SO 01f - Demolice haly 6 - stěny sendvičové panely - nadzemní část-bez roštů
Místo: | [6 empty] | Datum: |  | 14. 6. 2018
Objednatel: |  |  | Město Mimoň |  |  |  | Projektant:
Zhotovitel: |  |  | Vyplň údaj |  |  |  | Zpracovatel: |  | Malec
PČ | Typ | Kód | Popis |  |  | MJ | Množství | J.cena [CZK] |  | Cena celkem [CZK] |  |  | Poznámka | DPH | J. Nh [h] | Nh celkem [h] | J. hmotnost [t] | Hmotnost celkem [t] | J. suť [t] | Suť Celkem [t]
Náklady z rozpočtu | [9 empty] | 0 | [5 empty] | 0 |  | 0 |  | 552.4669 |  | D | -1 | [10 empty] | 0
| HSV - Práce a dodávky HSV | [8 empty] | 0 | [5 empty] | 0 |  | 0 |  | 517.5596 | 1 | D | 0 |  |  |  | ROZPOCET | [6 empty] | 0
| 9 - Ostatní konstrukce a práce, bourání | [8 empty] | 0 | [5 empty] | 0 |  | 0 |  | 517.5596 | 1 | D | 1 |  |  |  | ROZPOCET | [6 empty] | 0
1 | K | 962031133 | Bourání příček z cihel pálených na MVC tl do 150 mm |  |  | m2 | 131.37 | 0 |  | 0 |  |  |  | základní |  | 0 | 0 | 0 | 0.261 | 34.2876 | 4 | K | 2 |  |  |  | ROZPOCET | 0 | 0 | 0 | 0 | 0 | 1 | 0 | 4 | 661960774
|  |  | (8,788+3,3*2)*4,2+18*2,8*2-(1,8*3+1,8*3*2+1,9*2,35*2*2) |  |  |  | 131.3696 | [14 empty] | VV | 2 | 2 | True | 1 | ROZPOCET
2 | K | 962032241 | Bourání zdiva z cihel pálených nebo vápenopískových na MC přes 1 m3 |  |  | m3 | 152.899 | 0 |  | 0 |  |  |  | základní |  | 0 | 0 | 0 | 1.95 | 298.1531 | 4 | K | 2 |  |  |  | ROZPOCET | 0 | 0 | 0 | 0 | 0 | 1 | 0 | 4 | -1059676802
|  |  | "zdivo přípravny"0,375*((17,15+9,54)*2*4,43+17,15*2)-0,375*(1,2*1,2*2+0,9*1,2+1,8+0,5*0,9+1,8*1,2*2+1,8*2,1+1,9*2,35*4) |  |  |  | 89.4763 | [14 empty] | VV | 2 | 2 | True | 0 | ROZPOCET
|  |  | "štítové zdivo"(0,45*((18*4,43)+(18/2/2)-(1,1*1,1+2,2*2+1,2*0,85*4*2)))*2 |  |  |  | 63.423 | [14 empty] | VV | 2 | 2 | True | 0 | ROZPOCET
|  |  | Součet |  |  |  | 152.8993 | [14 empty] | VV | 2 | 4 | True | 1 | ROZPOCET
3 | K | 962042321 | Bourání zdiva nadzákladového z betonu prostého přes 1 m3 |  |  | m3 | 45.451 | 0 |  | 0 |  |  |  | základní |  | 0 | 0 | 0 | 2.2 | 99.9922 | 4 | K | 2 |  |  |  | ROZPOCET | 0 | 0 | 0 | 0 | 0 | 1 | 0 | 4 | 1067036273
|  |  | "založení obvod zdiva"0,4*0,35*81,162*2*2 |  |  |  | 45.4507 | [14 empty] | VV | 2 | 2 | True | 1 | ROZPOCET
4 | K | 962052211 | Bourání zdiva nadzákladového ze ŽB přes 1 m3 |  |  | m3 | 24.345 | 0 |  | 0 |  |  |  | základní |  | 0 | 0 | 0 | 2.4 | 58.428 | 4 | K | 2 |  |  |  | ROZPOCET | 0 | 0 | 0 | 0 | 0 | 1 | 0 | 4 | 1280139407
|  |  | "ztuž věnce"0,3*0,35*(17,15+9,54)*2+0,3*0,3*81,612*2+0,45*0,25*18*2 |  |  |  | 24.3451 | [14 empty] | VV | 2 | 2 | True | 1 | ROZPOCET
5 | K | 963011512 | Bourání stropů z tvárnic pálených do nosníků ocelových tl do 150 mm |  |  | m2 | 29 | 0 |  | 0 |  |  |  | základní |  | 0 | 0 | 0 | 0.165 | 4.785 | 4 | K | 2 |  |  |  | ROZPOCET | 0 | 0 | 0 | 0 | 0 | 1 | 0 | 4 | -25449475
|  |  | 3,3*8,788 |  |  |  | 29.0004 | [14 empty] | VV | 2 | 2 | True | 1 | ROZPOCET
6 | K | 966072111 | Demontáž opláštění stěn ocelových kcí ze sendvičových panelů budov v do 6 m |  |  | m2 | 876.55 | 0 |  | 0 |  |  |  | základní |  | 0 | 0 | 0 | 0.025 | 21.9138 | 4 | K | 2 |  |  |  | ROZPOCET | 0 | 0 | 0 | 0 | 0 | 1 | 0 | 4 | 442714136
|  |  | 81,162*2*2,7*2 |  |  |  | 876.5496 | [14 empty] | VV | 2 | 2 | True | 1 | ROZPOCET
| 97 - Prorážení otvorů a ostatní bourací práce | [8 empty] | 0 | [5 empty] | 0 |  | 0 |  | 0 | 1 | D | 1 |  |  |  | ROZPOCET | [6 empty] | 0
7 | K | 976071111 | Vybourání kovových zábradlí a madel |  |  | m | 914.4 | 0 |  | 0 |  |  |  | základní |  | 0 | 0 | 0 | 0 | 0 | 4 | K | 2 |  |  |  | ROZPOCET | 0 | 0 | 0 | 0 | 0 | 1 | 0 | 4 | 3
|  |  | 4,5*17*2*4 |  |  |  | 612 | [14 empty] | VV | 2 | 2 | True | 0 | ROZPOCET
|  |  | 2,4*18*4+1,8*18*4 |  |  |  | 302.4 | [14 empty] | VV | 2 | 2 | True | 0 | ROZPOCET
|  |  | Součet |  |  |  | 914.4 | [14 empty] | VV | 2 | 4 | True | 1 | ROZPOCET
8 | M | 553100140 | Zábradlí kotců |  |  | t | 17.956 | 0 |  | 0 |  |  |  | základní |  | 0 | 0 | 0 | 0 | 0 | 8 | M | 2 |  |  |  | ROZPOCET | 0 | 0 | 0 | 0 | 0 | 1 | 0 | 4 | 4
|  |  | "tr. 31,8/3,2"0,00226*(8*(1,7+1,7+1)*17*2*4+(1,25+1,1)*8*18*4+1,8*(18+17*2)*4) |  |  |  | 14.7244 | [14 empty] | VV | 2 | 2 | True | 0 | ROZPOCET
|  |  | "50/50/3"0,00443*(18*2*4*2,2)+0,00443*(2*17*2*4+18*4)*1,2 |  |  |  | 3.2321 | [14 empty] | VV | 2 | 2 | True | 0 | ROZPOCET
|  |  | Součet |  |  |  | 17.9565 | [14 empty] | VV | 2 | 4 | True | 1 | ROZPOCET
| 997 - Přesun sutě | [8 empty] | 0 | [5 empty] | 0 |  | 0 |  | 0 | 1 | D | 1 |  |  |  | ROZPOCET | [6 empty] | 0
9 | K | 997006005 | Drcení stavebního odpadu z demolic ze zdiva z cihel a kamene s dopravou do 100 m a naložením |  |  | t | 337.226 | 0 |  | 0 |  |  |  | základní |  | 0 | 0 | 0 | 0 | 0 | 4 | K | 2 |  |  |  | ROZPOCET | 0 | 0 | 0 | 0 | 0 | 1 | 0 | 4 | -603812812
10 | K | 997006006 | Drcení stavebního odpadu z demolic ze zdiva z betonu prostého s dopravou do 100 m a naložením |  |  | t | 99.992 | 0 |  | 0 |  |  |  | základní |  | 0 | 0 | 0 | 0 | 0 | 4 | K | 2 |  |  |  | ROZPOCET | 0 | 0 | 0 | 0 | 0 | 1 | 0 | 4 | -2105061768
11 | K | 997006007 | Drcení stavebního odpadu z demolic ze zdiva z betonu železového s dopravou do 100 m a naložením |  |  | t | 58.428 | 0 |  | 0 |  |  |  | základní |  | 0 | 0 | 0 | 0 | 0 | 4 | K | 2 |  |  |  | ROZPOCET | 0 | 0 | 0 | 0 | 0 | 1 | 0 | 4 | 1425529004
12 | K | 997013111 | Vnitrostaveništní doprava suti a vybouraných hmot pro budovy v do 6 m s použitím mechanizace |  |  | t | 552.467 | 0 |  | 0 |  |  |  | základní |  | 0 | 0 | 0 | 0 | 0 | 4 | K | 2 |  |  |  | ROZPOCET | 0 | 0 | 0 | 0 | 0 | 1 | 0 | 4 | -2102355094
13 | K | 997013511 | Odvoz suti a vybouraných hmot z meziskládky na skládku do 1 km s naložením a se složením |  |  | t | 552.467 | 0 |  | 0 |  |  |  | základní |  | 0 | 0 | 0 | 0 | 0 | 4 | K | 2 |  |  |  | ROZPOCET | 0 | 0 | 0 | 0 | 0 | 1 | 0 | 4 | -1201962954
14 | K | 997013509 | Příplatek k odvozu suti a vybouraných hmot na skládku ZKD 1 km přes 1 km |  |  | t | 7182.071 | 0 |  | 0 |  |  |  | základní |  | 0 | 0 | 0 | 0 | 0 | 4 | K | 2 |  |  |  | ROZPOCET | 0 | 0 | 0 | 0 | 0 | 1 | 0 | 4 | 224269449
|  |  | 552,467*13 |  |  |  | 7182.071 | [14 empty] | VV | 2 | 2 | True | 1 | ROZPOCET
15 | K | 997013801 | Poplatek za uložení stavebního betonového odpadu na skládce (skládkovné) |  |  | t | 99.992 | 0 |  | 0 |  |  |  | základní |  | 0 | 0 | 0 | 0 | 0 | 4 | K | 2 |  |  |  | ROZPOCET | 0 | 0 | 0 | 0 | 0 | 1 | 0 | 4 | -306644247
16 | K | 997013802 | Poplatek za uložení stavebního železobetonového odpadu na skládce (skládkovné) |  |  | t | 58.428 | 0 |  | 0 |  |  |  | základní |  | 0 | 0 | 0 | 0 | 0 | 4 | K | 2 |  |  |  | ROZPOCET | 0 | 0 | 0 | 0 | 0 | 1 | 0 | 4 | -170239740
|  |  | 58,428 |  |  |  | 58.428 | [14 empty] | VV | 2 | 2 | True | 1 | ROZPOCET
17 | K | 997013803 | Poplatek za uložení stavebního odpadu z keramických materiálů na skládce (skládkovné) |  |  | t | 337.226 | 0 |  | 0 |  |  |  | základní |  | 0 | 0 | 0 | 0 | 0 | 4 | K | 2 |  |  |  | ROZPOCET | 0 | 0 | 0 | 0 | 0 | 1 | 0 | 4 | 1466689461
|  |  | 34,288+298,153+4,785 |  |  |  | 337.226 | [14 empty] | VV | 2 | 2 | True | 1 | ROZPOCET
18 | K | 997013814 | Poplatek za uložení stavebního odpadu z izolačních hmot na skládce (skládkovné) |  |  | t | 4.27 | 0 |  | 0 |  |  |  | základní |  | 0 | 0 | 0 | 0 | 0 | 4 | K | 2 |  |  |  | ROZPOCET | 0 | 0 | 0 | 0 | 0 | 1 | 0 | 4 | 446592024
19 | K | 979951112 | Výkup kovů - železný šrot tl. nad 4 mm |  |  | t | 86.844 | 0 |  | 0 |  |  |  | základní |  | 0 | 0 | 0 | 0 | 0 | 4 | K | 2 |  |  |  | ROZPOCET | 0 | 0 | 0 | 0 | 0 | 1 | 0 | 4 | 12
|  |  | 67,072+11,947+7,825 |  |  |  | 86.844 | [14 empty] | VV | 2 | 2 | True | 1 | ROZPOCET
20 | K | 979951111 | Výkup kovů - železný šrot tl. do 4 mm |  |  | t | 22.031 | 0 |  | 0 |  |  |  | základní |  | 0 | 0 | 0 | 0 | 0 | 4 | K | 2 |  |  |  | ROZPOCET | 0 | 0 | 0 | 0 | 0 | 1 | 0 | 4 | 11
|  |  | " zábrany"17,956 |  |  |  | 17.956 | [14 empty] | VV | 2 | 2 | True | 0 | ROZPOCET
|  |  | "Klempířské konstrukce"4,075 |  |  |  | 4.075 | [14 empty] | VV | 2 | 2 | True | 0 | ROZPOCET
|  |  | Součet |  |  |  | 22.031 | [14 empty] | VV | 2 | 4 | True | 1 | ROZPOCET
21 | K | 979951131 | Výkup kovů - hliník, plechy |  |  | t | 42.565 | 0 |  | 0 |  |  |  | základní |  | 0 | 0 | 0 | 0 | 0 | 4 | K | 2 |  |  |  | ROZPOCET | 0 | 0 | 0 | 0 | 0 | 1 | 0 | 4 | 14
|  |  | "obor 767+podhled"2934,085*0,0055+22,732+3,696 |  |  |  | 42.5655 | [14 empty] | VV | 2 | 2 | True | 1 | ROZPOCET
22 | K | 997013831 | Poplatek za uložení stavebního směsného odpadu na skládce (skládkovné) |  |  | t | 552.467 | 0 |  | 0 |  |  |  | základní |  | 0 | 0 | 0 | 0 | 0 | 4 | K | 2 |  |  |  | ROZPOCET | 0 | 0 | 0 | 0 | 0 | 1 | 0 | 4 | 466054446
23 | K | 997013832 | Poplatek za uložení stavebního směsného odpadu na skládce (skládkovné)-sendvičové panely |  |  | t | 43.828 | 0 |  | 0 |  |  |  | základní |  | 0 | 0 | 0 | 0 | 0 | 4 | K | 2 |  |  |  | ROZPOCET | 0 | 0 | 0 | 0 | 0 | 1 | 0 | 4 | 2079035969
|  |  | "odhad"876,55*0,050 |  |  |  | 43.8275 | [14 empty] | VV | 2 | 2 | True | 1 | ROZPOCET
| PSV - Práce a dodávky PSV | [8 empty] | 0 | [5 empty] | 0 |  | 0 |  | 34.9073 | 2 | D | 0 |  |  |  | ROZPOCET | [6 empty] | 0
| 713 - Izolace tepelné | [8 empty] | 0 | [5 empty] | 0 |  | 0 |  | 4.2704 | 2 | D | 1 |  |  |  | ROZPOCET | [6 empty] | 0
24 | K | 713110811 | Odstranění tepelné izolace stropů volně kladené z vláknitých materiálů tl do 100 mm |  |  | m2 | 3050.257 | 0 |  | 0 |  |  |  | základní |  | 0 | 0 | 0 | 0.0014 | 4.2704 | 16 | K | 2 |  |  |  | ROZPOCET | 0 | 0 | 0 | 0 | 0 | 1 | 0 | 16 | 1303408783
|  |  | 17,558*81,612*2+17,9*10,3 |  |  |  | 3050.257 | [14 empty] | VV | 2 | 2 | True | 1 | ROZPOCET
| 764 - Konstrukce klempířské | [8 empty] | 0 | [5 empty] | 0 |  | 0 |  | 4.2087 | 2 | D | 1 |  |  |  | ROZPOCET | [6 empty] | 0
25 | K | 764001881 | Demontáž nároží z hřebenáčů do suti |  |  | m | 168.262 | 0 |  | 0 |  |  |  | základní |  | 0 | 0 | 0 | 0.00187 | 0.31465 | 16 | K | 2 |  |  |  | ROZPOCET | 0 | 0 | 0 | 0 | 0 | 1 | 0 | 16 | 774238527
|  |  | 168,262 |  |  |  | 168.262 | [14 empty] | VV | 2 | 2 | True | 1 | ROZPOCET
26 | K | 764002811 | Demontáž okapového plechu do suti v krytině povlakové |  |  | m | 336.524 | 0 |  | 0 |  |  |  | základní |  | 0 | 0 | 0 | 0.00177 | 0.59565 | 16 | K | 2 |  |  |  | ROZPOCET | 0 | 0 | 0 | 0 | 0 | 1 | 0 | 16 | -1214489200
|  |  | 168,262*2 |  |  |  | 336.524 | [14 empty] | VV | 2 | 2 | True | 1 | ROZPOCET
27 | K | 764002841 | Demontáž oplechování horních ploch zdí a nadezdívek do suti |  |  | m | 77.2 | 0 |  | 0 |  |  |  | základní |  | 0 | 0 | 0 | 0.00191 | 0.14745 | 16 | K | 2 |  |  |  | ROZPOCET | 0 | 0 | 0 | 0 | 0 | 1 | 0 | 16 | -1607902591
|  |  | 9,65*2*2+9,65*2*2 |  |  |  | 77.2 | [14 empty] | VV | 2 | 2 | True | 1 | ROZPOCET
28 | K | 764002871 | Demontáž lemování zdí do suti |  |  | m | 57.8 | 0 |  | 0 |  |  |  | základní |  | 0 | 0 | 0 | 0.00175 | 0.10115 | 16 | K | 2 |  |  |  | ROZPOCET | 0 | 0 | 0 | 0 | 0 | 1 | 0 | 16 | 1657321580
|  |  | 9,6*2+9,65*2*2 |  |  |  | 57.8 | [14 empty] | VV | 2 | 2 | True | 1 | ROZPOCET
29 | K | 764004801 | Demontáž podokapního žlabu do suti |  |  | m | 336.524 | 0 |  | 0 |  |  |  | základní |  | 0 | 0 | 0 | 0.0026 | 0.87496 | 16 | K | 2 |  |  |  | ROZPOCET | 0 | 0 | 0 | 0 | 0 | 1 | 0 | 16 | 963413297
|  |  | 168,262*2 |  |  |  | 336.524 | [14 empty] | VV | 2 | 2 | True | 1 | ROZPOCET
30 | K | 764004861 | Demontáž svodu do suti |  |  | m | 518 | 0 |  | 0 |  |  |  | základní |  | 0 | 0 | 0 | 0.00394 | 2.0409 | 16 | K | 2 |  |  |  | ROZPOCET | 0 | 0 | 0 | 0 | 0 | 1 | 0 | 16 | 768430859
|  |  | 14*37 |  |  |  | 518 | [14 empty] | VV | 2 | 2 | True | 1 | ROZPOCET
31 | K | 764004891 | Demontáž větracích světlíků |  |  | kus | 34 | 0 |  | 0 |  |  |  | základní |  | 0 | 0 | 0 | 0.00394 | 0.13396 | 16 | K | 2 |  |  |  | ROZPOCET | 0 | 0 | 0 | 0 | 0 | 1 | 0 | 16 | -1736384615
|  |  | 17*2 |  |  |  | 34 | [14 empty] | VV | 2 | 2 | True | 1 | ROZPOCET
| 767 - Konstrukce doplňkové stavební (zámečnické) | [8 empty] | 0 | [5 empty] | 0 |  | 0 |  | 26.4282 | 2 | D | 1 |  |  |  | ROZPOCET | [6 empty] | 0
32 | K | 767392802 | Demontáž krytin střech z plechů šroubovaných |  |  |  | 3247.457 | 0 |  | 0 |  |  |  | základní |  | 0 | 0 | 0 | 0.007 | 22.7322 | 16 | K | 2 |  |  |  | ROZPOCET | 0 | 0 | 0 | 0 | 0 | 1 | 0 | 16 | -1258404252
|  |  | 9,65*168,262*2 |  |  |  | 3247.4566 | [14 empty] | VV | 2 | 2 | True | 1 | ROZPOCET
33 | K | 767415812 | Demontáž vnějšího obkladu skládaného pláště tvarovaným plechem budov v do 6 m šroubováním |  |  | m2 | 336 | 0 |  | 0 |  |  |  | základní |  | 0 | 0 | 0 | 0.011 | 3.696 | 16 | K | 2 |  |  |  | ROZPOCET | 0 | 0 | 0 | 0 | 0 | 1 | 0 | 16 | -917724627
|  |  | 168*1,0*2 |  |  |  | 336 | [14 empty] | VV | 2 | 2 | True | 1 | ROZPOCET
34 | K | 767581803 | Demontáž podhledů - tvarovaných plechů |  |  | m2 | 2934.085 | 0 |  | 0 |  |  |  | základní |  | 0 | 0 | 0 | 0 | 0 | 16 | K | 2 |  |  |  | ROZPOCET | 0 | 0 | 0 | 0 | 0 | 1 | 0 | 16 | -1153645098
|  |  | 17,5*167,662 |  |  |  | 2934.085 | [14 empty] | VV | 2 | 2 | True | 1 | ROZPOCET
35 | K | 767582800 | Demontáž podhledů - roštů |  |  | m2 | 2934.085 | 0 |  | 0 |  |  |  | základní |  | 0 | 0 | 0 | 0 | 0 | 16 | K | 2 |  |  |  | ROZPOCET | 0 | 0 | 0 | 0 | 0 | 1 | 0 | 16 | 195842688
|  |  | 17,5*167,662 |  |  |  | 2934.085 | [14 empty] | VV | 2 | 2 | True | 1 | ROZPOCET
| M - Montáže | [8 empty] | 0 | [5 empty] | 0 |  | 0 |  | 0 | 3 | D | 0 |  |  |  | ROZPOCET | [6 empty] | 0
| M43 - Montáže ocelových konstrukcí | [8 empty] | 0 | [5 empty] | 0 |  | 0 |  | 0 | 3 | D | 1 |  |  |  | ROZPOCET | [6 empty] | 0
36 | K | 430471101 | Demontáž OK střešního vazníku dl. 18,0 m |  |  | t | 67.072 | 0 |  | 0 |  |  |  | základní |  | 0 | 0 | 0 | 0 | 0 | 64 | K | 2 |  |  |  | ROZPOCET | 0 | 0 | 0 | 0 | 0 | 1 | 0 | 64 | 31
|  |  | "vazníky"(9,1*2+8,3*2)*0,01404*41 |  |  |  | 20.0323 | [14 empty] | VV | 2 | 2 | True | 0 | ROZPOCET
|  |  | (1*11+0,5)*0,00859+2*168,262*0,0142+7*2*168,262*0,0142+(4,3*2+4,6)*0,0142*41+1,3*2*0,00963*41 |  |  |  | 47.0395 | [14 empty] | VV | 2 | 2 | True | 0 | ROZPOCET
|  |  | Součet |  |  |  | 67.0718 | [14 empty] | VV | 2 | 4 | True | 1 | ROZPOCET
37 | K | 430100102 | Demontáž OK střechy a podhledu |  |  | t | 11.947 | 0 |  | 0 |  |  |  | základní |  | 0 | 0 | 0 | 0 | 0 | 64 | K | 2 |  |  |  | ROZPOCET | 0 | 0 | 0 | 0 | 0 | 1 | 0 | 64 | 32
|  |  | 5*168,262*0,0142 |  |  |  | 11.9466 | [14 empty] | VV | 2 | 2 | True | 1 | ROZPOCET
38 | K | 430100103 | Demontáž OK sloupů a vzpěr stěn |  |  | t | 7.825 | 0 |  | 0 |  |  |  | základní |  | 0 | 0 | 0 | 0 | 0 | 64 | K | 2 |  |  |  | ROZPOCET | 0 | 0 | 0 | 0 | 0 | 1 | 0 | 64 | 58586063
|  |  | 2*(3,5*19*2)*2*0,0142+(4,2*2*2*2)*0,00805 |  |  |  | 7.8249 | [14 empty] | VV | 2 | 2 | True | 1 | ROZPOCET
| VP - Vícepráce | [8 empty] | 0 | [11 empty] | D | 0 |  |  |  | PN | [6 empty] | 0
| K | [8 empty] | 0 |  |  |  | základní | [7 empty] | PN | 1 |  |  |  | PN | 0 | 0 | 0 | 0 | 0 | 1 | 0
| K | [8 empty] | 0 |  |  |  | základní | [7 empty] | PN | 1 |  |  |  | PN | 0 | 0 | 0 | 0 | 0 | 1 | 0
| K | [8 empty] | 0 |  |  |  | základní | [7 empty] | PN | 1 |  |  |  | PN | 0 | 0 | 0 | 0 | 0 | 1 | 0
| K | [8 empty] | 0 |  |  |  | základní | [7 empty] | PN | 1 |  |  |  | PN | 0 | 0 | 0 | 0 | 0 | 1 | 0
| K | [8 empty] | 0 |  |  |  | základní | [7 empty] | PN | 1 |  |  |  | PN | 0 | 0 | 0 | 0 | 0 | 1 | 0

## SO 01g - Demolice haly 7 ...
| List obsahuje: |  | 1) Krycí list rozpočtu |  | 2) Rekapitulace rozpočtu |  |  | 3) Rozpočet |  |  | Zpět na list: | Rekapitulace stavby
optimalizováno pro tisk sestav ve formátu A4 - na výšku | [11 empty] | >> skryté sloupce << | [9 empty] | {b0357c9c-5b98-4e00-ad97-95ff1f60ce08}
2
KRYCÍ LIST ROZPOČTU | [12 empty] | v --- níže se nacházejí doplnkové a pomocné údaje k sestavám --- v | [8 empty] | False
| Stavba: |  | Demolice výkrmny prasat Gigant Mimoň-vrchní stavba
| Objekt: |  | SO 01g - Demolice haly 7 - stěny sendvičové panely - nadzemní část
| JKSO: | [7 empty] | CC-CZ:
| Místo: | [7 empty] | Datum: |  | 14. 6. 2018
| Objednatel: | [7 empty] | IČ: |  | 00260746
|  | Město Mimoň | [6 empty] | DIČ:
| Zhotovitel: | [7 empty] | IČ: |  | Vyplň údaj
|  | Vyplň údaj | [6 empty] | DIČ: |  | Vyplň údaj
| Projektant: | [7 empty] | IČ:
DIČ:
| Zpracovatel: | [7 empty] | IČ:
|  | Malec | [6 empty] | DIČ:
Poznámka:
| Náklady z rozpočtu | [7 empty] | 0
| Ostatní náklady | [7 empty] | 0
| Cena bez DPH | [7 empty] | 0
| DPH | základní | 21% | ze | 0 |  |  |  | 0
|  | snížená | 15% | ze | 0 |  |  |  | 0
|  | zákl. přenesená | 21% | ze | 0 |  |  |  | 0
|  | sníž. přenesená | 15% | ze | 0 |  |  |  | 0
|  | nulová | 0% | ze | 0 |  |  |  | 0
| Cena s DPH |  |  | v | CZK |  |  | 0
| Projektant |  |  |  |  | Zpracovatel
| Datum a podpis: |  |  | Razítko |  | Datum a podpis: |  |  |  | Razítko
| Objednavatel |  |  |  |  | Zhotovitel
| Datum a podpis: |  |  | Razítko |  | Datum a podpis: |  |  |  | Razítko
REKAPITULACE ROZPOČTU
Stavba: |  |  | Demolice výkrmny prasat Gigant Mimoň-vrchní stavba
Objekt: |  |  | SO 01g - Demolice haly 7 - stěny sendvičové panely - nadzemní část
Místo: | [6 empty] | Datum: |  | 14. 6. 2018
Objednatel: |  |  | Město Mimoň |  |  |  | Projektant:
Zhotovitel: |  |  | Vyplň údaj |  |  |  | Zpracovatel: |  | Malec
Kód - Popis | [9 empty] | Cena celkem [CZK]
1) Náklady z rozpočtu | [9 empty] | 0 | [12 empty] | -1
| HSV - Práce a dodávky HSV | [8 empty] | 0
| 8 - Trubní vedení | [8 empty] | 0
| 9 - Ostatní konstrukce a práce, bourání | [8 empty] | 0
| 97 - Prorážení otvorů a ostatní bourací práce | [8 empty] | 0
| 997 - Přesun sutě | [8 empty] | 0
| PSV - Práce a dodávky PSV | [8 empty] | 0
| 713 - Izolace tepelné | [8 empty] | 0
| 764 - Konstrukce klempířské | [8 empty] | 0
| 767 - Konstrukce doplňkové stavební (zámečnické) | [8 empty] | 0
| M - Montáže | [8 empty] | 0
| M43 - Montáže ocelových konstrukcí | [8 empty] | 0
| VP - Vícepráce | [8 empty] | 0
2) Ostatní náklady | [9 empty] | 0 |  |  |  | DPH
| Zařízení staveniště | [8 empty] | 0 |  |  |  | základní | [12 empty] | VRN | 0 | 0 | 0 | 0 | 0 | 1
| Mimostav. doprava | [8 empty] | 0 |  |  |  | základní | [12 empty] | VRN | 0 | 0 | 0 | 0 | 0 | 1
| Územní vlivy | [8 empty] | 0 |  |  |  | základní | [12 empty] | VRN | 0 | 0 | 0 | 0 | 0 | 1
| Provozní vlivy | [8 empty] | 0 |  |  |  | základní | [12 empty] | VRN | 0 | 0 | 0 | 0 | 0 | 1
| Ostatní | [8 empty] | 0 |  |  |  | základní | [12 empty] | VRN | 0 | 0 | 0 | 0 | 0 | 1
| Kompletační činnost | [8 empty] | 0 |  |  |  | základní | [12 empty] | KOMPLETACNA | 0 | 0 | 0 | 0 | 0 | 1
Celkové náklady za stavbu 1) + 2) | [7 empty] | 0
ROZPOČET
Stavba: |  |  | Demolice výkrmny prasat Gigant Mimoň-vrchní stavba
Objekt: |  |  | SO 01g - Demolice haly 7 - stěny sendvičové panely - nadzemní část
Místo: | [6 empty] | Datum: |  | 14. 6. 2018
Objednatel: |  |  | Město Mimoň |  |  |  | Projektant:
Zhotovitel: |  |  | Vyplň údaj |  |  |  | Zpracovatel: |  | Malec
PČ | Typ | Kód | Popis |  |  | MJ | Množství | J.cena [CZK] |  | Cena celkem [CZK] |  |  | Poznámka | DPH | J. Nh [h] | Nh celkem [h] | J. hmotnost [t] | Hmotnost celkem [t] | J. suť [t] | Suť Celkem [t]
Náklady z rozpočtu | [9 empty] | 0 | [5 empty] | 0 |  | 0 |  | 682.0669 |  | D | -1 | [10 empty] | 0
| HSV - Práce a dodávky HSV | [8 empty] | 0 | [5 empty] | 0 |  | 0 |  | 647.1596 | 1 | D | 0 |  |  |  | ROZPOCET | [6 empty] | 0
| 8 - Trubní vedení | [8 empty] | 0 | [5 empty] | 0 |  | 0 |  | 129.6 | 1 | D | 1 |  |  |  | ROZPOCET | [6 empty] | 0
1 | K | 899202211 | Demontáž mříží litinových včetně rámů hmotnosti přes 50 do 100 kg |  |  | kus | 1296 | 0 |  | 0 |  |  |  | základní |  | 0 | 0 | 0 | 0.1 | 129.6 | 4 | K | 2 |  |  |  | ROZPOCET | 0 | 0 | 0 | 0 | 0 | 1 | 0 | 4 | -1209611257
2 | M | 553100107 | Rošt LTH 1000/500/40 mm |  |  | kus | 1296 | 0 |  | 0 |  |  |  | základní |  | 0 | 0 | 0 | 0 | 0 | 8 | M | 2 |  |  |  | ROZPOCET | 0 | 0 | 0 | 0 | 0 | 1 | 0 | 4 | 2
|  |  | 1296 |  |  |  | 1296 | [14 empty] | VV | 2 | 2 | True | 0 | ROZPOCET
|  |  | Součet |  |  |  | 1296 | [14 empty] | VV | 2 | 4 | True | 1 | ROZPOCET
| 9 - Ostatní konstrukce a práce, bourání | [8 empty] | 0 | [5 empty] | 0 |  | 0 |  | 517.5596 | 1 | D | 1 |  |  |  | ROZPOCET | [6 empty] | 0
3 | K | 962031133 | Bourání příček z cihel pálených na MVC tl do 150 mm |  |  | m2 | 131.37 | 0 |  | 0 |  |  |  | základní |  | 0 | 0 | 0 | 0.261 | 34.2876 | 4 | K | 2 |  |  |  | ROZPOCET | 0 | 0 | 0 | 0 | 0 | 1 | 0 | 4 | 661960774
|  |  | (8,788+3,3*2)*4,2+18*2,8*2-(1,8*3+1,8*3*2+1,9*2,35*2*2) |  |  |  | 131.3696 | [14 empty] | VV | 2 | 2 | True | 1 | ROZPOCET
4 | K | 962032241 | Bourání zdiva z cihel pálených nebo vápenopískových na MC přes 1 m3 |  |  | m3 | 152.899 | 0 |  | 0 |  |  |  | základní |  | 0 | 0 | 0 | 1.95 | 298.1531 | 4 | K | 2 |  |  |  | ROZPOCET | 0 | 0 | 0 | 0 | 0 | 1 | 0 | 4 | -1059676802
|  |  | "zdivo přípravny"0,375*((17,15+9,54)*2*4,43+17,15*2)-0,375*(1,2*1,2*2+0,9*1,2+1,8+0,5*0,9+1,8*1,2*2+1,8*2,1+1,9*2,35*4) |  |  |  | 89.4763 | [14 empty] | VV | 2 | 2 | True | 0 | ROZPOCET
|  |  | "štítové zdivo"(0,45*((18*4,43)+(18/2/2)-(1,1*1,1+2,2*2+1,2*0,85*4*2)))*2 |  |  |  | 63.423 | [14 empty] | VV | 2 | 2 | True | 0 | ROZPOCET
|  |  | Součet |  |  |  | 152.8993 | [14 empty] | VV | 2 | 4 | True | 1 | ROZPOCET
5 | K | 962042321 | Bourání zdiva nadzákladového z betonu prostého přes 1 m3 |  |  | m3 | 45.451 | 0 |  | 0 |  |  |  | základní |  | 0 | 0 | 0 | 2.2 | 99.9922 | 4 | K | 2 |  |  |  | ROZPOCET | 0 | 0 | 0 | 0 | 0 | 1 | 0 | 4 | 1067036273
|  |  | "založení obvod zdiva"0,4*0,35*81,162*2*2 |  |  |  | 45.4507 | [14 empty] | VV | 2 | 2 | True | 1 | ROZPOCET
6 | K | 962052211 | Bourání zdiva nadzákladového ze ŽB přes 1 m3 |  |  | m3 | 24.345 | 0 |  | 0 |  |  |  | základní |  | 0 | 0 | 0 | 2.4 | 58.428 | 4 | K | 2 |  |  |  | ROZPOCET | 0 | 0 | 0 | 0 | 0 | 1 | 0 | 4 | 1280139407
|  |  | "ztuž věnce"0,3*0,35*(17,15+9,54)*2+0,3*0,3*81,612*2+0,45*0,25*18*2 |  |  |  | 24.3451 | [14 empty] | VV | 2 | 2 | True | 1 | ROZPOCET
7 | K | 963011512 | Bourání stropů z tvárnic pálených do nosníků ocelových tl do 150 mm |  |  | m2 | 29 | 0 |  | 0 |  |  |  | základní |  | 0 | 0 | 0 | 0.165 | 4.785 | 4 | K | 2 |  |  |  | ROZPOCET | 0 | 0 | 0 | 0 | 0 | 1 | 0 | 4 | -25449475
|  |  | 3,3*8,788 |  |  |  | 29.0004 | [14 empty] | VV | 2 | 2 | True | 1 | ROZPOCET
8 | K | 966072111 | Demontáž opláštění stěn ocelových kcí ze sendvičových panelů budov v do 6 m |  |  | m2 | 876.55 | 0 |  | 0 |  |  |  | základní |  | 0 | 0 | 0 | 0.025 | 21.9138 | 4 | K | 2 |  |  |  | ROZPOCET | 0 | 0 | 0 | 0 | 0 | 1 | 0 | 4 | 442714136
|  |  | 81,162*2*2,7*2 |  |  |  | 876.5496 | [14 empty] | VV | 2 | 2 | True | 1 | ROZPOCET
| 97 - Prorážení otvorů a ostatní bourací práce | [8 empty] | 0 | [5 empty] | 0 |  | 0 |  | 0 | 1 | D | 1 |  |  |  | ROZPOCET | [6 empty] | 0
9 | K | 976071111 | Vybourání kovových zábradlí a madel |  |  | m | 914.4 | 0 |  | 0 |  |  |  | základní |  | 0 | 0 | 0 | 0 | 0 | 4 | K | 2 |  |  |  | ROZPOCET | 0 | 0 | 0 | 0 | 0 | 1 | 0 | 4 | 3
|  |  | 4,5*17*2*4 |  |  |  | 612 | [14 empty] | VV | 2 | 2 | True | 0 | ROZPOCET
|  |  | 2,4*18*4+1,8*18*4 |  |  |  | 302.4 | [14 empty] | VV | 2 | 2 | True | 0 | ROZPOCET
|  |  | Součet |  |  |  | 914.4 | [14 empty] | VV | 2 | 4 | True | 1 | ROZPOCET
10 | M | 553100140 | Zábradlí kotců |  |  | t | 17.956 | 0 |  | 0 |  |  |  | základní |  | 0 | 0 | 0 | 0 | 0 | 8 | M | 2 |  |  |  | ROZPOCET | 0 | 0 | 0 | 0 | 0 | 1 | 0 | 4 | 4
|  |  | "tr. 31,8/3,2"0,00226*(8*(1,7+1,7+1)*17*2*4+(1,25+1,1)*8*18*4+1,8*(18+17*2)*4) |  |  |  | 14.7244 | [14 empty] | VV | 2 | 2 | True | 0 | ROZPOCET
|  |  | "50/50/3"0,00443*(18*2*4*2,2)+0,00443*(2*17*2*4+18*4)*1,2 |  |  |  | 3.2321 | [14 empty] | VV | 2 | 2 | True | 0 | ROZPOCET
|  |  | Součet |  |  |  | 17.9565 | [14 empty] | VV | 2 | 4 | True | 1 | ROZPOCET
| 997 - Přesun sutě | [8 empty] | 0 | [5 empty] | 0 |  | 0 |  | 0 | 1 | D | 1 |  |  |  | ROZPOCET | [6 empty] | 0
11 | K | 997006005 | Drcení stavebního odpadu z demolic ze zdiva z cihel a kamene s dopravou do 100 m a naložením |  |  | t | 337.226 | 0 |  | 0 |  |  |  | základní |  | 0 | 0 | 0 | 0 | 0 | 4 | K | 2 |  |  |  | ROZPOCET | 0 | 0 | 0 | 0 | 0 | 1 | 0 | 4 | -145671578
12 | K | 997006006 | Drcení stavebního odpadu z demolic ze zdiva z betonu prostého s dopravou do 100 m a naložením |  |  | t | 99.992 | 0 |  | 0 |  |  |  | základní |  | 0 | 0 | 0 | 0 | 0 | 4 | K | 2 |  |  |  | ROZPOCET | 0 | 0 | 0 | 0 | 0 | 1 | 0 | 4 | 821080566
13 | K | 997006007 | Drcení stavebního odpadu z demolic ze zdiva z betonu železového s dopravou do 100 m a naložením |  |  | t | 58.428 | 0 |  | 0 |  |  |  | základní |  | 0 | 0 | 0 | 0 | 0 | 4 | K | 2 |  |  |  | ROZPOCET | 0 | 0 | 0 | 0 | 0 | 1 | 0 | 4 | 2095147735
14 | K | 997013111 | Vnitrostaveništní doprava suti a vybouraných hmot pro budovy v do 6 m s použitím mechanizace |  |  | t | 682.067 | 0 |  | 0 |  |  |  | základní |  | 0 | 0 | 0 | 0 | 0 | 4 | K | 2 |  |  |  | ROZPOCET | 0 | 0 | 0 | 0 | 0 | 1 | 0 | 4 | -2102355094
15 | K | 997013511 | Odvoz suti a vybouraných hmot z meziskládky na skládku do 1 km s naložením a se složením |  |  | t | 682.067 | 0 |  | 0 |  |  |  | základní |  | 0 | 0 | 0 | 0 | 0 | 4 | K | 2 |  |  |  | ROZPOCET | 0 | 0 | 0 | 0 | 0 | 1 | 0 | 4 | -1201962954
16 | K | 997013509 | Příplatek k odvozu suti a vybouraných hmot na skládku ZKD 1 km přes 1 km |  |  | t | 8866.871 | 0 |  | 0 |  |  |  | základní |  | 0 | 0 | 0 | 0 | 0 | 4 | K | 2 |  |  |  | ROZPOCET | 0 | 0 | 0 | 0 | 0 | 1 | 0 | 4 | 224269449
|  |  | 682,067*13 |  |  |  | 8866.871 | [14 empty] | VV | 2 | 2 | True | 1 | ROZPOCET
17 | K | 997013801 | Poplatek za uložení stavebního betonového odpadu na skládce (skládkovné) |  |  | t | 99.992 | 0 |  | 0 |  |  |  | základní |  | 0 | 0 | 0 | 0 | 0 | 4 | K | 2 |  |  |  | ROZPOCET | 0 | 0 | 0 | 0 | 0 | 1 | 0 | 4 | -306644247
18 | K | 997013802 | Poplatek za uložení stavebního železobetonového odpadu na skládce (skládkovné) |  |  | t | 58.428 | 0 |  | 0 |  |  |  | základní |  | 0 | 0 | 0 | 0 | 0 | 4 | K | 2 |  |  |  | ROZPOCET | 0 | 0 | 0 | 0 | 0 | 1 | 0 | 4 | -170239740
|  |  | 58,428 |  |  |  | 58.428 | [14 empty] | VV | 2 | 2 | True | 1 | ROZPOCET
19 | K | 997013803 | Poplatek za uložení stavebního odpadu z keramických materiálů na skládce (skládkovné) |  |  | t | 337.226 | 0 |  | 0 |  |  |  | základní |  | 0 | 0 | 0 | 0 | 0 | 4 | K | 2 |  |  |  | ROZPOCET | 0 | 0 | 0 | 0 | 0 | 1 | 0 | 4 | 1466689461
|  |  | 34,288+298,153+4,785 |  |  |  | 337.226 | [14 empty] | VV | 2 | 2 | True | 1 | ROZPOCET
20 | K | 997013814 | Poplatek za uložení stavebního odpadu z izolačních hmot na skládce (skládkovné) |  |  | t | 4.27 | 0 |  | 0 |  |  |  | základní |  | 0 | 0 | 0 | 0 | 0 | 4 | K | 2 |  |  |  | ROZPOCET | 0 | 0 | 0 | 0 | 0 | 1 | 0 | 4 | 446592024
21 | K | 979951112 | Výkup kovů - železný šrot tl. nad 4 mm |  |  | t | 86.844 | 0 |  | 0 |  |  |  | základní |  | 0 | 0 | 0 | 0 | 0 | 4 | K | 2 |  |  |  | ROZPOCET | 0 | 0 | 0 | 0 | 0 | 1 | 0 | 4 | 12
|  |  | 67,072+11,947+7,825 |  |  |  | 86.844 | [14 empty] | VV | 2 | 2 | True | 1 | ROZPOCET
22 | K | 979951111 | Výkup kovů - železný šrot tl. do 4 mm |  |  | t | 22.031 | 0 |  | 0 |  |  |  | základní |  | 0 | 0 | 0 | 0 | 0 | 4 | K | 2 |  |  |  | ROZPOCET | 0 | 0 | 0 | 0 | 0 | 1 | 0 | 4 | 11
|  |  | " zábrany"17,956 |  |  |  | 17.956 | [14 empty] | VV | 2 | 2 | True | 0 | ROZPOCET
|  |  | "Klempířské konstrukce"4,075 |  |  |  | 4.075 | [14 empty] | VV | 2 | 2 | True | 0 | ROZPOCET
|  |  | Součet |  |  |  | 22.031 | [14 empty] | VV | 2 | 4 | True | 1 | ROZPOCET
23 | K | 979951131 | Výkup kovů - hliník, plechy |  |  | t | 42.565 | 0 |  | 0 |  |  |  | základní |  | 0 | 0 | 0 | 0 | 0 | 4 | K | 2 |  |  |  | ROZPOCET | 0 | 0 | 0 | 0 | 0 | 1 | 0 | 4 | 14
|  |  | "obor 767+podhled"2934,085*0,0055+22,732+3,696 |  |  |  | 42.5655 | [14 empty] | VV | 2 | 2 | True | 1 | ROZPOCET
24 | K | 979951122 | Výkup kovů - litina |  |  | t | 110.16 | 0 |  | 0 |  |  |  | základní |  | 0 | 0 | 0 | 0 | 0 | 4 | K | 2 |  |  |  | ROZPOCET | 0 | 0 | 0 | 0 | 0 | 1 | 0 | 4 | 15
|  |  | "litinové rošty"1296*0,085 |  |  |  | 110.16 | [14 empty] | VV | 2 | 2 | True | 1 | ROZPOCET
25 | K | 997013831 | Poplatek za uložení stavebního směsného odpadu na skládce (skládkovné) |  |  | t | 682.067 | 0 |  | 0 |  |  |  | základní |  | 0 | 0 | 0 | 0 | 0 | 4 | K | 2 |  |  |  | ROZPOCET | 0 | 0 | 0 | 0 | 0 | 1 | 0 | 4 | 466054446
26 | K | 997013832 | Poplatek za uložení stavebního směsného odpadu na skládce (skládkovné)-sendvičové panely |  |  | t | 43.828 | 0 |  | 0 |  |  |  | základní |  | 0 | 0 | 0 | 0 | 0 | 4 | K | 2 |  |  |  | ROZPOCET | 0 | 0 | 0 | 0 | 0 | 1 | 0 | 4 | 2079035969
|  |  | "odhad"876,55*0,050 |  |  |  | 43.8275 | [14 empty] | VV | 2 | 2 | True | 1 | ROZPOCET
| PSV - Práce a dodávky PSV | [8 empty] | 0 | [5 empty] | 0 |  | 0 |  | 34.9073 | 2 | D | 0 |  |  |  | ROZPOCET | [6 empty] | 0
| 713 - Izolace tepelné | [8 empty] | 0 | [5 empty] | 0 |  | 0 |  | 4.2704 | 2 | D | 1 |  |  |  | ROZPOCET | [6 empty] | 0
27 | K | 713110811 | Odstranění tepelné izolace stropů volně kladené z vláknitých materiálů tl do 100 mm |  |  | m2 | 3050.257 | 0 |  | 0 |  |  |  | základní |  | 0 | 0 | 0 | 0.0014 | 4.2704 | 16 | K | 2 |  |  |  | ROZPOCET | 0 | 0 | 0 | 0 | 0 | 1 | 0 | 16 | 1303408783
|  |  | 17,558*81,612*2+17,9*10,3 |  |  |  | 3050.257 | [14 empty] | VV | 2 | 2 | True | 1 | ROZPOCET
| 764 - Konstrukce klempířské | [8 empty] | 0 | [5 empty] | 0 |  | 0 |  | 4.2087 | 2 | D | 1 |  |  |  | ROZPOCET | [6 empty] | 0
28 | K | 764001881 | Demontáž nároží z hřebenáčů do suti |  |  | m | 168.262 | 0 |  | 0 |  |  |  | základní |  | 0 | 0 | 0 | 0.00187 | 0.31465 | 16 | K | 2 |  |  |  | ROZPOCET | 0 | 0 | 0 | 0 | 0 | 1 | 0 | 16 | 774238527
|  |  | 168,262 |  |  |  | 168.262 | [14 empty] | VV | 2 | 2 | True | 1 | ROZPOCET
29 | K | 764002811 | Demontáž okapového plechu do suti v krytině povlakové |  |  | m | 336.524 | 0 |  | 0 |  |  |  | základní |  | 0 | 0 | 0 | 0.00177 | 0.59565 | 16 | K | 2 |  |  |  | ROZPOCET | 0 | 0 | 0 | 0 | 0 | 1 | 0 | 16 | -1214489200
|  |  | 168,262*2 |  |  |  | 336.524 | [14 empty] | VV | 2 | 2 | True | 1 | ROZPOCET
30 | K | 764002841 | Demontáž oplechování horních ploch zdí a nadezdívek do suti |  |  | m | 77.2 | 0 |  | 0 |  |  |  | základní |  | 0 | 0 | 0 | 0.00191 | 0.14745 | 16 | K | 2 |  |  |  | ROZPOCET | 0 | 0 | 0 | 0 | 0 | 1 | 0 | 16 | -1607902591
|  |  | 9,65*2*2+9,65*2*2 |  |  |  | 77.2 | [14 empty] | VV | 2 | 2 | True | 1 | ROZPOCET
31 | K | 764002871 | Demontáž lemování zdí do suti |  |  | m | 57.8 | 0 |  | 0 |  |  |  | základní |  | 0 | 0 | 0 | 0.00175 | 0.10115 | 16 | K | 2 |  |  |  | ROZPOCET | 0 | 0 | 0 | 0 | 0 | 1 | 0 | 16 | 1657321580
|  |  | 9,6*2+9,65*2*2 |  |  |  | 57.8 | [14 empty] | VV | 2 | 2 | True | 1 | ROZPOCET
32 | K | 764004801 | Demontáž podokapního žlabu do suti |  |  | m | 336.524 | 0 |  | 0 |  |  |  | základní |  | 0 | 0 | 0 | 0.0026 | 0.87496 | 16 | K | 2 |  |  |  | ROZPOCET | 0 | 0 | 0 | 0 | 0 | 1 | 0 | 16 | 963413297
|  |  | 168,262*2 |  |  |  | 336.524 | [14 empty] | VV | 2 | 2 | True | 1 | ROZPOCET
33 | K | 764004861 | Demontáž svodu do suti |  |  | m | 518 | 0 |  | 0 |  |  |  | základní |  | 0 | 0 | 0 | 0.00394 | 2.0409 | 16 | K | 2 |  |  |  | ROZPOCET | 0 | 0 | 0 | 0 | 0 | 1 | 0 | 16 | 768430859
|  |  | 14*37 |  |  |  | 518 | [14 empty] | VV | 2 | 2 | True | 1 | ROZPOCET
34 | K | 764004891 | Demontáž větracích světlíků |  |  | kus | 34 | 0 |  | 0 |  |  |  | základní |  | 0 | 0 | 0 | 0.00394 | 0.13396 | 16 | K | 2 |  |  |  | ROZPOCET | 0 | 0 | 0 | 0 | 0 | 1 | 0 | 16 | -1736384615
|  |  | 17*2 |  |  |  | 34 | [14 empty] | VV | 2 | 2 | True | 1 | ROZPOCET
| 767 - Konstrukce doplňkové stavební (zámečnické) | [8 empty] | 0 | [5 empty] | 0 |  | 0 |  | 26.4282 | 2 | D | 1 |  |  |  | ROZPOCET | [6 empty] | 0
35 | K | 767392802 | Demontáž krytin střech z plechů šroubovaných |  |  |  | 3247.457 | 0 |  | 0 |  |  |  | základní |  | 0 | 0 | 0 | 0.007 | 22.7322 | 16 | K | 2 |  |  |  | ROZPOCET | 0 | 0 | 0 | 0 | 0 | 1 | 0 | 16 | -1258404252
|  |  | 9,65*168,262*2 |  |  |  | 3247.4566 | [14 empty] | VV | 2 | 2 | True | 1 | ROZPOCET
36 | K | 767415812 | Demontáž vnějšího obkladu skládaného pláště tvarovaným plechem budov v do 6 m šroubováním |  |  | m2 | 336 | 0 |  | 0 |  |  |  | základní |  | 0 | 0 | 0 | 0.011 | 3.696 | 16 | K | 2 |  |  |  | ROZPOCET | 0 | 0 | 0 | 0 | 0 | 1 | 0 | 16 | 608422646
|  |  | 168*1,0*2 |  |  |  | 336 | [14 empty] | VV | 2 | 2 | True | 1 | ROZPOCET
37 | K | 767581803 | Demontáž podhledů - tvarovaných plechů |  |  | m2 | 2934.085 | 0 |  | 0 |  |  |  | základní |  | 0 | 0 | 0 | 0 | 0 | 16 | K | 2 |  |  |  | ROZPOCET | 0 | 0 | 0 | 0 | 0 | 1 | 0 | 16 | -1153645098
|  |  | 17,5*167,662 |  |  |  | 2934.085 | [14 empty] | VV | 2 | 2 | True | 1 | ROZPOCET
38 | K | 767582800 | Demontáž podhledů - roštů |  |  | m2 | 2934.085 | 0 |  | 0 |  |  |  | základní |  | 0 | 0 | 0 | 0 | 0 | 16 | K | 2 |  |  |  | ROZPOCET | 0 | 0 | 0 | 0 | 0 | 1 | 0 | 16 | 195842688
|  |  | 17,5*167,662 |  |  |  | 2934.085 | [14 empty] | VV | 2 | 2 | True | 1 | ROZPOCET
| M - Montáže | [8 empty] | 0 | [5 empty] | 0 |  | 0 |  | 0 | 3 | D | 0 |  |  |  | ROZPOCET | [6 empty] | 0
| M43 - Montáže ocelových konstrukcí | [8 empty] | 0 | [5 empty] | 0 |  | 0 |  | 0 | 3 | D | 1 |  |  |  | ROZPOCET | [6 empty] | 0
39 | K | 430471101 | Demontáž OK střešního vazníku dl. 18,0 m |  |  | t | 67.072 | 0 |  | 0 |  |  |  | základní |  | 0 | 0 | 0 | 0 | 0 | 64 | K | 2 |  |  |  | ROZPOCET | 0 | 0 | 0 | 0 | 0 | 1 | 0 | 64 | 31
|  |  | "vazníky"(9,1*2+8,3*2)*0,01404*41 |  |  |  | 20.0323 | [14 empty] | VV | 2 | 2 | True | 0 | ROZPOCET
|  |  | (1*11+0,5)*0,00859+2*168,262*0,0142+7*2*168,262*0,0142+(4,3*2+4,6)*0,0142*41+1,3*2*0,00963*41 |  |  |  | 47.0395 | [14 empty] | VV | 2 | 2 | True | 0 | ROZPOCET
|  |  | Součet |  |  |  | 67.0718 | [14 empty] | VV | 2 | 4 | True | 1 | ROZPOCET
40 | K | 430100102 | Demontáž OK střechy a podhledu |  |  | t | 11.947 | 0 |  | 0 |  |  |  | základní |  | 0 | 0 | 0 | 0 | 0 | 64 | K | 2 |  |  |  | ROZPOCET | 0 | 0 | 0 | 0 | 0 | 1 | 0 | 64 | 32
|  |  | 5*168,262*0,0142 |  |  |  | 11.9466 | [14 empty] | VV | 2 | 2 | True | 1 | ROZPOCET
41 | K | 430100103 | Demontáž OK sloupů a vzpěr stěn |  |  | t | 7.825 | 0 |  | 0 |  |  |  | základní |  | 0 | 0 | 0 | 0 | 0 | 64 | K | 2 |  |  |  | ROZPOCET | 0 | 0 | 0 | 0 | 0 | 1 | 0 | 64 | 58586063
|  |  | 2*(3,5*19*2)*2*0,0142+(4,2*2*2*2)*0,00805 |  |  |  | 7.8249 | [14 empty] | VV | 2 | 2 | True | 1 | ROZPOCET
| VP - Vícepráce | [8 empty] | 0 | [11 empty] | D | 0 |  |  |  | PN | [6 empty] | 0
| K | [8 empty] | 0 |  |  |  | základní | [7 empty] | PN | 1 |  |  |  | PN | 0 | 0 | 0 | 0 | 0 | 1 | 0
| K | [8 empty] | 0 |  |  |  | základní | [7 empty] | PN | 1 |  |  |  | PN | 0 | 0 | 0 | 0 | 0 | 1 | 0
| K | [8 empty] | 0 |  |  |  | základní | [7 empty] | PN | 1 |  |  |  | PN | 0 | 0 | 0 | 0 | 0 | 1 | 0
| K | [8 empty] | 0 |  |  |  | základní | [7 empty] | PN | 1 |  |  |  | PN | 0 | 0 | 0 | 0 | 0 | 1 | 0
| K | [8 empty] | 0 |  |  |  | základní | [7 empty] | PN | 1 |  |  |  | PN | 0 | 0 | 0 | 0 | 0 | 1 | 0

## SO 01h - Demolice haly 8 ...
| List obsahuje: |  | 1) Krycí list rozpočtu |  | 2) Rekapitulace rozpočtu |  |  | 3) Rozpočet |  |  | Zpět na list: | Rekapitulace stavby
optimalizováno pro tisk sestav ve formátu A4 - na výšku | [11 empty] | >> skryté sloupce << | [9 empty] | {0cf2c255-b5a1-4b2b-b86d-536b6293559c}
2
KRYCÍ LIST ROZPOČTU | [12 empty] | v --- níže se nacházejí doplnkové a pomocné údaje k sestavám --- v | [8 empty] | False
| Stavba: |  | Demolice výkrmny prasat Gigant Mimoň-vrchní stavba
| Objekt: |  | SO 01h - Demolice haly 8 - stěny sendvičové panely - nadzemní část-bez roštů
| JKSO: | [7 empty] | CC-CZ:
| Místo: | [7 empty] | Datum: |  | 14. 6. 2018
| Objednatel: | [7 empty] | IČ: |  | 00260746
|  | Město Mimoň | [6 empty] | DIČ:
| Zhotovitel: | [7 empty] | IČ: |  | Vyplň údaj
|  | Vyplň údaj | [6 empty] | DIČ: |  | Vyplň údaj
| Projektant: | [7 empty] | IČ:
DIČ:
| Zpracovatel: | [7 empty] | IČ:
|  | Malec | [6 empty] | DIČ:
Poznámka:
| Náklady z rozpočtu | [7 empty] | 0
| Ostatní náklady | [7 empty] | 0
| Cena bez DPH | [7 empty] | 0
| DPH | základní | 21% | ze | 0 |  |  |  | 0
|  | snížená | 15% | ze | 0 |  |  |  | 0
|  | zákl. přenesená | 21% | ze | 0 |  |  |  | 0
|  | sníž. přenesená | 15% | ze | 0 |  |  |  | 0
|  | nulová | 0% | ze | 0 |  |  |  | 0
| Cena s DPH |  |  | v | CZK |  |  | 0
| Projektant |  |  |  |  | Zpracovatel
| Datum a podpis: |  |  | Razítko |  | Datum a podpis: |  |  |  | Razítko
| Objednavatel |  |  |  |  | Zhotovitel
| Datum a podpis: |  |  | Razítko |  | Datum a podpis: |  |  |  | Razítko
REKAPITULACE ROZPOČTU
Stavba: |  |  | Demolice výkrmny prasat Gigant Mimoň-vrchní stavba
Objekt: |  |  | SO 01h - Demolice haly 8 - stěny sendvičové panely - nadzemní část-bez roštů
Místo: | [6 empty] | Datum: |  | 14. 6. 2018
Objednatel: |  |  | Město Mimoň |  |  |  | Projektant:
Zhotovitel: |  |  | Vyplň údaj |  |  |  | Zpracovatel: |  | Malec
Kód - Popis | [9 empty] | Cena celkem [CZK]
1) Náklady z rozpočtu | [9 empty] | 0 | [12 empty] | -1
| HSV - Práce a dodávky HSV | [8 empty] | 0
| 8 - Trubní vedení | [8 empty] | 0
| 9 - Ostatní konstrukce a práce, bourání | [8 empty] | 0
| 97 - Prorážení otvorů a ostatní bourací práce | [8 empty] | 0
| 997 - Přesun sutě | [8 empty] | 0
| PSV - Práce a dodávky PSV | [8 empty] | 0
| 713 - Izolace tepelné | [8 empty] | 0
| 764 - Konstrukce klempířské | [8 empty] | 0
| 767 - Konstrukce doplňkové stavební (zámečnické) | [8 empty] | 0
| M - Montáže | [8 empty] | 0
| M43 - Montáže ocelových konstrukcí | [8 empty] | 0
| VP - Vícepráce | [8 empty] | 0
2) Ostatní náklady | [9 empty] | 0 |  |  |  | DPH
| Zařízení staveniště | [8 empty] | 0 |  |  |  | základní | [12 empty] | VRN | 0 | 0 | 0 | 0 | 0 | 1
| Mimostav. doprava | [8 empty] | 0 |  |  |  | základní | [12 empty] | VRN | 0 | 0 | 0 | 0 | 0 | 1
| Územní vlivy | [8 empty] | 0 |  |  |  | základní | [12 empty] | VRN | 0 | 0 | 0 | 0 | 0 | 1
| Provozní vlivy | [8 empty] | 0 |  |  |  | základní | [12 empty] | VRN | 0 | 0 | 0 | 0 | 0 | 1
| Ostatní | [8 empty] | 0 |  |  |  | základní | [12 empty] | VRN | 0 | 0 | 0 | 0 | 0 | 1
| Kompletační činnost | [8 empty] | 0 |  |  |  | základní | [12 empty] | KOMPLETACNA | 0 | 0 | 0 | 0 | 0 | 1
Celkové náklady za stavbu 1) + 2) | [7 empty] | 0
ROZPOČET
Stavba: |  |  | Demolice výkrmny prasat Gigant Mimoň-vrchní stavba
Objekt: |  |  | SO 01h - Demolice haly 8 - stěny sendvičové panely - nadzemní část-bez roštů
Místo: | [6 empty] | Datum: |  | 14. 6. 2018
Objednatel: |  |  | Město Mimoň |  |  |  | Projektant:
Zhotovitel: |  |  | Vyplň údaj |  |  |  | Zpracovatel: |  | Malec
PČ | Typ | Kód | Popis |  |  | MJ | Množství | J.cena [CZK] |  | Cena celkem [CZK] |  |  | Poznámka | DPH | J. Nh [h] | Nh celkem [h] | J. hmotnost [t] | Hmotnost celkem [t] | J. suť [t] | Suť Celkem [t]
Náklady z rozpočtu | [9 empty] | 0 | [5 empty] | 0 |  | 0 |  | 682.0669 |  | D | -1 | [10 empty] | 0
| HSV - Práce a dodávky HSV | [8 empty] | 0 | [5 empty] | 0 |  | 0 |  | 647.1596 | 1 | D | 0 |  |  |  | ROZPOCET | [6 empty] | 0
| 8 - Trubní vedení | [8 empty] | 0 | [5 empty] | 0 |  | 0 |  | 129.6 | 1 | D | 1 |  |  |  | ROZPOCET | [6 empty] | 0
1 | K | 899202411 | Demontáž mříží plastových |  |  | kus | 1296 | 0 |  | 0 |  |  |  | základní |  | 0 | 0 | 0 | 0.1 | 129.6 | 4 | K | 2 |  |  |  | ROZPOCET | 0 | 0 | 0 | 0 | 0 | 1 | 0 | 4 | 984548510
| 9 - Ostatní konstrukce a práce, bourání | [8 empty] | 0 | [5 empty] | 0 |  | 0 |  | 517.5596 | 1 | D | 1 |  |  |  | ROZPOCET | [6 empty] | 0
2 | K | 962031133 | Bourání příček z cihel pálených na MVC tl do 150 mm |  |  | m2 | 131.37 | 0 |  | 0 |  |  |  | základní |  | 0 | 0 | 0 | 0.261 | 34.2876 | 4 | K | 2 |  |  |  | ROZPOCET | 0 | 0 | 0 | 0 | 0 | 1 | 0 | 4 | 661960774
|  |  | (8,788+3,3*2)*4,2+18*2,8*2-(1,8*3+1,8*3*2+1,9*2,35*2*2) |  |  |  | 131.3696 | [14 empty] | VV | 2 | 2 | True | 1 | ROZPOCET
3 | K | 962032241 | Bourání zdiva z cihel pálených nebo vápenopískových na MC přes 1 m3 |  |  | m3 | 152.899 | 0 |  | 0 |  |  |  | základní |  | 0 | 0 | 0 | 1.95 | 298.1531 | 4 | K | 2 |  |  |  | ROZPOCET | 0 | 0 | 0 | 0 | 0 | 1 | 0 | 4 | -1059676802
|  |  | "zdivo přípravny"0,375*((17,15+9,54)*2*4,43+17,15*2)-0,375*(1,2*1,2*2+0,9*1,2+1,8+0,5*0,9+1,8*1,2*2+1,8*2,1+1,9*2,35*4) |  |  |  | 89.4763 | [14 empty] | VV | 2 | 2 | True | 0 | ROZPOCET
|  |  | "štítové zdivo"(0,45*((18*4,43)+(18/2/2)-(1,1*1,1+2,2*2+1,2*0,85*4*2)))*2 |  |  |  | 63.423 | [14 empty] | VV | 2 | 2 | True | 0 | ROZPOCET
|  |  | Součet |  |  |  | 152.8993 | [14 empty] | VV | 2 | 4 | True | 1 | ROZPOCET
4 | K | 962042321 | Bourání zdiva nadzákladového z betonu prostého přes 1 m3 |  |  | m3 | 45.451 | 0 |  | 0 |  |  |  | základní |  | 0 | 0 | 0 | 2.2 | 99.9922 | 4 | K | 2 |  |  |  | ROZPOCET | 0 | 0 | 0 | 0 | 0 | 1 | 0 | 4 | 1067036273
|  |  | "založení obvod zdiva"0,4*0,35*81,162*2*2 |  |  |  | 45.4507 | [14 empty] | VV | 2 | 2 | True | 1 | ROZPOCET
5 | K | 962052211 | Bourání zdiva nadzákladového ze ŽB přes 1 m3 |  |  | m3 | 24.345 | 0 |  | 0 |  |  |  | základní |  | 0 | 0 | 0 | 2.4 | 58.428 | 4 | K | 2 |  |  |  | ROZPOCET | 0 | 0 | 0 | 0 | 0 | 1 | 0 | 4 | 1280139407
|  |  | "ztuž věnce"0,3*0,35*(17,15+9,54)*2+0,3*0,3*81,612*2+0,45*0,25*18*2 |  |  |  | 24.3451 | [14 empty] | VV | 2 | 2 | True | 1 | ROZPOCET
6 | K | 963011512 | Bourání stropů z tvárnic pálených do nosníků ocelových tl do 150 mm |  |  | m2 | 29 | 0 |  | 0 |  |  |  | základní |  | 0 | 0 | 0 | 0.165 | 4.785 | 4 | K | 2 |  |  |  | ROZPOCET | 0 | 0 | 0 | 0 | 0 | 1 | 0 | 4 | -25449475
|  |  | 3,3*8,788 |  |  |  | 29.0004 | [14 empty] | VV | 2 | 2 | True | 1 | ROZPOCET
7 | K | 966072111 | Demontáž opláštění stěn ocelových kcí ze sendvičových panelů budov v do 6 m |  |  | m2 | 876.55 | 0 |  | 0 |  |  |  | základní |  | 0 | 0 | 0 | 0.025 | 21.9138 | 4 | K | 2 |  |  |  | ROZPOCET | 0 | 0 | 0 | 0 | 0 | 1 | 0 | 4 | 442714136
|  |  | 81,162*2*2,7*2 |  |  |  | 876.5496 | [14 empty] | VV | 2 | 2 | True | 1 | ROZPOCET
| 97 - Prorážení otvorů a ostatní bourací práce | [8 empty] | 0 | [5 empty] | 0 |  | 0 |  | 0 | 1 | D | 1 |  |  |  | ROZPOCET | [6 empty] | 0
8 | K | 976071111 | Vybourání kovových zábradlí a madel |  |  | m | 914.4 | 0 |  | 0 |  |  |  | základní |  | 0 | 0 | 0 | 0 | 0 | 4 | K | 2 |  |  |  | ROZPOCET | 0 | 0 | 0 | 0 | 0 | 1 | 0 | 4 | 3
|  |  | 4,5*17*2*4 |  |  |  | 612 | [14 empty] | VV | 2 | 2 | True | 0 | ROZPOCET
|  |  | 2,4*18*4+1,8*18*4 |  |  |  | 302.4 | [14 empty] | VV | 2 | 2 | True | 0 | ROZPOCET
|  |  | Součet |  |  |  | 914.4 | [14 empty] | VV | 2 | 4 | True | 1 | ROZPOCET
9 | M | 553100140 | Zábradlí kotců |  |  | t | 17.956 | 0 |  | 0 |  |  |  | základní |  | 0 | 0 | 0 | 0 | 0 | 8 | M | 2 |  |  |  | ROZPOCET | 0 | 0 | 0 | 0 | 0 | 1 | 0 | 4 | 4
|  |  | "tr. 31,8/3,2"0,00226*(8*(1,7+1,7+1)*17*2*4+(1,25+1,1)*8*18*4+1,8*(18+17*2)*4) |  |  |  | 14.7244 | [14 empty] | VV | 2 | 2 | True | 0 | ROZPOCET
|  |  | "50/50/3"0,00443*(18*2*4*2,2)+0,00443*(2*17*2*4+18*4)*1,2 |  |  |  | 3.2321 | [14 empty] | VV | 2 | 2 | True | 0 | ROZPOCET
|  |  | Součet |  |  |  | 17.9565 | [14 empty] | VV | 2 | 4 | True | 1 | ROZPOCET
| 997 - Přesun sutě | [8 empty] | 0 | [5 empty] | 0 |  | 0 |  | 0 | 1 | D | 1 |  |  |  | ROZPOCET | [6 empty] | 0
10 | K | 997006005 | Drcení stavebního odpadu z demolic ze zdiva z cihel a kamene s dopravou do 100 m a naložením |  |  | t | 337.226 | 0 |  | 0 |  |  |  | základní |  | 0 | 0 | 0 | 0 | 0 | 4 | K | 2 |  |  |  | ROZPOCET | 0 | 0 | 0 | 0 | 0 | 1 | 0 | 4 | -1608524659
11 | K | 997006006 | Drcení stavebního odpadu z demolic ze zdiva z betonu prostého s dopravou do 100 m a naložením |  |  | t | 99.992 | 0 |  | 0 |  |  |  | základní |  | 0 | 0 | 0 | 0 | 0 | 4 | K | 2 |  |  |  | ROZPOCET | 0 | 0 | 0 | 0 | 0 | 1 | 0 | 4 | 46444450
12 | K | 997006007 | Drcení stavebního odpadu z demolic ze zdiva z betonu železového s dopravou do 100 m a naložením |  |  | t | 58.428 | 0 |  | 0 |  |  |  | základní |  | 0 | 0 | 0 | 0 | 0 | 4 | K | 2 |  |  |  | ROZPOCET | 0 | 0 | 0 | 0 | 0 | 1 | 0 | 4 | 1741580141
13 | K | 997013111 | Vnitrostaveništní doprava suti a vybouraných hmot pro budovy v do 6 m s použitím mechanizace |  |  | t | 682.067 | 0 |  | 0 |  |  |  | základní |  | 0 | 0 | 0 | 0 | 0 | 4 | K | 2 |  |  |  | ROZPOCET | 0 | 0 | 0 | 0 | 0 | 1 | 0 | 4 | -2102355094
14 | K | 997013511 | Odvoz suti a vybouraných hmot z meziskládky na skládku do 1 km s naložením a se složením |  |  | t | 682.067 | 0 |  | 0 |  |  |  | základní |  | 0 | 0 | 0 | 0 | 0 | 4 | K | 2 |  |  |  | ROZPOCET | 0 | 0 | 0 | 0 | 0 | 1 | 0 | 4 | -1201962954
15 | K | 997013509 | Příplatek k odvozu suti a vybouraných hmot na skládku ZKD 1 km přes 1 km |  |  | t | 8866.871 | 0 |  | 0 |  |  |  | základní |  | 0 | 0 | 0 | 0 | 0 | 4 | K | 2 |  |  |  | ROZPOCET | 0 | 0 | 0 | 0 | 0 | 1 | 0 | 4 | 224269449
|  |  | 682,067*13 |  |  |  | 8866.871 | [14 empty] | VV | 2 | 2 | True | 1 | ROZPOCET
16 | K | 997013801 | Poplatek za uložení stavebního betonového odpadu na skládce (skládkovné) |  |  | t | 99.992 | 0 |  | 0 |  |  |  | základní |  | 0 | 0 | 0 | 0 | 0 | 4 | K | 2 |  |  |  | ROZPOCET | 0 | 0 | 0 | 0 | 0 | 1 | 0 | 4 | -306644247
17 | K | 997013802 | Poplatek za uložení stavebního železobetonového odpadu na skládce (skládkovné) |  |  | t | 58.428 | 0 |  | 0 |  |  |  | základní |  | 0 | 0 | 0 | 0 | 0 | 4 | K | 2 |  |  |  | ROZPOCET | 0 | 0 | 0 | 0 | 0 | 1 | 0 | 4 | -170239740
|  |  | 58,428 |  |  |  | 58.428 | [14 empty] | VV | 2 | 2 | True | 1 | ROZPOCET
18 | K | 997013803 | Poplatek za uložení stavebního odpadu z keramických materiálů na skládce (skládkovné) |  |  | t | 337.226 | 0 |  | 0 |  |  |  | základní |  | 0 | 0 | 0 | 0 | 0 | 4 | K | 2 |  |  |  | ROZPOCET | 0 | 0 | 0 | 0 | 0 | 1 | 0 | 4 | 1466689461
|  |  | 34,288+298,153+4,785 |  |  |  | 337.226 | [14 empty] | VV | 2 | 2 | True | 1 | ROZPOCET
19 | K | 997013813 | Poplatek za uložení stavebního odpadu z plastických hmot na skládce (skládkovné) |  |  | t | 25.92 | 0 |  | 0 |  |  |  | základní |  | 0 | 0 | 0 | 0 | 0 | 4 | K | 2 |  |  |  | ROZPOCET | 0 | 0 | 0 | 0 | 0 | 1 | 0 | 4 | -1575436674
|  |  | "plastové rošty"1296*0,02 |  |  |  | 25.92 | [14 empty] | VV | 2 | 2 | True | 1 | ROZPOCET
20 | K | 997013814 | Poplatek za uložení stavebního odpadu z izolačních hmot na skládce (skládkovné) |  |  | t | 4.27 | 0 |  | 0 |  |  |  | základní |  | 0 | 0 | 0 | 0 | 0 | 4 | K | 2 |  |  |  | ROZPOCET | 0 | 0 | 0 | 0 | 0 | 1 | 0 | 4 | 446592024
21 | K | 979951112 | Výkup kovů - železný šrot tl. nad 4 mm |  |  | t | 86.844 | 0 |  | 0 |  |  |  | základní |  | 0 | 0 | 0 | 0 | 0 | 4 | K | 2 |  |  |  | ROZPOCET | 0 | 0 | 0 | 0 | 0 | 1 | 0 | 4 | 12
|  |  | 67,072+11,947+7,825 |  |  |  | 86.844 | [14 empty] | VV | 2 | 2 | True | 1 | ROZPOCET
22 | K | 979951111 | Výkup kovů - železný šrot tl. do 4 mm |  |  | t | 22.031 | 0 |  | 0 |  |  |  | základní |  | 0 | 0 | 0 | 0 | 0 | 4 | K | 2 |  |  |  | ROZPOCET | 0 | 0 | 0 | 0 | 0 | 1 | 0 | 4 | 11
|  |  | " zábrany"17,956 |  |  |  | 17.956 | [14 empty] | VV | 2 | 2 | True | 0 | ROZPOCET
|  |  | "Klempířské konstrukce"4,075 |  |  |  | 4.075 | [14 empty] | VV | 2 | 2 | True | 0 | ROZPOCET
|  |  | Součet |  |  |  | 22.031 | [14 empty] | VV | 2 | 4 | True | 1 | ROZPOCET
23 | K | 979951131 | Výkup kovů - hliník, plechy |  |  | t | 42.565 | 0 |  | 0 |  |  |  | základní |  | 0 | 0 | 0 | 0 | 0 | 4 | K | 2 |  |  |  | ROZPOCET | 0 | 0 | 0 | 0 | 0 | 1 | 0 | 4 | 14
|  |  | "obor 767+podhled"2934,085*0,0055+22,732+3,696 |  |  |  | 42.5655 | [14 empty] | VV | 2 | 2 | True | 1 | ROZPOCET
24 | K | 997013831 | Poplatek za uložení stavebního směsného odpadu na skládce (skládkovné) |  |  | t | 682.067 | 0 |  | 0 |  |  |  | základní |  | 0 | 0 | 0 | 0 | 0 | 4 | K | 2 |  |  |  | ROZPOCET | 0 | 0 | 0 | 0 | 0 | 1 | 0 | 4 | 466054446
25 | K | 997013832 | Poplatek za uložení stavebního směsného odpadu na skládce (skládkovné)-sendvičové panely |  |  | t | 43.828 | 0 |  | 0 |  |  |  | základní |  | 0 | 0 | 0 | 0 | 0 | 4 | K | 2 |  |  |  | ROZPOCET | 0 | 0 | 0 | 0 | 0 | 1 | 0 | 4 | 2079035969
|  |  | "odhad"876,55*0,050 |  |  |  | 43.8275 | [14 empty] | VV | 2 | 2 | True | 1 | ROZPOCET
| PSV - Práce a dodávky PSV | [8 empty] | 0 | [5 empty] | 0 |  | 0 |  | 34.9073 | 2 | D | 0 |  |  |  | ROZPOCET | [6 empty] | 0
| 713 - Izolace tepelné | [8 empty] | 0 | [5 empty] | 0 |  | 0 |  | 4.2704 | 2 | D | 1 |  |  |  | ROZPOCET | [6 empty] | 0
26 | K | 713110811 | Odstranění tepelné izolace stropů volně kladené z vláknitých materiálů tl do 100 mm |  |  | m2 | 3050.257 | 0 |  | 0 |  |  |  | základní |  | 0 | 0 | 0 | 0.0014 | 4.2704 | 16 | K | 2 |  |  |  | ROZPOCET | 0 | 0 | 0 | 0 | 0 | 1 | 0 | 16 | 1303408783
|  |  | 17,558*81,612*2+17,9*10,3 |  |  |  | 3050.257 | [14 empty] | VV | 2 | 2 | True | 1 | ROZPOCET
| 764 - Konstrukce klempířské | [8 empty] | 0 | [5 empty] | 0 |  | 0 |  | 4.2087 | 2 | D | 1 |  |  |  | ROZPOCET | [6 empty] | 0
27 | K | 764001881 | Demontáž nároží z hřebenáčů do suti |  |  | m | 168.262 | 0 |  | 0 |  |  |  | základní |  | 0 | 0 | 0 | 0.00187 | 0.31465 | 16 | K | 2 |  |  |  | ROZPOCET | 0 | 0 | 0 | 0 | 0 | 1 | 0 | 16 | 774238527
|  |  | 168,262 |  |  |  | 168.262 | [14 empty] | VV | 2 | 2 | True | 1 | ROZPOCET
28 | K | 764002811 | Demontáž okapového plechu do suti v krytině povlakové |  |  | m | 336.524 | 0 |  | 0 |  |  |  | základní |  | 0 | 0 | 0 | 0.00177 | 0.59565 | 16 | K | 2 |  |  |  | ROZPOCET | 0 | 0 | 0 | 0 | 0 | 1 | 0 | 16 | -1214489200
|  |  | 168,262*2 |  |  |  | 336.524 | [14 empty] | VV | 2 | 2 | True | 1 | ROZPOCET
29 | K | 764002841 | Demontáž oplechování horních ploch zdí a nadezdívek do suti |  |  | m | 77.2 | 0 |  | 0 |  |  |  | základní |  | 0 | 0 | 0 | 0.00191 | 0.14745 | 16 | K | 2 |  |  |  | ROZPOCET | 0 | 0 | 0 | 0 | 0 | 1 | 0 | 16 | -1607902591
|  |  | 9,65*2*2+9,65*2*2 |  |  |  | 77.2 | [14 empty] | VV | 2 | 2 | True | 1 | ROZPOCET
30 | K | 764002871 | Demontáž lemování zdí do suti |  |  | m | 57.8 | 0 |  | 0 |  |  |  | základní |  | 0 | 0 | 0 | 0.00175 | 0.10115 | 16 | K | 2 |  |  |  | ROZPOCET | 0 | 0 | 0 | 0 | 0 | 1 | 0 | 16 | 1657321580
|  |  | 9,6*2+9,65*2*2 |  |  |  | 57.8 | [14 empty] | VV | 2 | 2 | True | 1 | ROZPOCET
31 | K | 764004801 | Demontáž podokapního žlabu do suti |  |  | m | 336.524 | 0 |  | 0 |  |  |  | základní |  | 0 | 0 | 0 | 0.0026 | 0.87496 | 16 | K | 2 |  |  |  | ROZPOCET | 0 | 0 | 0 | 0 | 0 | 1 | 0 | 16 | 963413297
|  |  | 168,262*2 |  |  |  | 336.524 | [14 empty] | VV | 2 | 2 | True | 1 | ROZPOCET
32 | K | 764004861 | Demontáž svodu do suti |  |  | m | 518 | 0 |  | 0 |  |  |  | základní |  | 0 | 0 | 0 | 0.00394 | 2.0409 | 16 | K | 2 |  |  |  | ROZPOCET | 0 | 0 | 0 | 0 | 0 | 1 | 0 | 16 | 768430859
|  |  | 14*37 |  |  |  | 518 | [14 empty] | VV | 2 | 2 | True | 1 | ROZPOCET
33 | K | 764004891 | Demontáž větracích světlíků |  |  | kus | 34 | 0 |  | 0 |  |  |  | základní |  | 0 | 0 | 0 | 0.00394 | 0.13396 | 16 | K | 2 |  |  |  | ROZPOCET | 0 | 0 | 0 | 0 | 0 | 1 | 0 | 16 | -1736384615
|  |  | 17*2 |  |  |  | 34 | [14 empty] | VV | 2 | 2 | True | 1 | ROZPOCET
| 767 - Konstrukce doplňkové stavební (zámečnické) | [8 empty] | 0 | [5 empty] | 0 |  | 0 |  | 26.4282 | 2 | D | 1 |  |  |  | ROZPOCET | [6 empty] | 0
34 | K | 767392802 | Demontáž krytin střech z plechů šroubovaných |  |  |  | 3247.457 | 0 |  | 0 |  |  |  | základní |  | 0 | 0 | 0 | 0.007 | 22.7322 | 16 | K | 2 |  |  |  | ROZPOCET | 0 | 0 | 0 | 0 | 0 | 1 | 0 | 16 | -1258404252
|  |  | 9,65*168,262*2 |  |  |  | 3247.4566 | [14 empty] | VV | 2 | 2 | True | 1 | ROZPOCET
35 | K | 767415812 | Demontáž vnějšího obkladu skládaného pláště tvarovaným plechem budov v do 6 m šroubováním |  |  | m2 | 336 | 0 |  | 0 |  |  |  | základní |  | 0 | 0 | 0 | 0.011 | 3.696 | 16 | K | 2 |  |  |  | ROZPOCET | 0 | 0 | 0 | 0 | 0 | 1 | 0 | 16 | -917724627
|  |  | 168*1,0*2 |  |  |  | 336 | [14 empty] | VV | 2 | 2 | True | 1 | ROZPOCET
36 | K | 767581803 | Demontáž podhledů - tvarovaných plechů |  |  | m2 | 2934.085 | 0 |  | 0 |  |  |  | základní |  | 0 | 0 | 0 | 0 | 0 | 16 | K | 2 |  |  |  | ROZPOCET | 0 | 0 | 0 | 0 | 0 | 1 | 0 | 16 | -1153645098
|  |  | 17,5*167,662 |  |  |  | 2934.085 | [14 empty] | VV | 2 | 2 | True | 1 | ROZPOCET
37 | K | 767582800 | Demontáž podhledů - roštů |  |  | m2 | 2934.085 | 0 |  | 0 |  |  |  | základní |  | 0 | 0 | 0 | 0 | 0 | 16 | K | 2 |  |  |  | ROZPOCET | 0 | 0 | 0 | 0 | 0 | 1 | 0 | 16 | 195842688
|  |  | 17,5*167,662 |  |  |  | 2934.085 | [14 empty] | VV | 2 | 2 | True | 1 | ROZPOCET
| M - Montáže | [8 empty] | 0 | [5 empty] | 0 |  | 0 |  | 0 | 3 | D | 0 |  |  |  | ROZPOCET | [6 empty] | 0
| M43 - Montáže ocelových konstrukcí | [8 empty] | 0 | [5 empty] | 0 |  | 0 |  | 0 | 3 | D | 1 |  |  |  | ROZPOCET | [6 empty] | 0
38 | K | 430471101 | Demontáž OK střešního vazníku dl. 18,0 m |  |  | t | 67.072 | 0 |  | 0 |  |  |  | základní |  | 0 | 0 | 0 | 0 | 0 | 64 | K | 2 |  |  |  | ROZPOCET | 0 | 0 | 0 | 0 | 0 | 1 | 0 | 64 | 31
|  |  | "vazníky"(9,1*2+8,3*2)*0,01404*41 |  |  |  | 20.0323 | [14 empty] | VV | 2 | 2 | True | 0 | ROZPOCET
|  |  | (1*11+0,5)*0,00859+2*168,262*0,0142+7*2*168,262*0,0142+(4,3*2+4,6)*0,0142*41+1,3*2*0,00963*41 |  |  |  | 47.0395 | [14 empty] | VV | 2 | 2 | True | 0 | ROZPOCET
|  |  | Součet |  |  |  | 67.0718 | [14 empty] | VV | 2 | 4 | True | 1 | ROZPOCET
39 | K | 430100102 | Demontáž OK střechy a podhledu |  |  | t | 11.947 | 0 |  | 0 |  |  |  | základní |  | 0 | 0 | 0 | 0 | 0 | 64 | K | 2 |  |  |  | ROZPOCET | 0 | 0 | 0 | 0 | 0 | 1 | 0 | 64 | 32
|  |  | 5*168,262*0,0142 |  |  |  | 11.9466 | [14 empty] | VV | 2 | 2 | True | 1 | ROZPOCET
40 | K | 430100103 | Demontáž OK sloupů a vzpěr stěn |  |  | t | 7.825 | 0 |  | 0 |  |  |  | základní |  | 0 | 0 | 0 | 0 | 0 | 64 | K | 2 |  |  |  | ROZPOCET | 0 | 0 | 0 | 0 | 0 | 1 | 0 | 64 | 58586063
|  |  | 2*(3,5*19*2)*2*0,0142+(4,2*2*2*2)*0,00805 |  |  |  | 7.8249 | [14 empty] | VV | 2 | 2 | True | 1 | ROZPOCET
| VP - Vícepráce | [8 empty] | 0 | [11 empty] | D | 0 |  |  |  | PN | [6 empty] | 0
| K | [8 empty] | 0 |  |  |  | základní | [7 empty] | PN | 1 |  |  |  | PN | 0 | 0 | 0 | 0 | 0 | 1 | 0
| K | [8 empty] | 0 |  |  |  | základní | [7 empty] | PN | 1 |  |  |  | PN | 0 | 0 | 0 | 0 | 0 | 1 | 0
| K | [8 empty] | 0 |  |  |  | základní | [7 empty] | PN | 1 |  |  |  | PN | 0 | 0 | 0 | 0 | 0 | 1 | 0
| K | [8 empty] | 0 |  |  |  | základní | [7 empty] | PN | 1 |  |  |  | PN | 0 | 0 | 0 | 0 | 0 | 1 | 0
| K | [8 empty] | 0 |  |  |  | základní | [7 empty] | PN | 1 |  |  |  | PN | 0 | 0 | 0 | 0 | 0 | 1 | 0

## SO 03 - Demolice Provozní...
| List obsahuje: |  | 1) Krycí list rozpočtu |  | 2) Rekapitulace rozpočtu |  |  | 3) Rozpočet |  |  | Zpět na list: | Rekapitulace stavby
optimalizováno pro tisk sestav ve formátu A4 - na výšku | [11 empty] | >> skryté sloupce << | [9 empty] | {7d63e0f5-cf09-46bc-9797-a579662a391b}
2
KRYCÍ LIST ROZPOČTU | [12 empty] | v --- níže se nacházejí doplnkové a pomocné údaje k sestavám --- v | [8 empty] | False
| Stavba: |  | Demolice výkrmny prasat Gigant Mimoň-vrchní stavba
| Objekt: |  | SO 03 - Demolice Provozní budova a garáže
| JKSO: | [7 empty] | CC-CZ:
| Místo: | [7 empty] | Datum: |  | 14. 6. 2018
| Objednatel: | [7 empty] | IČ: |  | 00260746
|  | Město Mimoň | [6 empty] | DIČ:
| Zhotovitel: | [7 empty] | IČ: |  | Vyplň údaj
|  | Vyplň údaj | [6 empty] | DIČ: |  | Vyplň údaj
| Projektant: | [7 empty] | IČ:
DIČ:
| Zpracovatel: | [7 empty] | IČ:
|  | Malec | [6 empty] | DIČ:
Poznámka:
| Náklady z rozpočtu | [7 empty] | 0
| Ostatní náklady | [7 empty] | 0
| Cena bez DPH | [7 empty] | 0
| DPH | základní | 21% | ze | 0 |  |  |  | 0
|  | snížená | 15% | ze | 0 |  |  |  | 0
|  | zákl. přenesená | 21% | ze | 0 |  |  |  | 0
|  | sníž. přenesená | 15% | ze | 0 |  |  |  | 0
|  | nulová | 0% | ze | 0 |  |  |  | 0
| Cena s DPH |  |  | v | CZK |  |  | 0
| Projektant |  |  |  |  | Zpracovatel
| Datum a podpis: |  |  | Razítko |  | Datum a podpis: |  |  |  | Razítko
| Objednavatel |  |  |  |  | Zhotovitel
| Datum a podpis: |  |  | Razítko |  | Datum a podpis: |  |  |  | Razítko
REKAPITULACE ROZPOČTU
Stavba: |  |  | Demolice výkrmny prasat Gigant Mimoň-vrchní stavba
Objekt: |  |  | SO 03 - Demolice Provozní budova a garáže
Místo: | [6 empty] | Datum: |  | 14. 6. 2018
Objednatel: |  |  | Město Mimoň |  |  |  | Projektant:
Zhotovitel: |  |  | Vyplň údaj |  |  |  | Zpracovatel: |  | Malec
Kód - Popis | [9 empty] | Cena celkem [CZK]
1) Náklady z rozpočtu | [9 empty] | 0 | [12 empty] | -1
| HSV - Práce a dodávky HSV | [8 empty] | 0
| 9 - Ostatní konstrukce a práce, bourání | [8 empty] | 0
| 997 - Přesun sutě | [8 empty] | 0
| PSV - Práce a dodávky PSV | [8 empty] | 0
| 712 - Povlakové krytiny | [8 empty] | 0
| VP - Vícepráce | [8 empty] | 0
2) Ostatní náklady | [9 empty] | 0 |  |  |  | DPH
| Zařízení staveniště | [8 empty] | 0 |  |  |  | základní | [12 empty] | VRN | 0 | 0 | 0 | 0 | 0 | 1
| Mimostav. doprava | [8 empty] | 0 |  |  |  | základní | [12 empty] | VRN | 0 | 0 | 0 | 0 | 0 | 1
| Územní vlivy | [8 empty] | 0 |  |  |  | základní | [12 empty] | VRN | 0 | 0 | 0 | 0 | 0 | 1
| Provozní vlivy | [8 empty] | 0 |  |  |  | základní | [12 empty] | VRN | 0 | 0 | 0 | 0 | 0 | 1
| Ostatní | [8 empty] | 0 |  |  |  | základní | [12 empty] | VRN | 0 | 0 | 0 | 0 | 0 | 1
| Kompletační činnost | [8 empty] | 0 |  |  |  | základní | [12 empty] | KOMPLETACNA | 0 | 0 | 0 | 0 | 0 | 1
Celkové náklady za stavbu 1) + 2) | [7 empty] | 0
ROZPOČET
Stavba: |  |  | Demolice výkrmny prasat Gigant Mimoň-vrchní stavba
Objekt: |  |  | SO 03 - Demolice Provozní budova a garáže
Místo: | [6 empty] | Datum: |  | 14. 6. 2018
Objednatel: |  |  | Město Mimoň |  |  |  | Projektant:
Zhotovitel: |  |  | Vyplň údaj |  |  |  | Zpracovatel: |  | Malec
PČ | Typ | Kód | Popis |  |  | MJ | Množství | J.cena [CZK] |  | Cena celkem [CZK] |  |  | Poznámka | DPH | J. Nh [h] | Nh celkem [h] | J. hmotnost [t] | Hmotnost celkem [t] | J. suť [t] | Suť Celkem [t]
Náklady z rozpočtu | [9 empty] | 0 | [5 empty] | 0 |  | 0 |  | 530.5507 |  | D | -1 | [10 empty] | 0
| HSV - Práce a dodávky HSV | [8 empty] | 0 | [5 empty] | 0 |  | 0 |  | 521.8707 | 1 | D | 0 |  |  |  | ROZPOCET | [6 empty] | 0
| 9 - Ostatní konstrukce a práce, bourání | [8 empty] | 0 | [5 empty] | 0 |  | 0 |  | 521.8707 | 1 | D | 1 |  |  |  | ROZPOCET | [6 empty] | 0
8 | K | 962031133 | Bourání příček z cihel pálených na MVC tl do 150 mm |  |  | m2 | 284.199 | 0 |  | 0 |  |  |  | základní |  | 0 | 0 | 0 | 0.261 | 74.1759 | 4 | K | 2 |  |  |  | ROZPOCET | 0 | 0 | 0 | 0 | 0 | 1 | 0 | 4 | -1707333613
|  |  | (((8,788+3,3*2)*4,2)+(18*2,7*2)-(1,8*3+1,9*2,35*2+1,8*3))*2 |  |  |  | 284.1992 | [14 empty] | VV | 2 | 2 | True | 1 | ROZPOCET
9 | K | 962032241 | Bourání zdiva z cihel pálených nebo vápenopískových na MC přes 1 m3 |  |  | m3 | 136.437 | 0 |  | 0 |  |  |  | základní |  | 0 | 0 | 0 | 1.95 | 266.0522 | 4 | K | 2 |  |  |  | ROZPOCET | 0 | 0 | 0 | 0 | 0 | 1 | 0 | 4 | 786694367
|  |  | (0,375*(9,54+17,15*2)*4,43-0,375*(1,2*1,2*2+0,9*1,2+1,8+0,5*0,9+(1,8*1,2)*2+1,8*2,1+1,9*2,35*4)) |  |  |  | 60.7655 | [14 empty] | VV | 2 | 2 | True | 0 | ROZPOCET
|  |  | (0,45*(18*4,43+18*2/2)-0,45*(1,2*0,85*4*2+2,2*2+1,1*1))*2 |  |  |  | 75.672 | [14 empty] | VV | 2 | 2 | True | 0 | ROZPOCET
|  |  | Součet |  |  |  | 136.4375 | [14 empty] | VV | 2 | 4 | True | 1 | ROZPOCET
11 | K | 962032432 | Bourání zdiva cihelných z dutých nebo plných cihel pálených i nepálených na MV nebo MVC přes 1 m3 |  |  | m3 | 73.255 | 0 |  | 0 |  |  |  | základní |  | 0 | 0 | 0 | 1.175 | 86.0746 | 4 | K | 2 |  |  |  | ROZPOCET | 0 | 0 | 0 | 0 | 0 | 1 | 0 | 4 | -1283225952
|  |  | (0,3*((81,612*2*2,7)/2-(3,4*0,85)*17*2))*2 |  |  |  | 73.2554 | [14 empty] | VV | 2 | 2 | True | 1 | ROZPOCET
12 | K | 962052211 | Bourání zdiva nadzákladového ze ŽB přes 1 m3 |  |  | m3 | 38.225 | 0 |  | 0 |  |  |  | základní |  | 0 | 0 | 0 | 2.4 | 91.74 | 4 | K | 2 |  |  |  | ROZPOCET | 0 | 0 | 0 | 0 | 0 | 1 | 0 | 4 | -1698808631
|  |  | "ztuž věnce"0,3*0,35*(17,15+9,54)*2+(0,3*0,3*(81,612*2+18)*2) |  |  |  | 38.2252 | [14 empty] | VV | 2 | 2 | True | 1 | ROZPOCET
10 | K | 963011511 | Bourání stropů z tvárnic pálených do nosníků ocelových tl do 120 mm |  |  | m2 | 29 | 0 |  | 0 |  |  |  | základní |  | 0 | 0 | 0 | 0.132 | 3.828 | 4 | K | 2 |  |  |  | ROZPOCET | 0 | 0 | 0 | 0 | 0 | 1 | 0 | 4 | 1633787744
|  |  | 3,3*8,788 |  |  |  | 29.0004 | [14 empty] | VV | 2 | 2 | True | 1 | ROZPOCET
| 997 - Přesun sutě | [8 empty] | 0 | [5 empty] | 0 |  | 0 |  | 0 | 1 | D | 1 |  |  |  | ROZPOCET | [6 empty] | 0
7 | K | 997006005 | Drcení stavebního odpadu z demolic ze zdiva z cihel a kamene s dopravou do 100 m a naložením |  |  | t | 521.871 | 0 |  | 0 |  |  |  | základní |  | 0 | 0 | 0 | 0 | 0 | 4 | K | 2 |  |  |  | ROZPOCET | 0 | 0 | 0 | 0 | 0 | 1 | 0 | 4 | 1692206089
2 | K | 997013501 | Odvoz suti a vybouraných hmot na skládku nebo meziskládku do 1 km se složením |  |  | t | 521.87 | 0 |  | 0 |  |  |  | základní |  | 0 | 0 | 0 | 0 | 0 | 4 | K | 2 |  |  |  | ROZPOCET | 0 | 0 | 0 | 0 | 0 | 1 | 0 | 4 | -1683470259
3 | K | 997013509 | Příplatek k odvozu suti a vybouraných hmot na skládku ZKD 1 km přes 1 km |  |  | t | 6784.336 | 0 |  | 0 |  |  |  | základní |  | 0 | 0 | 0 | 0 | 0 | 4 | K | 2 |  |  |  | ROZPOCET | 0 | 0 | 0 | 0 | 0 | 1 | 0 | 4 | -1165499981
|  |  | 521,872*13 |  |  |  | 6784.336 | [14 empty] | VV | 2 | 2 | True | 1 | ROZPOCET
4 | K | 997013803 | Poplatek za uložení stavebního odpadu z keramických materiálů na skládce (skládkovné) |  |  | t | 1108.1 | 0 |  | 0 |  |  |  | základní |  | 0 | 0 | 0 | 0 | 0 | 4 | K | 2 |  |  |  | ROZPOCET | 0 | 0 | 0 | 0 | 0 | 1 | 0 | 4 | 686219486
5 | K | 997013814 | Poplatek za uložení stavebního odpadu z izolačních hmot na skládce (skládkovné) |  |  | t | 8.68 | 0 |  | 0 |  |  |  | základní |  | 0 | 0 | 0 | 0 | 0 | 4 | K | 2 |  |  |  | ROZPOCET | 0 | 0 | 0 | 0 | 0 | 1 | 0 | 4 | -2099635373
| PSV - Práce a dodávky PSV | [8 empty] | 0 | [5 empty] | 0 |  | 0 |  | 8.68 | 2 | D | 0 |  |  |  | ROZPOCET | [6 empty] | 0
| 712 - Povlakové krytiny | [8 empty] | 0 | [5 empty] | 0 |  | 0 |  | 8.68 | 2 | D | 1 |  |  |  | ROZPOCET | [6 empty] | 0
6 | K | 712300833 | Odstranění povlakové krytiny střech do 10° třívrstvé |  |  | m2 | 620 | 0 |  | 0 |  |  |  | základní |  | 0 | 0 | 0 | 0.014 | 8.68 | 16 | K | 2 |  |  |  | ROZPOCET | 0 | 0 | 0 | 0 | 0 | 1 | 0 | 16 | 1154285075
|  |  | "dle PD"620 |  |  |  | 620 | [14 empty] | VV | 2 | 2 | True | 1 | ROZPOCET
| VP - Vícepráce | [8 empty] | 0 | [11 empty] | D | 0 |  |  |  | PN | [6 empty] | 0
| K | [8 empty] | 0 |  |  |  | základní | [7 empty] | PN | 1 |  |  |  | PN | 0 | 0 | 0 | 0 | 0 | 1 | 0
| K | [8 empty] | 0 |  |  |  | základní | [7 empty] | PN | 1 |  |  |  | PN | 0 | 0 | 0 | 0 | 0 | 1 | 0
| K | [8 empty] | 0 |  |  |  | základní | [7 empty] | PN | 1 |  |  |  | PN | 0 | 0 | 0 | 0 | 0 | 1 | 0
| K | [8 empty] | 0 |  |  |  | základní | [7 empty] | PN | 1 |  |  |  | PN | 0 | 0 | 0 | 0 | 0 | 1 | 0
| K | [8 empty] | 0 |  |  |  | základní | [7 empty] | PN | 1 |  |  |  | PN | 0 | 0 | 0 | 0 | 0 | 1 | 0

## SO 04a - Demolice sila la...
| List obsahuje: |  | 1) Krycí list rozpočtu |  | 2) Rekapitulace rozpočtu |  |  | 3) Rozpočet |  |  | Zpět na list: | Rekapitulace stavby
optimalizováno pro tisk sestav ve formátu A4 - na výšku | [11 empty] | >> skryté sloupce << | [9 empty] | {297da349-9bd2-4d83-a980-b32ded6703af}
2
KRYCÍ LIST ROZPOČTU | [12 empty] | v --- níže se nacházejí doplnkové a pomocné údaje k sestavám --- v | [8 empty] | False
| Stavba: |  | Demolice výkrmny prasat Gigant Mimoň-vrchní stavba
| Objekt: |  | SO 04a - Demolice sila laminát
| JKSO: | [7 empty] | CC-CZ:
| Místo: | [7 empty] | Datum: |  | 14. 6. 2018
| Objednatel: | [7 empty] | IČ: |  | 00260746
|  | Město Mimoň | [6 empty] | DIČ:
| Zhotovitel: | [7 empty] | IČ: |  | Vyplň údaj
|  | Vyplň údaj | [6 empty] | DIČ: |  | Vyplň údaj
| Projektant: | [7 empty] | IČ:
DIČ:
| Zpracovatel: | [7 empty] | IČ:
|  | Malec | [6 empty] | DIČ:
Poznámka:
| Náklady z rozpočtu | [7 empty] | 0
| Ostatní náklady | [7 empty] | 0
| Cena bez DPH | [7 empty] | 0
| DPH | základní | 21% | ze | 0 |  |  |  | 0
|  | snížená | 15% | ze | 0 |  |  |  | 0
|  | zákl. přenesená | 21% | ze | 0 |  |  |  | 0
|  | sníž. přenesená | 15% | ze | 0 |  |  |  | 0
|  | nulová | 0% | ze | 0 |  |  |  | 0
| Cena s DPH |  |  | v | CZK |  |  | 0
| Projektant |  |  |  |  | Zpracovatel
| Datum a podpis: |  |  | Razítko |  | Datum a podpis: |  |  |  | Razítko
| Objednavatel |  |  |  |  | Zhotovitel
| Datum a podpis: |  |  | Razítko |  | Datum a podpis: |  |  |  | Razítko
REKAPITULACE ROZPOČTU
Stavba: |  |  | Demolice výkrmny prasat Gigant Mimoň-vrchní stavba
Objekt: |  |  | SO 04a - Demolice sila laminát
Místo: | [6 empty] | Datum: |  | 14. 6. 2018
Objednatel: |  |  | Město Mimoň |  |  |  | Projektant:
Zhotovitel: |  |  | Vyplň údaj |  |  |  | Zpracovatel: |  | Malec
Kód - Popis | [9 empty] | Cena celkem [CZK]
1) Náklady z rozpočtu | [9 empty] | 0 | [12 empty] | -1
| HSV - Práce a dodávky HSV | [8 empty] | 0
| 9 - Ostatní konstrukce a práce, bourání | [8 empty] | 0
| 997 - Přesun sutě | [8 empty] | 0
| M - Montáže | [8 empty] | 0
| M430VD - Montáže ocelových konstrukcí | [8 empty] | 0
| VP - Vícepráce | [8 empty] | 0
2) Ostatní náklady | [9 empty] | 0 |  |  |  | DPH
| Zařízení staveniště | [8 empty] | 0 |  |  |  | základní | [12 empty] | VRN | 0 | 0 | 0 | 0 | 0 | 1
| Mimostav. doprava | [8 empty] | 0 |  |  |  | základní | [12 empty] | VRN | 0 | 0 | 0 | 0 | 0 | 1
| Územní vlivy | [8 empty] | 0 |  |  |  | základní | [12 empty] | VRN | 0 | 0 | 0 | 0 | 0 | 1
| Provozní vlivy | [8 empty] | 0 |  |  |  | základní | [12 empty] | VRN | 0 | 0 | 0 | 0 | 0 | 1
| Ostatní | [8 empty] | 0 |  |  |  | základní | [12 empty] | VRN | 0 | 0 | 0 | 0 | 0 | 1
| Kompletační činnost | [8 empty] | 0 |  |  |  | základní | [12 empty] | KOMPLETACNA | 0 | 0 | 0 | 0 | 0 | 1
Celkové náklady za stavbu 1) + 2) | [7 empty] | 0
ROZPOČET
Stavba: |  |  | Demolice výkrmny prasat Gigant Mimoň-vrchní stavba
Objekt: |  |  | SO 04a - Demolice sila laminát
Místo: | [6 empty] | Datum: |  | 14. 6. 2018
Objednatel: |  |  | Město Mimoň |  |  |  | Projektant:
Zhotovitel: |  |  | Vyplň údaj |  |  |  | Zpracovatel: |  | Malec
PČ | Typ | Kód | Popis |  |  | MJ | Množství | J.cena [CZK] |  | Cena celkem [CZK] |  |  | Poznámka | DPH | J. Nh [h] | Nh celkem [h] | J. hmotnost [t] | Hmotnost celkem [t] | J. suť [t] | Suť Celkem [t]
Náklady z rozpočtu | [9 empty] | 0 | [5 empty] | 0 |  | 0 |  | 160 |  | D | -1 | [10 empty] | 0
| HSV - Práce a dodávky HSV | [8 empty] | 0 | [5 empty] | 0 |  | 0 |  | 160 | 1 | D | 0 |  |  |  | ROZPOCET | [6 empty] | 0
| 9 - Ostatní konstrukce a práce, bourání | [8 empty] | 0 | [5 empty] | 0 |  | 0 |  | 160 | 1 | D | 1 |  |  |  | ROZPOCET | [6 empty] | 0
1 | K | 961044111 | Bourání základů z betonu prostého |  |  | m3 | 80 | 0 |  | 0 |  |  |  | základní |  | 0 | 0 | 0 | 2 | 160 | 4 | K | 2 |  |  |  | ROZPOCET | 0 | 0 | 0 | 0 | 0 | 1 | 0 | 4 | -1149104282
|  |  | "deska pod sily"8*5*4*0,5 |  |  |  | 80 | [14 empty] | VV | 2 | 2 | True | 1 | ROZPOCET
| 997 - Přesun sutě | [8 empty] | 0 | [5 empty] | 0 |  | 0 |  | 0 | 1 | D | 1 |  |  |  | ROZPOCET | [6 empty] | 0
2 | K | 997006006 | Drcení stavebního odpadu z demolic ze zdiva z betonu prostého s dopravou do 100 m a naložením |  |  | t | 160 | 0 |  | 0 |  |  |  | základní |  | 0 | 0 | 0 | 0 | 0 | 4 | K | 2 |  |  |  | ROZPOCET | 0 | 0 | 0 | 0 | 0 | 1 | 0 | 4 | 245695264
3 | K | 997013501 | Odvoz suti a vybouraných hmot na skládku nebo meziskládku do 1 km se složením |  |  | t | 160 | 0 |  | 0 |  |  |  | základní |  | 0 | 0 | 0 | 0 | 0 | 4 | K | 2 |  |  |  | ROZPOCET | 0 | 0 | 0 | 0 | 0 | 1 | 0 | 4 | 1276284337
4 | K | 997013509 | Příplatek k odvozu suti a vybouraných hmot na skládku ZKD 1 km přes 1 km |  |  | t | 1820 | 0 |  | 0 |  |  |  | základní |  | 0 | 0 | 0 | 0 | 0 | 4 | K | 2 |  |  |  | ROZPOCET | 0 | 0 | 0 | 0 | 0 | 1 | 0 | 4 | 1876424910
|  |  | 140,000*13 |  |  |  | 1820 | [14 empty] | VV | 2 | 2 | True | 1 | ROZPOCET
5 | K | 997013801 | Poplatek za uložení stavebního betonového odpadu na skládce (skládkovné) |  |  | t | 160 | 0 |  | 0 |  |  |  | základní |  | 0 | 0 | 0 | 0 | 0 | 4 | K | 2 |  |  |  | ROZPOCET | 0 | 0 | 0 | 0 | 0 | 1 | 0 | 4 | 931568189
| M - Montáže | [8 empty] | 0 | [5 empty] | 0 |  | 0 |  | 0 | 1 | D | 0 |  |  |  | ROZPOCET | [6 empty] | 0
| M430VD - Montáže ocelových konstrukcí | [8 empty] | 0 | [5 empty] | 0 |  | 0 |  | 0 | 1 | D | 1 |  |  |  | ROZPOCET | [6 empty] | 0
6 | K | 430100105 | Demontáž, odvoz a popř. likvidace sila laminát |  |  | kpl | 12 | 0 |  | 0 |  |  |  | základní |  | 0 | 0 | 0 | 0 | 0 | 4 | K | 2 |  |  |  | ROZPOCET | 0 | 0 | 0 | 0 | 0 | 1 | 0 | 4 | 1
| VP - Vícepráce | [8 empty] | 0 | [11 empty] | D | 0 |  |  |  | PN | [6 empty] | 0
| K | [8 empty] | 0 |  |  |  | základní | [7 empty] | PN | 1 |  |  |  | PN | 0 | 0 | 0 | 0 | 0 | 1 | 0
| K | [8 empty] | 0 |  |  |  | základní | [7 empty] | PN | 1 |  |  |  | PN | 0 | 0 | 0 | 0 | 0 | 1 | 0
| K | [8 empty] | 0 |  |  |  | základní | [7 empty] | PN | 1 |  |  |  | PN | 0 | 0 | 0 | 0 | 0 | 1 | 0
| K | [8 empty] | 0 |  |  |  | základní | [7 empty] | PN | 1 |  |  |  | PN | 0 | 0 | 0 | 0 | 0 | 1 | 0
| K | [8 empty] | 0 |  |  |  | základní | [7 empty] | PN | 1 |  |  |  | PN | 0 | 0 | 0 | 0 | 0 | 1 | 0

## SO 04b - Demolice sila ocel
| List obsahuje: |  | 1) Krycí list rozpočtu |  | 2) Rekapitulace rozpočtu |  |  | 3) Rozpočet |  |  | Zpět na list: | Rekapitulace stavby
optimalizováno pro tisk sestav ve formátu A4 - na výšku | [11 empty] | >> skryté sloupce << | [9 empty] | {82cd61e2-e6e6-46b9-8ae6-4c972012f1eb}
2
KRYCÍ LIST ROZPOČTU | [12 empty] | v --- níže se nacházejí doplnkové a pomocné údaje k sestavám --- v | [8 empty] | False
| Stavba: |  | Demolice výkrmny prasat Gigant Mimoň-vrchní stavba
| Objekt: |  | SO 04b - Demolice sila ocel
| JKSO: | [7 empty] | CC-CZ:
| Místo: | [7 empty] | Datum: |  | 14. 6. 2018
| Objednatel: | [7 empty] | IČ: |  | 00260746
|  | Město Mimoň | [6 empty] | DIČ:
| Zhotovitel: | [7 empty] | IČ: |  | Vyplň údaj
|  | Vyplň údaj | [6 empty] | DIČ: |  | Vyplň údaj
| Projektant: | [7 empty] | IČ:
DIČ:
| Zpracovatel: | [7 empty] | IČ:
|  | Malec | [6 empty] | DIČ:
Poznámka:
| Náklady z rozpočtu | [7 empty] | 0
| Ostatní náklady | [7 empty] | 0
| Cena bez DPH | [7 empty] | 0
| DPH | základní | 21% | ze | 0 |  |  |  | 0
|  | snížená | 15% | ze | 0 |  |  |  | 0
|  | zákl. přenesená | 21% | ze | 0 |  |  |  | 0
|  | sníž. přenesená | 15% | ze | 0 |  |  |  | 0
|  | nulová | 0% | ze | 0 |  |  |  | 0
| Cena s DPH |  |  | v | CZK |  |  | 0
| Projektant |  |  |  |  | Zpracovatel
| Datum a podpis: |  |  | Razítko |  | Datum a podpis: |  |  |  | Razítko
| Objednavatel |  |  |  |  | Zhotovitel
| Datum a podpis: |  |  | Razítko |  | Datum a podpis: |  |  |  | Razítko
REKAPITULACE ROZPOČTU
Stavba: |  |  | Demolice výkrmny prasat Gigant Mimoň-vrchní stavba
Objekt: |  |  | SO 04b - Demolice sila ocel
Místo: | [6 empty] | Datum: |  | 14. 6. 2018
Objednatel: |  |  | Město Mimoň |  |  |  | Projektant:
Zhotovitel: |  |  | Vyplň údaj |  |  |  | Zpracovatel: |  | Malec
Kód - Popis | [9 empty] | Cena celkem [CZK]
1) Náklady z rozpočtu | [9 empty] | 0 | [12 empty] | -1
| HSV - Práce a dodávky HSV | [8 empty] | 0
| 9 - Ostatní konstrukce a práce, bourání | [8 empty] | 0
| 997 - Přesun sutě | [8 empty] | 0
| M - Montáže | [8 empty] | 0
| M430VD - Montáže ocelových konstrukcí | [8 empty] | 0
| VP - Vícepráce | [8 empty] | 0
2) Ostatní náklady | [9 empty] | 0 |  |  |  | DPH
| Zařízení staveniště | [8 empty] | 0 |  |  |  | základní | [12 empty] | VRN | 0 | 0 | 0 | 0 | 0 | 1
| Mimostav. doprava | [8 empty] | 0 |  |  |  | základní | [12 empty] | VRN | 0 | 0 | 0 | 0 | 0 | 1
| Územní vlivy | [8 empty] | 0 |  |  |  | základní | [12 empty] | VRN | 0 | 0 | 0 | 0 | 0 | 1
| Provozní vlivy | [8 empty] | 0 |  |  |  | základní | [12 empty] | VRN | 0 | 0 | 0 | 0 | 0 | 1
| Ostatní | [8 empty] | 0 |  |  |  | základní | [12 empty] | VRN | 0 | 0 | 0 | 0 | 0 | 1
| Kompletační činnost | [8 empty] | 0 |  |  |  | základní | [12 empty] | KOMPLETACNA | 0 | 0 | 0 | 0 | 0 | 1
Celkové náklady za stavbu 1) + 2) | [7 empty] | 0
ROZPOČET
Stavba: |  |  | Demolice výkrmny prasat Gigant Mimoň-vrchní stavba
Objekt: |  |  | SO 04b - Demolice sila ocel
Místo: | [6 empty] | Datum: |  | 14. 6. 2018
Objednatel: |  |  | Město Mimoň |  |  |  | Projektant:
Zhotovitel: |  |  | Vyplň údaj |  |  |  | Zpracovatel: |  | Malec
PČ | Typ | Kód | Popis |  |  | MJ | Množství | J.cena [CZK] |  | Cena celkem [CZK] |  |  | Poznámka | DPH | J. Nh [h] | Nh celkem [h] | J. hmotnost [t] | Hmotnost celkem [t] | J. suť [t] | Suť Celkem [t]
Náklady z rozpočtu | [9 empty] | 0 | [5 empty] | 0 |  | 0 |  | 160 |  | D | -1 | [10 empty] | 0
| HSV - Práce a dodávky HSV | [8 empty] | 0 | [5 empty] | 0 |  | 0 |  | 160 | 1 | D | 0 |  |  |  | ROZPOCET | [6 empty] | 0
| 9 - Ostatní konstrukce a práce, bourání | [8 empty] | 0 | [5 empty] | 0 |  | 0 |  | 160 | 1 | D | 1 |  |  |  | ROZPOCET | [6 empty] | 0
1 | K | 961044111 | Bourání základů z betonu prostého |  |  | m3 | 80 | 0 |  | 0 |  |  |  | základní |  | 0 | 0 | 0 | 2 | 160 | 4 | K | 2 |  |  |  | ROZPOCET | 0 | 0 | 0 | 0 | 0 | 1 | 0 | 4 | -677242646
|  |  | "deska pod sily"8*5*4*0,5 |  |  |  | 80 | [14 empty] | VV | 2 | 2 | True | 1 | ROZPOCET
| 997 - Přesun sutě | [8 empty] | 0 | [5 empty] | 0 |  | 0 |  | 0 | 1 | D | 1 |  |  |  | ROZPOCET | [6 empty] | 0
2 | K | 997006006 | Drcení stavebního odpadu z demolic ze zdiva z betonu prostého s dopravou do 100 m a naložením |  |  | t | 160 | 0 |  | 0 |  |  |  | základní |  | 0 | 0 | 0 | 0 | 0 | 4 | K | 2 |  |  |  | ROZPOCET | 0 | 0 | 0 | 0 | 0 | 1 | 0 | 4 | 874623362
3 | K | 997013501 | Odvoz suti a vybouraných hmot na skládku nebo meziskládku do 1 km se složením |  |  | t | 160 | 0 |  | 0 |  |  |  | základní |  | 0 | 0 | 0 | 0 | 0 | 4 | K | 2 |  |  |  | ROZPOCET | 0 | 0 | 0 | 0 | 0 | 1 | 0 | 4 | -1133869047
4 | K | 997013509 | Příplatek k odvozu suti a vybouraných hmot na skládku ZKD 1 km přes 1 km |  |  | t | 1820 | 0 |  | 0 |  |  |  | základní |  | 0 | 0 | 0 | 0 | 0 | 4 | K | 2 |  |  |  | ROZPOCET | 0 | 0 | 0 | 0 | 0 | 1 | 0 | 4 | 199454198
|  |  | 140,000*13 |  |  |  | 1820 | [14 empty] | VV | 2 | 2 | True | 1 | ROZPOCET
5 | K | 997013801 | Poplatek za uložení stavebního betonového odpadu na skládce (skládkovné) |  |  | t | 160 | 0 |  | 0 |  |  |  | základní |  | 0 | 0 | 0 | 0 | 0 | 4 | K | 2 |  |  |  | ROZPOCET | 0 | 0 | 0 | 0 | 0 | 1 | 0 | 4 | 1706830181
| M - Montáže | [8 empty] | 0 | [5 empty] | 0 |  | 0 |  | 0 | 1 | D | 0 |  |  |  | ROZPOCET | [6 empty] | 0
| M430VD - Montáže ocelových konstrukcí | [8 empty] | 0 | [5 empty] | 0 |  | 0 |  | 0 | 1 | D | 1 |  |  |  | ROZPOCET | [6 empty] | 0
6 | K | 430100106 | Demontáž, odvoz a popř. likvidace sila ocel |  |  | kpl | 12 | 0 |  | 0 |  |  |  | základní |  | 0 | 0 | 0 | 0 | 0 | 4 | K | 2 |  |  |  | ROZPOCET | 0 | 0 | 0 | 0 | 0 | 1 | 0 | 4 | 1
| VP - Vícepráce | [8 empty] | 0 | [11 empty] | D | 0 |  |  |  | PN | [6 empty] | 0
| K | [8 empty] | 0 |  |  |  | základní | [7 empty] | PN | 1 |  |  |  | PN | 0 | 0 | 0 | 0 | 0 | 1 | 0
| K | [8 empty] | 0 |  |  |  | základní | [7 empty] | PN | 1 |  |  |  | PN | 0 | 0 | 0 | 0 | 0 | 1 | 0
| K | [8 empty] | 0 |  |  |  | základní | [7 empty] | PN | 1 |  |  |  | PN | 0 | 0 | 0 | 0 | 0 | 1 | 0
| K | [8 empty] | 0 |  |  |  | základní | [7 empty] | PN | 1 |  |  |  | PN | 0 | 0 | 0 | 0 | 0 | 1 | 0
| K | [8 empty] | 0 |  |  |  | základní | [7 empty] | PN | 1 |  |  |  | PN | 0 | 0 | 0 | 0 | 0 | 1 | 0

## 5 - Bourání jímek
| List obsahuje: |  | 1) Krycí list rozpočtu |  | 2) Rekapitulace rozpočtu |  |  | 3) Rozpočet |  |  | Zpět na list: | Rekapitulace stavby
optimalizováno pro tisk sestav ve formátu A4 - na výšku | [11 empty] | >> skryté sloupce << | [9 empty] | {9f02e7a0-93d6-4af2-bc10-90bd52ab4d3c}
2
KRYCÍ LIST ROZPOČTU | [12 empty] | v --- níže se nacházejí doplnkové a pomocné údaje k sestavám --- v | [8 empty] | False
| Stavba: |  | Demolice výkrmny prasat Gigant Mimoň-vrchní stavba
| Objekt: |  | 5 - Bourání jímek
| JKSO: | [7 empty] | CC-CZ:
| Místo: | [7 empty] | Datum: |  | 14. 6. 2018
| Objednatel: | [7 empty] | IČ: |  | 00260746
|  | Město Mimoň | [6 empty] | DIČ:
| Zhotovitel: | [7 empty] | IČ: |  | Vyplň údaj
|  | Vyplň údaj | [6 empty] | DIČ: |  | Vyplň údaj
| Projektant: | [7 empty] | IČ:
DIČ:
| Zpracovatel: | [7 empty] | IČ:
|  | Malec | [6 empty] | DIČ:
Poznámka:
| Náklady z rozpočtu | [7 empty] | 0
| Ostatní náklady | [7 empty] | 0
| Cena bez DPH | [7 empty] | 0
| DPH | základní | 21% | ze | 0 |  |  |  | 0
|  | snížená | 15% | ze | 0 |  |  |  | 0
|  | zákl. přenesená | 21% | ze | 0 |  |  |  | 0
|  | sníž. přenesená | 15% | ze | 0 |  |  |  | 0
|  | nulová | 0% | ze | 0 |  |  |  | 0
| Cena s DPH |  |  | v | CZK |  |  | 0
| Projektant |  |  |  |  | Zpracovatel
| Datum a podpis: |  |  | Razítko |  | Datum a podpis: |  |  |  | Razítko
| Objednavatel |  |  |  |  | Zhotovitel
| Datum a podpis: |  |  | Razítko |  | Datum a podpis: |  |  |  | Razítko
REKAPITULACE ROZPOČTU
Stavba: |  |  | Demolice výkrmny prasat Gigant Mimoň-vrchní stavba
Objekt: |  |  | 5 - Bourání jímek
Místo: | [6 empty] | Datum: |  | 14. 6. 2018
Objednatel: |  |  | Město Mimoň |  |  |  | Projektant:
Zhotovitel: |  |  | Vyplň údaj |  |  |  | Zpracovatel: |  | Malec
Kód - Popis | [9 empty] | Cena celkem [CZK]
1) Náklady z rozpočtu | [9 empty] | 0 | [12 empty] | -1
| HSV - Práce a dodávky HSV | [8 empty] | 0
| 9 - Ostatní konstrukce a práce, bourání | [8 empty] | 0
| 997 - Přesun sutě | [8 empty] | 0
| VP - Vícepráce | [8 empty] | 0
2) Ostatní náklady | [9 empty] | 0 |  |  |  | DPH
| Zařízení staveniště | [8 empty] | 0 |  |  |  | základní | [12 empty] | VRN | 0 | 0 | 0 | 0 | 0 | 1
| Mimostav. doprava | [8 empty] | 0 |  |  |  | základní | [12 empty] | VRN | 0 | 0 | 0 | 0 | 0 | 1
| Územní vlivy | [8 empty] | 0 |  |  |  | základní | [12 empty] | VRN | 0 | 0 | 0 | 0 | 0 | 1
| Provozní vlivy | [8 empty] | 0 |  |  |  | základní | [12 empty] | VRN | 0 | 0 | 0 | 0 | 0 | 1
| Ostatní | [8 empty] | 0 |  |  |  | základní | [12 empty] | VRN | 0 | 0 | 0 | 0 | 0 | 1
| Kompletační činnost | [8 empty] | 0 |  |  |  | základní | [12 empty] | KOMPLETACNA | 0 | 0 | 0 | 0 | 0 | 1
Celkové náklady za stavbu 1) + 2) | [7 empty] | 0
ROZPOČET
Stavba: |  |  | Demolice výkrmny prasat Gigant Mimoň-vrchní stavba
Objekt: |  |  | 5 - Bourání jímek
Místo: | [6 empty] | Datum: |  | 14. 6. 2018
Objednatel: |  |  | Město Mimoň |  |  |  | Projektant:
Zhotovitel: |  |  | Vyplň údaj |  |  |  | Zpracovatel: |  | Malec
PČ | Typ | Kód | Popis |  |  | MJ | Množství | J.cena [CZK] |  | Cena celkem [CZK] |  |  | Poznámka | DPH | J. Nh [h] | Nh celkem [h] | J. hmotnost [t] | Hmotnost celkem [t] | J. suť [t] | Suť Celkem [t]
Náklady z rozpočtu | [9 empty] | 0 | [5 empty] | 0 |  | 0 |  | 289.2 |  | D | -1 | [10 empty] | 0
| HSV - Práce a dodávky HSV | [8 empty] | 0 | [5 empty] | 0 |  | 0 |  | 289.2 | 1 | D | 0 |  |  |  | ROZPOCET | [6 empty] | 0
| 9 - Ostatní konstrukce a práce, bourání | [8 empty] | 0 | [5 empty] | 0 |  | 0 |  | 289.2 | 1 | D | 1 |  |  |  | ROZPOCET | [6 empty] | 0
1 | K | 981513114 | Demolice konstrukcí objektů z betonu železového těžkou mechanizací |  |  | m3 | 120 | 0 |  | 0 |  |  |  | základní |  | 0 | 0 | 0 | 2.41 | 289.2 | 4 | K | 2 |  |  |  | ROZPOCET | 0 | 0 | 0 | 0 | 0 | 1 | 0 | 4 | -2145997374
|  |  | "dle PD"4*30 |  |  |  | 120 | [14 empty] | VV | 2 | 2 | True | 1 | ROZPOCET
| 997 - Přesun sutě | [8 empty] | 0 | [5 empty] | 0 |  | 0 |  | 0 | 1 | D | 1 |  |  |  | ROZPOCET | [6 empty] | 0
2 | K | 997006007 | Drcení stavebního odpadu z demolic ze zdiva z betonu železového s dopravou do 100 m a naložením |  |  | t | 289.2 | 0 |  | 0 |  |  |  | základní |  | 0 | 0 | 0 | 0 | 0 | 4 | K | 2 |  |  |  | ROZPOCET | 0 | 0 | 0 | 0 | 0 | 1 | 0 | 4 | 197044962
3 | K | 997013111 | Vnitrostaveništní doprava suti a vybouraných hmot pro budovy v do 6 m s použitím mechanizace |  |  | t | 289.2 | 0 |  | 0 |  |  |  | základní |  | 0 | 0 | 0 | 0 | 0 | 4 | K | 2 |  |  |  | ROZPOCET | 0 | 0 | 0 | 0 | 0 | 1 | 0 | 4 | 25484030
4 | K | 997013509 | Příplatek k odvozu suti a vybouraných hmot na skládku ZKD 1 km přes 1 km |  |  | t | 3759.6 | 0 |  | 0 |  |  |  | základní |  | 0 | 0 | 0 | 0 | 0 | 4 | K | 2 |  |  |  | ROZPOCET | 0 | 0 | 0 | 0 | 0 | 1 | 0 | 4 | -1748035690
|  |  | 289,2*13 |  |  |  | 3759.6 | [14 empty] | VV | 2 | 2 | True | 1 | ROZPOCET
5 | K | 997013511 | Odvoz suti a vybouraných hmot z meziskládky na skládku do 1 km s naložením a se složením |  |  | t | 289.2 | 0 |  | 0 |  |  |  | základní |  | 0 | 0 | 0 | 0 | 0 | 4 | K | 2 |  |  |  | ROZPOCET | 0 | 0 | 0 | 0 | 0 | 1 | 0 | 4 | -1149799086
6 | K | 997013802 | Poplatek za uložení stavebního železobetonového odpadu na skládce (skládkovné) |  |  | t | 58.428 | 0 |  | 0 |  |  |  | základní |  | 0 | 0 | 0 | 0 | 0 | 4 | K | 2 |  |  |  | ROZPOCET | 0 | 0 | 0 | 0 | 0 | 1 | 0 | 4 | 1012949639
|  |  | 58,428 |  |  |  | 58.428 | [14 empty] | VV | 2 | 2 | True | 1 | ROZPOCET
| VP - Vícepráce | [8 empty] | 0 | [11 empty] | D | 0 |  |  |  | PN | [6 empty] | 0
| K | [8 empty] | 0 |  |  |  | základní | [7 empty] | PN | 1 |  |  |  | PN | 0 | 0 | 0 | 0 | 0 | 1 | 0
| K | [8 empty] | 0 |  |  |  | základní | [7 empty] | PN | 1 |  |  |  | PN | 0 | 0 | 0 | 0 | 0 | 1 | 0
| K | [8 empty] | 0 |  |  |  | základní | [7 empty] | PN | 1 |  |  |  | PN | 0 | 0 | 0 | 0 | 0 | 1 | 0
| K | [8 empty] | 0 |  |  |  | základní | [7 empty] | PN | 1 |  |  |  | PN | 0 | 0 | 0 | 0 | 0 | 1 | 0
| K | [8 empty] | 0 |  |  |  | základní | [7 empty] | PN | 1 |  |  |  | PN | 0 | 0 | 0 | 0 | 0 | 1 | 0