## 101
Stavba : |  | 15-002 | Organizace dopravy-úprava systému parkování v ul. Mírová,Mimoň
číslo a název SO: |  | 101 | Organizace dopravy -soupis prací pro osazení trvalého SDZ a VDZ
číslo a název rozpočtu: |  | 101 | Organizace dopravy -soupis prací pro osazení trvalého SDZ a VDZ
Poř. č.pol. | Kód položky | Varianta položky | Název položky | jednotka | Počet jednotek | CENA
[6 empty] | jednotková | celkem
1 | 2 | 3 | 4 | 5 | 6 | 7 | 8
|  | 0 | Všeobecné konstrukce a práce
1 | 02940 |  | OSTATNÍ POŽADAVKY - VYPRACOVÁNÍ DOKUMENTACE upřesnění míst a detailů osazení DZ,konzultační činnost | KPL | 1 | 0 | 0
1=1,0 [A]
zahrnuje veškeré náklady spojené s objednatelem požadovanými pracemi
2 | 03720 |  | POMOC PRÁCE ZAJIŠŤ NEBO ZŘÍZ REGULACI A OCHRANU DOPRAVY zajištění projednání a odsouhlasení DIO s dotčenými správními orgány vybraným dodavatelem stavby,osazení provizorního dopravního značení a opatření v průběhu úpravy trvalého DZ pol. vč. dovozu, osazení a odvozu DZ | KPL | 1 | 0 | 0
1=1,0 [A]
zahrnuje objednatelem povolené náklady na požadovaná zařízení zhotovitele
|  | 0 | Všeobecné konstrukce a práce |  |  |  | 0 | 0
|  | 9 | Ostatní konstrukce a práce
3 | 9111A3 |  | ZÁBRADLÍ SILNIČNÍ S VODOR MADLY - DEMONTÁŽ S PŘESUNEM odstranění stávajícího zábradlí s vodorovnými madly před objektem ZUŠ v ul. Mírová položka vč. nakládky, odvozu na skládku a likvidace materiálu URČENÍ DÉLKY DLE GRAFICKÉ ČÁSTI PD | M | 6 | 0 | 0
6=6,0 [A]
položka zahrnuje: - demontáž a odstranění zařízení - jeho odvoz na předepsané místo
4 | 914113 |  | DOPRAVNÍ ZNAČKY ZÁKLADNÍ VELIKOSTI OCELOVÉ NEREFLEXNÍ - DEMONTÁŽ -demontáž SDZ B28,B29,IP12-ZTP -položka včetně odvozu a uložení ve skladu,v případě špatného technického stavu DZ včetně likvidace materiálu POČET SDZ URČEN DLE GRAFICKÉ ČÁSTI DOKUMENTACE | KUS | 3 | 0 | 0
1+1+1=3,0 [A]
Položka zahrnuje odstranění, demontáž a odklizení materiálu s odvozem na předepsané místo
5 | 914121 |  | DOPRAVNÍ ZNAČKY ZÁKLADNÍ VELIKOSTI OCELOVÉ FÓLIE TŘ 1 - DODÁVKA A MONTÁŽ osazení SDZ IP 12,IP 12-ZTP,IP13c položka včetně dovozu a montáže POČET SDZ URČEN DLE GRAFICKÉ ČÁSTI DOKUMENTACE | KUS | 8 | 0 | 0
1+2+5=8,0 [A]
položka zahrnuje: - dodávku a montáž značek v požadovaném provedení - u dočasných (provizorních) značek a zařízení údržbu po celou dobu trvání funkce, náhradu zničených nebo ztracených kusů, nutnou opravu poškozených částí
6 | 914122 |  | DOPRAVNÍ ZNAČKY ZÁKLADNÍ VELIKOSTI OCELOVÉ FÓLIE TŘ 1 - MONTÁŽ S PŘEMÍSTĚNÍM zpětné osazení demontované SDZ B28 položka včetně dovozu a montáže POČET SDZ URČEN DLE GRAFICKÉ ČÁSTI DOKUMENTACE | KUS | 1 | 0 | 0
1=1,0 [A]
položka zahrnuje: - dopravu demontované značky z dočasné skládky - osazení a montáž značky na místě určeném projektem - nutnou opravu poškozených částí nezahrnuje dodávku značky
7 | 914313 |  | DOPRAV ZNAČKY ZMENŠ VEL OCEL - DEMONTÁŽ -demontáž SDZ E13 -položka včetně odvozu a uložení ve skladu,v případě špatného technického stavu DZ včetně likvidace materiálu POČET SDZ URČEN DLE GRAFICKÉ ČÁSTI DOKUMENTACE | KUS | 2 | 0 | 0
1+1=2,0 [A]
Položka zahrnuje odstranění, demontáž a odklizení materiálu s odvozem na předepsané místo
8 | 914321 |  | DOPRAV ZNAČKY ZMENŠ VEL OCEL FÓLIE TŘ 1 - DODÁVKA A MONT osazení SDZ E 4,E13 položka včetně dovozu a montáže POČET SDZ URČEN DLE GRAFICKÉ ČÁSTI DOKUMENTACE | KUS | 8 | 0 | 0
3+5=8,0 [A]
položka zahrnuje: - dodávku a montáž značek v požadovaném provedení - u dočasných (provizorních) značek a zařízení údržbu po celou dobu trvání funkce, náhradu zničených nebo ztracených kusů, nutnou opravu poškozených částí
9 | 914921 |  | SLOUPKY A STOJKY DOPRAVNÍCH ZNAČEK Z OCEL TRUBEK DO PATKY - DODÁVKA A MONTÁŽ osazení nových sloupků pro SDZ do patky - pro SDZ IP 12,IP 12-ZTP,IP13c,B28 -položka včetně dovozu a osazení materiálu POČET KS URČEN DLE GRAFICKÉ ČÁSTI PD | KUS | 8 | 0 | 0
2+5+1=8,0 [A]
položka zahrnuje: - sloupky a upevňovací zařízení včetně jejich osazení (betonová patka, zemní práce) - u dočasných sloupků a upevňovacích zařízení údržbu po celou dobu trvání funkce, náhradu zničených nebo ztracených kusů, nutnou opravu poškozených částí
10 | 914923 |  | SLOUPKY A STOJKY DZ Z OCEL TRUBEK DO PATKY DEMONTÁŽ -demontáž sloupků SDZ B28,B29 -položka včetně odvozu a uložení ve skladu,v případě špatného technického stavu DZ včetně likvidace materiálu POČET KS URČEN DLE GRAFICKÉ ČÁSTI PD | KUS | 2 | 0 | 0
1+1=2,0 [A]
Položka zahrnuje odstranění, demontáž a odklizení materiálu s odvozem na předepsané místo
11 | 915111 | 1 | VODOROVNÉ DOPRAVNÍ ZNAČENÍ BARVOU HLADKÉ - DODÁVKA A POKLÁDKA provedení VDZ v barvě bílá v rámci provedení uspořádání parkování -VDZ V10d,e,f -podrobně viz grafická část PD pol. včetně dovozu a osazení VÝKAZ PLOCHY DLE TEXTOVÉ A GRAFICKÉ ČÁSTI PD | M2 | 49.9 | 0 | 0
V10d:0.25*0.5*(33+30+16+21+16+60+39+37+58)=38,8 [A] V10e:0.125*2*38=9,5 [B] V10f:0.125*2*2.25+1=1,6 [C] A+B+C=49,9 [D]
položka zahrnuje: - dodání a pokládku nátěrového materiálu (měří se pouze natíraná plocha) - předznačení a reflexní úpravu
12 | 915111 | 2 | VODOROVNÉ DOPRAVNÍ ZNAČENÍ BARVOU HLADKÉ - DODÁVKA A POKLÁDKA provedení VDZ v barvě žlutá v rámci provedení uspořádání parkování -VDZ V12a -podrobně viz grafická část PD pol. včetně dovozu a osazení VÝKAZ PLOCHY DLE TEXTOVÉ A GRAFICKÉ ČÁSTI PD | M2 | 7.5 | 0 | 0
0.125*(5+3+3+3.5+21+5+4.5+5+4.5+5.5)=7,5 [A]
položka zahrnuje: - dodání a pokládku nátěrového materiálu (měří se pouze natíraná plocha) - předznačení a reflexní úpravu
13 | 915112 |  | VODOROVNÉ DOPRAVNÍ ZNAČENÍ BARVOU HLADKÉ - ODSTRANĚNÍ odstranění stávajícího VDZ pol.vč. souvisejících prací,odvoz a likvidace materiálu VÝMĚRY PLOCHY VDZ DLE GRAFICKÉ ČÁSTI PD | M2 | 1.8 | 0 | 0
0.125*3*2+1=1,8 [A]
zahrnuje odstranění značení bez ohledu na způsob provedení (zatření, zbroušení) a odklizení vzniklé suti
14 | 936501 | A | DOPLŇK KONSTR KOVOVÉ NEREZ - PARKOVACÍ AUTOMAT parkovací automat s výdejem lístků-automat s baterií- se solárním dobíjením, provedení anti-vandal (bez platebního systému) položka včetně montáže, zaškolení místní obsluhy, uvedení do provozu systému, revize zařízení, a zemních prací pro betonový základ a včetně jeho zhotovení a finální úpravy terénu | KS | 3 | 0 | 0
3=3,0 [A]
položka zahrnuje: - dílenská dokumentace, včetně technologického předpisu spojování - dodání materiálu v požadované kvalitě a výroba konstrukce i dílenská (včetně pomůcek, přípravků a prostředků pro výrobu) bez ohledu na náročnost a její hmotnost, dílenská montáž - dodání spojovacího materiálu - zřízení montážních a dilatačních spojů, spar, včetně potřebných úprav, vložek, opracování, očištění a ošetření - podpěr. konstr. a lešení všech druhů pro montáž konstrukcí i doplňkových, včetně požadovaných otvorů, ochranných a bezpečnostních opatření a základů pro tyto konstrukce a lešení - jakákoliv doprava a manipulace dílců a montážních sestav, včetně dopravy konstrukce z výrobny na stavbu - montáž konstrukce na staveništi, včetně montážních prostředků a pomůcek a zednických výpomocí - výplň, těsnění a tmelení spar a spojů - čištění konstrukce a odstranění všech vrubů (vrypy, otlačeniny a pod.) - všechny druhy ocelového kotvení - dílenskou přejímku a montážní prohlídku, včetně požadovaných dokladů - zřízení kotevních otvorů nebo jam, nejsou-li částí jiné konstrukce, jejich úpravy, očištění a ošetření - osazení kotvení nebo přímo částí konstrukce do podpůrné konstrukce nebo do zeminy - výplň kotevních otvorů (příp. podlití patních desek) maltou, betonem nebo jinou speciální hmotou, vyplnění jam zeminou - předepsanou protikorozní ochranu a nátěry konstrukcí - osazení měřících zařízení a úpravy pro ně - ochranná opatření před účinky bludných proudů
|  | 9 | Ostatní konstrukce a práce |  |  |  | 0 | 0
|  |  | C e l k e m |  |  |  | 0 | 0