## VÝPIS OCELI
VÝPIS OCELI
Č.POLOŽKY | POPIS PRVKU-PROFIL | DÉLKA | CELKEM | HMOTNOST
|  | (PLOCHA) | KS | kg/m´ | kg/celkem
PR1 | IPN160 | 2.15 | 4 | 17.9 | 153.94
PR2 | UPN120 | 2.23 | 6 | 13.3 | 177.954
SN1 | IPN160 | 2.83 | 6 | 17.9 | 303.942
TP1 | TR40/160/0.75 - BEDNĚNÍ Z TRAP.PLECHU | 3.1 | 3 | 7.77 | 72.261
OK1 | UPN120 | 2.08 | 2 | 13.3 | 55.328
OK2 | UPN120 | 2.41 | 2 | 13.3 | 64.106
OK3 | UPN120 | 2.255 | 2 | 13.3 | 59.983
OK4 | UPN120 | 1.75 | 8 | 13.3 | 186.2
KZ | CHEMICKÁ KOTVA M16+SÍŤOVÉ POUZDRO | 0.2 | 122 | 1.5783 | 38.5114
DO ZDIVA
VZ1 | JA120x60x4 | 2.185 | 5 | 10.68 | 116.679
VZ2 | JA120x60x4 | 0.22 | 2 | 10.68 | 4.6992
VA1 | JA120x60x4 | 2.238 | 1 | 10.68 | 23.9018
VA2 | JA120x60x4 | 0.48 | 2 | 10.68 | 10.2528
VA3 | U120x60x4 | 2.73 | 2 | 7.04 | 38.4384
ZA1 | KRUHOVÁ TYČ d=10mm+NAPÍNÁK+VIDLICE | 1.1 | 4 | 0.8015 | 3.5266
TA1 | TR44.5x4 | 1.15 | 2 | 4 | 9.2
SPOJOVÁK | P15-180/160 | 0.18 | 4 | 18.84 | 13.5648
| P15-240/160 | 0.24 | 2 | 18.84 | 9.0432
| P15-240/80 | 0.24 | 4 | 9.42 | 9.0432
| ZÁVITOVÁ TYČ M16x800mm+2xPODL+2xMAT. | 0.8 | 16 | 1.5783 | 20.2027
ŽLAB | OHÝBANÝ PLECH TL. 4mm | 2.8 | 1 | 17.113 | 47.9164
TP2 | TR50/250/0.63 - STŘEŠNÍ PLÁŠŤ | 8.155 | 1 | 6.35 | 51.7842
SPOJOVACÍ MATERIÁL 5% |  | (m/m2) |  | 73.5239 | 1470.4778
PROŘEZ 15% |  |  |  | 220.5717
CELKEM KG |  |  |  | 1764.5733
Poznámky:
Ocelové prvky jsou navrženy z oceli S235JR(J0) dle EN10025-2.
Ocelové prvky venkovní markýzy jsou navrženy z oceli S355J2 dle EN10025-2.
Skutečné délky a tvary ocelových prvků včetně svarových spojů budou upřesněny v rámci
výrobně technické dokumentace!

## VÝPIS VÝZTUŽE
VÝPIS VÝZTUŽE
Č.POLOŽKY | POPIS PRVKU | ŠÍŘKA | VÝŠKA | DÉLKA | PLOCHA | CELKEM | OBJEM | VÝZTUŽ/OBJEM | VÝZTUŽ CELKEM
|  | mm | mm | m´ | m2 | KS | m3 | kg/m3 | kg
D | PODKL.DESKA VÝTAHOVÉ ŠACHTY |  | 60 |  | 5 | 1 | 0.3 | 100 | 30
DS | STR.DESKA VÝTAHOVÉ ŠACHTY |  | 250 |  | 6.6 | 1 | 1.65 | 170 | 280.5
S | SUTERÉN.STĚNY VÝTAHOVÉ ŠACHTY | 175 | 680 |  | 1.728 | 1 | 1.175 | 120 | 141.0048
DZ | ZÁKLAD.DESKA VÝTAHOVÉ ŠACHTY |  | 200 |  | 5 | 1 | 1 | 120 | 120
TP1 | STROPNÍ DESKA Z TR.PLECHU SE SÍTÍ |  | 100 |  | 3.1 | 3 | 0.93 | 120 | 111.6
ZP | ZÁKLADOVÉ PASY VÝTAH. ŠACHTY | 700 | 540 |  | 4.632 | 1 | 2.5013 | 80 | 200.1024
TZ | SPŘAHUJÍCÍ TRNY DO ZÁKLADŮ F12-600mm |  |  |  |  | 19.5907 | 0 | 70 | 17.384
| 3ks/m2 | [5 empty] | 0 | 70 | 0
[7 empty] | 0 | 70 | 0
[7 empty] | 0 | 70 | 0
[7 empty] | 0 | 70 | 0
[7 empty] | 0 | 70 | 0
[7 empty] | 0 | 70 | 0
[7 empty] | 0 | 70 | 0
[7 empty] | 0 | 70 | 0
[7 empty] | 0 | 65 | 0
[7 empty] | 0 | 65 | 0
[7 empty] | 0 | 65 | 0
[7 empty] | 0 | 65 | 0
[7 empty] | 0 | 65 | 0
CELKEM VÝZTUŽE BEZ POMOCNÉ VÝZTUŽE A PROŘEZU | [7 empty] | kg | 900.5912
KOZLÍKY, RESP. DISTANČNÍ PRVKY VČETNĚ PROŘEZU 15% | [7 empty] | kg | 135.0887
CELKEM VÝZTUŽE VČETNĚ POMOCNÉ VÝZTUŽE A PROŘEZU | [7 empty] | kg | 1035.6799