## karta_projektu
PŘÍLOHA 1 - SPECIFIKACE AKCE
Název akce: |  | Silnice II/268 Mimoň, humanizace ulice Mírová
Datum: | 2020-02-14 | Staničení: | km 37,122 - 37,462 | Mostů: | 0
Silnice: | II/268 | Délka úseku: | 340 m | Zdí : | 0
Okres: | Česká Lípa | Šířka úseku: | 7,0 - 7,5 m | Propustů: | 0
Předmět veřejné zakázky:
Předmětem veřejné zakázky je zpracování projektové dokumentace pro společné povolení (sloučené územní a stavební povolení) ve stupni DUSP/PDPS. Dokumentace bude zpracována dle Směrnice pro dokumentaci staveb pozemních komunikací z 12/2009. Předmětem je zpracování soupisu prací, dodávek a služeb a rozpočtu, provedení potřebných průzkumů a zaměření, inženýrské činnosti a autorského dozoru. Součástí projektu budou i související nebo vyvolané stavební a inženýrské objekty a přeložky inženýrských sítí.
Popis současného stavu:
Řešeným úsekem je úsek silnice II/268 v délce 340 m (km 37,122 - 37,462 provozního staničení) v katastru města Mimoň. Předmětný úsek délky 340 m je s šířkou vozovky v rozmezí 7,0 - 7,5 m veden v intravilánu města Mimoň. Povrch vozovky je tvořen živičným krytem, který téměř v celé ploše vykazuje závady zásadního charakteru, zejména korozi obusné vrstvy, trhliny, plošnou deformaci vozovky, prolomení vozovky. Povrch komunikace byl v dřívějších dobách opravován lokálními opravami vozovkových vrstev. Silnice má obruby po obou stranách komunikace - chodníky. Některé silniční obruby jsou značně poničené a jsou na hranici životnosti. Po jedné strany komunikace je povolené podélné stání. Odvodnění komunikace je tvořeno uličními vpusti. Funkčnost odvodnění je omezená a je zapotřebí ho zrenovovat. Vodorovné dopravní značení je špatně rozeznatelné a svislé dopravní značení je zastaralé. V úseku není žádný most a propust.
Stručný popis požadovaných úprav komunikace:
Provede se geodetické zaměření, zjištění inženýrských sítí a kompletní diagnostika vozovky, pro návrh rekonstrukce úseku silnice II/268. Způsob rekonstrukce krytu vozovky, popř. celé konstrukce silnice bude stanoven na základě diagnostiky vozovky. Součástí geodetického zaměření bude, podle potřeby zobrazení a navázání na polohopisný obsah katastrální mapy, připojení měření s ohledem na přesnost katastrální mapy na dostatečný počet podrobných bodů v terénu, jednoznačně identifikovatelných a zobrazených v katastrální mapě tak, aby výsledek měření mohl být přesně zobrazen a spojen s nezměněným a správně zobrazeným polohopisným obsahem katastrální mapy. V rámci rekonstrukce bude provedeno sjednocení vozovky např. dle ČSN 73 6110 odst. 8.4.4 Funkční skupiny C (jednopruhová komunikace jednosměrná s parkovacím pruhem). V rámci rekonstrukce silnice bude provedena kompletní modernizace nebo rekonstrukce odvodnění. Sjezdy jsou součástí stavby v případě, že se jedná o vyvolaný zásah z důvodu opravy/rekonstrukce komunikace. Řešení sjezdů nezvyšují cenu díla. V rámci rekonstrukce se provede obnova a doplnění vodorovného dopravního značení v plastu a kompletní výměna a doplnění svislého dopravního značení. Situace navrženého dopravního značení celého úseku (VDZ a SDZ) včetně úpravy a doplnění záchytných systémů bude odsouhlasena Policí ČR. V projektu bude provedena koordinace s plánovanými požadavky města Mimoň a jiných investorů (např. výstavba/rekonstrukce chodníků a výstavba/rekonstrukce inž. sítí - vodovod, kanalizace a VO) tak, aby v budoucnu nebylo zasahováno při výstavbě těchto záměrů do rekonstruované komunikace. Vše bude vyřešeno včetně odvodnění komunikace. Požadavkem investora je svolání a uskutečnení výrobního výboru za účasti města Mimoň a KSSLK. Pokud bude řešen v rámci této stavby vyvolaný zásah do stávajících inž. sítí a pozemků mimo vlastnictví Libereckého kraje, tyto práce nezvýší cenu projekčních prací. Součástí ceny akce jsou i vyvolané přeložky inženýrských sítí. Veškeré práce musí být představeny investorovi akce a technické řešení musí být investorem odsouhlaseno.
Stručný popis požadovaných úprav mostních objektů:
na úseku nejsou
Požadované průzkumy a měření:
Geodetické zaměření potřebné pro projekt včetně zjištění aktuálního průběhu inženýrských sítí
Diagnostika vozovek dle platných předpisů, zejména ČSN - 721191, 736133, 736160, 736192, TP - 82, 87, 115, 170, 208, 209 (včetně zjištění únosnosti podloží - silniční pláně - sondy + rozbor zemin)
1 ks vzorku asfaltových vrstev včetně laboratorního posouzení pro možnost recyklace dle vyhlášky 130/2019 Sb.
Přílohy: | Příloha 1A |  | Přehledná situace
| Příloha 1B |  | Fotodokumentace