## Rekapitulace stavby
Export Komplet | [27 empty] | 2.0 | ZAMOK |  |  |  |  | False | False | {85553e37-1a86-46ce-b078-72274eea48af}
[33 empty] | 0,01 | 21
[33 empty] | 0,01 | 15
|  | REKAPITULACE STAVBY | [17 empty] | v --- níže se nacházejí doplnkové a pomocné údaje k sestavám --- v | [11 empty] | Návod na vyplnění | 0,001
|  | Kód: |  |  |  |  | 04450000 | [24 empty] | Měnit lze pouze buňky se žlutým podbarvením! 1) na prvním listu Rekapitulace stavby vyplňte v sestavě a) Souhrnný list - údaje o Uchazeči (přenesou se do ostatních sestav i v jiných listech) b) Rekapitulace objektů - potřebné Ostatní náklady 2) na vybraných listech vyplňte v sestavě a) Krycí list - údaje o Uchazeči, pokud se liší od údajů o Uchazeči na Souhrnném listu (údaje se přenesou do ostatních sestav v daném listu) b) Rekapitulace rozpočtu - potřebné Ostatní náklady c) Celkové náklady za stavbu - ceny u položek - množství, pokud má žluté podbarvení - a v případě potřeby poznámku (ta je ve skrytém sloupci) | 0,01
|  | Stavba: |  |  |  |  | EUO na objektu BD č.p.225,226,227,228 ulice Letná | [25 empty] | 0,01
|  | KSO: | [13 empty] | CC-CZ: | [16 empty] | 0,01
|  | Místo: | [13 empty] | Datum: |  | 10. 12. 2020 | [14 empty] | 0,01
0,01
|  | Zadavatel: | [13 empty] | IČ: | [16 empty] | 0,01
[16 empty] | DIČ: | [16 empty] | 0,01
0,01
|  | Uchazeč: | [13 empty] | IČ: |  | Vyplň údaj | [14 empty] | 0,01
|  |  | Vyplň údaj | [12 empty] | DIČ: |  | Vyplň údaj | [14 empty] | 0,01
False
|  | Projektant: | [13 empty] | IČ: | [16 empty] | False
[16 empty] | DIČ: | [16 empty] | True
0,01
|  | Zpracovatel: | [13 empty] | IČ: | [16 empty] | 0,01
[16 empty] | DIČ: | [16 empty] | True
Poznámka:
|  | Cena bez DPH | [13 empty] | 0
[8 empty] | Sazba daně |  |  | Základ daně |  |  |  |  | Výše daně
|  | DPH |  | základní |  |  |  | 21% |  |  | 0 |  |  |  |  | 0
|  |  |  | snížená |  |  |  | 15% |  |  | 0 |  |  |  |  | 0
|  |  |  | zákl. přenesená |  |  |  | 21% |  |  | 0 |  |  |  |  | 0
|  |  |  | sníž. přenesená |  |  |  | 15% |  |  | 0 |  |  |  |  | 0
|  |  |  | nulová |  |  |  | 0% |  |  | 0 |  |  |  |  | 0
|  | Cena s DPH | [6 empty] | v |  |  | CZK |  |  |  | 0
|  | Projektant | [11 empty] | Zpracovatel
|  | Datum a podpis: | [7 empty] | Razítko |  |  |  | Datum a podpis: |  |  | Razítko
|  | Objednavatel | [11 empty] | Uchazeč
|  | Datum a podpis: | [7 empty] | Razítko |  |  |  | Datum a podpis: |  |  | Razítko
REKAPITULACE OBJEKTŮ STAVBY A SOUPISŮ PRACÍ
| Kód: | [6 empty] | 04450000
| Stavba: | [6 empty] | EUO na objektu BD č.p.225,226,227,228 ulice Letná
| Místo: | [13 empty] | Datum: |  | 10. 12. 2020
| Zadavatel: | [13 empty] | Projektant: |  |  |  |  | Informatívní údaje z listů zakázek
| Uchazeč: | [13 empty] | Zpracovatel:
| Kód |  |  |  | Popis | [7 empty] | Cena bez DPH [CZK] |  |  |  |  | Cena s DPH [CZK] | Typ | z toho Ostat. náklady [CZK] | DPH [CZK] | Normohodiny [h] | DPH základní [CZK] | DPH snížená [CZK] | DPH základní přenesená [CZK] | DPH snížená přenesená [CZK] | Základna DPH základní | Základna DPH snížená | Základna DPH zákl. přenesená | Základna DPH sníž. přenesená | Základna DPH nulová
| Náklady z rozpočtů | [11 empty] | 0 |  |  |  |  | 0 |  | 0 | 0 | 0 | 0 | 0 | 0 | 0 | 0 | 0 | 0 | 0 | 0 |  | D | 0 | ###NOIMPORT### | IMPORT | {85553e37-1a86-46ce-b078-72274eea48af} | {00000000-0000-0000-0000-000000000000}
/ |  | 04450001 |  |  |  | EUO na objektu BD č.p.225,226,227,228 ulice Letná | [6 empty] | 0 |  |  |  |  | 0 | STA | 0 | 0 | 0 | 0 | 0 | 0 | 0 | 0 | 0 | 0 | 0 | 0 |  |  | 1 |  | IMPORT | {2b3ded94-76b9-4faf-b88d-2d9331ccedda} | {85553e37-1a86-46ce-b078-72274eea48af} | -1
/ |  | 04450002 |  |  |  | VRN | [6 empty] | 0 |  |  |  |  | 0 | STA | 0 | 0 | 0 | 0 | 0 | 0 | 0 | 0 | 0 | 0 | 0 | 0 |  |  | 1 |  | IMPORT | {d062eefb-30a4-430a-9b25-39b42c08e814} | {85553e37-1a86-46ce-b078-72274eea48af} | -1

## 04450001 - EUO na objektu...
[18 empty] | {2b3ded94-76b9-4faf-b88d-2d9331ccedda} | [5 empty] | AA77 | AA77 | 3,684 | 2
[18 empty] | -1 | [5 empty] | B1 | B1 | 7,59 | 2
| KRYCÍ LIST SOUPISU PRACÍ | [7 empty] | v --- níže se nacházejí doplnkové a pomocné údaje k sestavám --- v | [8 empty] | False | [5 empty] | B10 | B10 | 37,519 | 2
[24 empty] | B113 | B113 | 1,176 | 2
| Stavba: | [22 empty] | B114 | B114 | 5,76 | 2
|  | EUO na objektu BD č.p.225,226,227,228 ulice Letná | [21 empty] | B116 | B116 | 10,5 | 2
| Objekt: | [22 empty] | B12 | B12 | 37,519 | 2
|  | 04450001 - EUO na objektu BD č.p.225,226,227,228 ulice Letná | [21 empty] | B13 | B13 | 3,318 | 2
[24 empty] | B135 | B135 | -0,027 | 2
| KSO: |  |  |  |  | CC-CZ: | [17 empty] | B136 | B136 | 1,139 | 2
| Místo: |  |  |  |  | Datum: | 10. 12. 2020 | [16 empty] | B137 | B137 | 0,369 | 2
[24 empty] | B138 | B138 | 0,608 | 2
| Zadavatel: |  |  |  |  | IČ: | [17 empty] | B14 | B14 | 37,519 | 2
[6 empty] | DIČ: | [17 empty] | B141 | B141 | 6,97 | 2
[24 empty] | B15 | B15 | 37,519 | 2
| Uchazeč: |  |  |  |  | IČ: | Vyplň údaj | [16 empty] | B154 | B154 | 2,43 | 2
|  | Vyplň údaj |  |  |  | DIČ: | Vyplň údaj | [16 empty] | B155 | B155 | 0,36 | 2
[24 empty] | B156 | B156 | 9,25 | 2
| Projektant: |  |  |  |  | IČ: | [17 empty] | B158 | B158 | 17,1 | 2
[6 empty] | DIČ: | [17 empty] | B162 | B162 | 6,816 | 2
[24 empty] | B17 | B17 | 3,318 | 2
| Zpracovatel: |  |  |  |  | IČ: | [17 empty] | B177 | B177 | 4,14 | 2
[6 empty] | DIČ: | [17 empty] | B178 | B178 | 4,05 | 2
[24 empty] | B18 | B18 | 8,4 | 2
| Poznámka: | [22 empty] | B181 | B181 | 4,835 | 2
[24 empty] | B184 | B184 | 27,3 | 2
[24 empty] | B193 | B193 | 6,4 | 2
[24 empty] | B196 | B196 | 6,4 | 2
| Cena bez DPH | [5 empty] | 0 | [16 empty] | B198 | B198 | 2,43 | 2
[24 empty] | B20 | B20 | 0,417 | 2
|  |  | Základ daně |  |  | Sazba daně | Výše daně | [16 empty] | B201 | B201 | 27 | 2
| DPH | základní | 0 |  |  | 21% | 0 | [16 empty] | B202 | B202 | 3,6 | 2
|  | snížená | 0 |  |  | 15% | 0 | [16 empty] | B207 | B207 | 6,816 | 2
|  | zákl. přenesená | 0 |  |  | 21% | 0 | [16 empty] | B208 | B208 | 3,6 | 2
|  | sníž. přenesená | 0 |  |  | 15% | 0 | [16 empty] | B215 | B215 | 178,2 | 2
|  | nulová | 0 |  |  | 0% | 0 | [16 empty] | B218 | B218 | 63 | 2
[24 empty] | B22 | B22 | 0,121 | 2
| Cena s DPH |  |  | v | CZK |  | 0 | [16 empty] | B221 | B221 | 1664,031 | 2
[24 empty] | B24 | B24 | 1,328 | 2
[24 empty] | B25 | B25 | 1,328 | 2
[24 empty] | B26 | B26 | 0,031 | 2
[24 empty] | B27 | B27 | 2 | 2
[24 empty] | B28 | B28 | 2 | 2
[24 empty] | B3 | B3 | 10,5 | 2
[24 empty] | B30 | B30 | 10,5 | 2
[24 empty] | B31 | B31 | -0,273 | 2
[24 empty] | B34 | B34 | 43,4 | 2
[24 empty] | B38 | B38 | 30,6 | 2
| Projektant |  |  | Zpracovatel | [19 empty] | B39 | B39 | 3,626 | 2
[24 empty] | B40 | B40 | 4,335 | 2
[24 empty] | B42 | B42 | 4,335 | 2
[24 empty] | B46 | B46 | 3,285 | 2
[24 empty] | B48 | B48 | 4,425 | 2
[24 empty] | B49 | B49 | -14,76 | 2
[24 empty] | B51 | B51 | 530,55 | 2
[24 empty] | B53 | B53 | -29,52 | 2
[24 empty] | B54 | B54 | -2,988 | 2
[24 empty] | B57 | B57 | 10,3 | 2
[24 empty] | B60 | B60 | -29,52 | 2
| Datum a podpis: |  | Razítko | Datum a podpis: |  |  | Razítko | [16 empty] | B66 | B66 | 4,05 | 2
[24 empty] | B70 | B70 | -16,92 | 2
[24 empty] | B71 | B71 | 0,81 | 2
[24 empty] | B76 | B76 | 41,328 | 2
| Objednavatel |  |  | Uchazeč | [19 empty] | B77 | B77 | -16,92 | 2
[24 empty] | B78 | B78 | 17,28 | 2
[24 empty] | B79 | B79 | 17,28 | 2
[24 empty] | B81 | B81 | 17,28 | 2
[24 empty] | B82 | B82 | 27,3 | 2
[24 empty] | B83 | B83 | 2,43 | 2
[24 empty] | B84 | B84 | 0,171 | 2
[24 empty] | B88 | B88 | 51 | 2
[24 empty] | C10 | C10 | -15,458 | 2
[24 empty] | C12 | C12 | -15,458 | 2
[24 empty] | C13 | C13 | 5,947 | 2
| Datum a podpis: |  | Razítko | Datum a podpis: |  |  | Razítko | [16 empty] | C135 | C135 | -0,057 | 2
[24 empty] | C138 | C138 | 26,73 | 2
[24 empty] | C14 | C14 | -15,458 | 2
[24 empty] | C141 | C141 | 4,05 | 2
[24 empty] | C15 | C15 | -15,458 | 2
[24 empty] | C154 | C154 | 3,475 | 2
REKAPITULACE ČLENĚNÍ SOUPISU PRACÍ | [23 empty] | C17 | C17 | 5,947 | 2
[24 empty] | C178 | C178 | 178,2 | 2
Stavba: | [23 empty] | C184 | C184 | 7,8 | 2
|  | EUO na objektu BD č.p.225,226,227,228 ulice Letná | [21 empty] | C196 | C196 | 18,6 | 2
Objekt: | [23 empty] | C198 | C198 | 6,816 | 2
|  | 04450001 - EUO na objektu BD č.p.225,226,227,228 ulice Letná | [21 empty] | C207 | C207 | 2,43 | 2
[24 empty] | C208 | C208 | 8,1 | 2
Místo: | [5 empty] | Datum: | 10. 12. 2020 | [16 empty] | C215 | C215 | 8,1 | 2
[24 empty] | C221 | C221 | 26,323 | 2
Zadavatel: | [5 empty] | Projektant: | [17 empty] | C27 | C27 | 0,855 | 2
Uchazeč: |  |  | Vyplň údaj |  |  | Zpracovatel: | [17 empty] | C28 | C28 | 1,71 | 2
[24 empty] | C31 | C31 | -0,571 | 2
Kód dílu - Popis | [6 empty] | Cena celkem [CZK] | [16 empty] | C34 | C34 | 0,54 | 2
[24 empty] | C39 | C39 | 6,275 | 2
Náklady ze soupisu prací | [6 empty] | 0 | [11 empty] | -1 |  |  |  |  | C40 | C40 | 6,275 | 2
| 1 - Zemní práce | [5 empty] | 0 | [16 empty] | C42 | C42 | 6,275 | 2
| 2 - Zakládání | [5 empty] | 0 | [16 empty] | C46 | C46 | 123,172 | 2
| 3 - Svislé a kompletní konstrukce | [5 empty] | 0 | [16 empty] | C48 | C48 | 6,275 | 2
| 4 - Vodorovné konstrukce | [5 empty] | 0 | [16 empty] | C49 | C49 | -1,283 | 2
| 5 - Komunikace | [5 empty] | 0 | [16 empty] | C51 | C51 | 7,65 | 2
| 6 - Úpravy povrchu, podlahy, osazení | [5 empty] | 0 | [16 empty] | C53 | C53 | -12,6 | 2
| 711 - Izolace proti vodě, vlhkosti a plynům | [5 empty] | 0 | [16 empty] | C54 | C54 | -0,498 | 2
| 713 - Izolace tepelné | [5 empty] | 0 | [16 empty] | C57 | C57 | 14 | 2
| 721 - Zdravotechnika - vnitřní kanalizace | [5 empty] | 0 | [16 empty] | C60 | C60 | -12,6 | 2
| 741 - Elektroinstalace - silnoproud | [5 empty] | 0 | [16 empty] | C66 | C66 | 178,2 | 2
| 764 - Konstrukce klempířské | [5 empty] | 0 | [16 empty] | C70 | C70 | -1,283 | 2
| 766 - Konstrukce truhlářské | [5 empty] | 0 | [16 empty] | C76 | C76 | 2,884 | 2
| 767 - Konstrukce zámečnické | [5 empty] | 0 | [16 empty] | C77 | C77 | -4,32 | 2
| 771 - Podlahy z dlaždic a obklady | [5 empty] | 0 | [16 empty] | C82 | C82 | 47,15 | 2
| 783 - Dokončovací práce - nátěry | [5 empty] | 0 | [16 empty] | C83 | C83 | 240,57 | 2
| 784 - Dokončovací práce - malby a tapety | [5 empty] | 0 | [16 empty] | D135 | D135 | 0,404 | 2
| 8 - Trubní vedení | [5 empty] | 0 | [16 empty] | D138 | D138 | 1,215 | 2
| 9 - Ostatní konstrukce a práce, bourání | [5 empty] | 0 | [16 empty] | D141 | D141 | 9,45 | 2
| 94 - Lešení a stavební výtahy | [5 empty] | 0 | [16 empty] | D178 | D178 | 8,1 | 2
| 96 - Bourání konstrukcí | [5 empty] | 0 | [16 empty] | D27 | D27 | 8,855 | 2
| 997 - Přesun sutě | [5 empty] | 0 | [16 empty] | D28 | D28 | 8,855 | 2
| 998 - Přesun hmot | [5 empty] | 0 | [16 empty] | D30 | D30 | 17,64 | 2
[24 empty] | D31 | D31 | 8,944 | 2
[24 empty] | D34 | D34 | 7,536 | 2
[24 empty] | D39 | D39 | 2,628 | 2
[24 empty] | D40 | D40 | 2,628 | 2
[24 empty] | D42 | D42 | 2,628 | 2
[24 empty] | D46 | D46 | 0,36 | 2
SOUPIS PRACÍ | [23 empty] | D48 | D48 | 2,628 | 2
[24 empty] | D49 | D49 | -160,38 | 2
Stavba: | [23 empty] | D51 | D51 | 33,6 | 2
|  | EUO na objektu BD č.p.225,226,227,228 ulice Letná | [21 empty] | D53 | D53 | -4,2 | 2
Objekt: | [23 empty] | D54 | D54 | 1487,31 | 2
|  | 04450001 - EUO na objektu BD č.p.225,226,227,228 ulice Letná | [21 empty] | D60 | D60 | -4,2 | 2
[24 empty] | D66 | D66 | 8,1 | 2
Místo: | [5 empty] | Datum: | 10. 12. 2020 | [16 empty] | D70 | D70 | -159,165 | 2
[24 empty] | D71 | D71 | 0,885 | 2
Zadavatel: | [5 empty] | Projektant: | [17 empty] | D76 | D76 | 7,42 | 2
Uchazeč: |  |  | Vyplň údaj |  |  | Zpracovatel: | [17 empty] | D77 | D77 | -160,38 | 2
[24 empty] | D83 | D83 | 45,9 | 2
PČ | Typ | Kód | Popis | MJ | Množství | J.cena [CZK] | Cena celkem [CZK] | Cenová soustava |  | DPH | J. Nh [h] | Nh celkem [h] | J. hmotnost [t] | Hmotnost celkem [t] | J. suť [t] | Suť Celkem [t] | [7 empty] | E135 | E135 | 0,369 | 2
Náklady soupisu celkem | [6 empty] | 0 |  |  |  |  | 0 |  | 180.8188 |  | 171.0138 |  | D | -1 |  |  |  |  | E141 | E141 | 3,475 | 2 | [6 empty] | 0
| D | 1 | Zemní práce |  |  |  | 0 |  |  |  |  | 0 |  | 0 |  | 21.2754 | 4 | D | 0 |  |  |  | ROZPOCET | E215 | E215 | 8,85 | 2 | [6 empty] | 0
1 | K | 113106161 | Rozebrání dlažeb vozovek z drobných kostek s ložem z kameniva ručně | M2 | 9.69 |  | 0 | CS ÚRS 2019 01 |  | základní |  | 0 | 0 | 0 | 0.32 | 3.1008 | 4 | K | 1 |  |  |  | ROZPOCET | E30 | E30 | -0,27 | 2 | 0 | 0 | 0 | 0 | 0 | 1 | 0 | 4 | 385253628
| VV |  | ""sjezd do 1.PP - jen část sjezdu pro zateplení základových kcí do hlouky - 300mm od okolního terénu BD - 1xstávající sjezd" | [14 empty] | VV | 1 | 1 | True | 0 | ROZPOCET | E34 | E34 | 6,81 | 2
| VV | A1 | 1.5*0.7*2 |  | 2.1 | [12 empty] | VV | 1 | 2 | True | 0 | ROZPOCET | E39 | E39 | -0,9 | 2
| VV |  | ""bouraný sjezd" | [14 empty] | VV | 1 | 1 | True | 0 | ROZPOCET | E40 | E40 | -0,9 | 2
| VV | B1 | (3.76+1.3)*1.5 |  | 7.59 | [12 empty] | VV | 1 | 2 | True | 0 | ROZPOCET | E42 | E42 | -0,9 | 2
| VV | C1 | "Celkem: "A1+B1 |  | 9.69 | [12 empty] | VV | 1 | 2 | True | 1 | ROZPOCET | E48 | E48 | -0,9 | 2
2 | K | 113106121 | Rozebrání dlažeb komunikací pro pěší z betonových nebo kamenných dlaždic | M2 | 57.724 |  | 0 | CS ÚRS 2016 02 |  | základní |  | 0 | 0 | 0 | 0.255 | 14.7196 | 4 | K | 1 |  |  |  | ROZPOCET | E49 | E49 | -40,86 | 2 | 0 | 0 | 0 | 0 | 0 | 1 | 0 | 4 | -849649876
| VV |  | ""okapový chodník - 400/400" | [14 empty] | VV | 1 | 1 | True | 0 | ROZPOCET | E51 | E51 | 10,3 | 2
| VV | A2 | ((55.6+9.3+0.4*2)*2+22.48*2-3.0*7-5.85-5.2)*0.4 |  | 57.724 | [12 empty] | VV | 1 | 2 | True | 0 | ROZPOCET | E53 | E53 | 4,813 | 2
| VV | B2 | "Celkem: "A2 |  | 57.724 | [12 empty] | VV | 1 | 2 | True | 1 | ROZPOCET | E57 | E57 | 11,7 | 2
3 | K | 113106123 | Rozebrání dlažeb komunikací pro pěší ze zámkových dlaždic | M2 | 12.5 |  | 0 | CS ÚRS 2016 02 |  | základní |  | 0 | 0 | 0 | 0.26 | 3.25 | 4 | K | 1 |  |  |  | ROZPOCET | E60 | E60 | 4,813 | 2 | 0 | 0 | 0 | 0 | 0 | 1 | 0 | 4 | 441085754
| VV |  | ""před sjezdem do 1.PP - pro zateplění základových kcí" | [14 empty] | VV | 1 | 1 | True | 0 | ROZPOCET | E66 | E66 | 2,1 | 2
| VV | A3 | 1.0*1.0*2 |  | 2 | [12 empty] | VV | 1 | 2 | True | 0 | ROZPOCET | E70 | E70 | -12,173 | 2
| VV |  | ""vstupní podesta před vstupními dveřmi" | [14 empty] | VV | 1 | 1 | True | 0 | ROZPOCET | E71 | E71 | 58,74 | 2
| VV | B3 | 3.0*0.5*7 |  | 10.5 | [12 empty] | VV | 1 | 2 | True | 0 | ROZPOCET | E77 | E77 | -12,173 | 2
| VV | C3 | "Celkem: "A3+B3 |  | 12.5 | [12 empty] | VV | 1 | 2 | True | 1 | ROZPOCET | E83 | E83 | 4,305 | 2
4 | K | 113202111 | Vytrhání obrub krajníků obrubníků stojatých | M | 1 |  | 0 | CS ÚRS 2019 01 |  | základní |  | 0 | 0 | 0 | 0.205 | 0.205 | 4 | K | 1 |  |  |  | ROZPOCET | F215 | F215 | 587,4 | 2 | 0 | 0 | 0 | 0 | 0 | 1 | 0 | 4 | -1348199740
| VV |  | ""před sjezdem do 1.PP - pro zateplění základových kcí" | [14 empty] | VV | 1 | 1 | True | 0 | ROZPOCET | F30 | F30 | -0,565 | 2
| VV | A4 | 0.5*2 |  | 1 | [12 empty] | VV | 1 | 2 | True | 0 | ROZPOCET | F39 | F39 | 3,684 | 2
| VV | B4 | "Celkem: "A4 |  | 1 | [12 empty] | VV | 1 | 2 | True | 1 | ROZPOCET | F40 | F40 | 3,684 | 2
5 | K | 130901121 | Bourání kcí v hloubených vykopávkách ze zdiva z betonu prostého ručně | M3 | 2.74 |  | 0 | CS ÚRS 2019 01 |  | základní |  | 0 | 0 | 0 | 0 | 0 | 4 | K | 1 |  |  |  | ROZPOCET | F42 | F42 | 3,684 | 2 | 0 | 0 | 0 | 0 | 0 | 1 | 0 | 4 | 521770715
| VV |  | ""stávající základ opěrná zídky sjezdu" | [14 empty] | VV | 1 | 1 | True | 0 | ROZPOCET | F48 | F48 | 3,684 | 2
| VV | A5 | (5.35+1.5)*0.5*0.8 |  | 2.74 | [12 empty] | VV | 1 | 2 | True | 0 | ROZPOCET | F49 | F49 | -10,36 | 2
| VV | B5 | "Celkem: "A5 |  | 2.74 | [12 empty] | VV | 1 | 2 | True | 1 | ROZPOCET | F51 | F51 | 43,4 | 2
6 | K | 131201101 | Hloubení jam nezapažených v hornině tř. 3 objemu do 100 m3 | M3 | 5.947 |  | 0 | CS ÚRS 2019 01 |  | základní |  | 0 | 0 | 0 | 0 | 0 | 4 | K | 1 |  |  |  | ROZPOCET | F53 | F53 | 3,231 | 2 | 0 | 0 | 0 | 0 | 0 | 1 | 0 | 4 | 981277500
| VV |  | ""nová opěrná zídka sjezdu" | [14 empty] | VV | 1 | 1 | True | 0 | ROZPOCET | F57 | F57 | 712,8 | 2
| VV | A6 | (1.5+0.45+0.5+5.25+0.5+0.45)*0.5*(2.9-1.525) |  | 5.947 | [12 empty] | VV | 1 | 2 | True | 0 | ROZPOCET | F60 | F60 | 3,231 | 2
| VV | B6 | "Celkem: "A6 |  | 5.947 | [12 empty] | VV | 1 | 2 | True | 1 | ROZPOCET | F66 | F66 | 12,6 | 2
7 | K | 131201109 | Příplatek za lepivost u hloubení jam nezapažených v hornině tř. 3 | M3 | 5.947 |  | 0 | CS ÚRS 2019 01 |  | základní |  | 0 | 0 | 0 | 0 | 0 | 4 | K | 1 |  |  |  | ROZPOCET | F70 | F70 | -10,36 | 2 | 0 | 0 | 0 | 0 | 0 | 1 | 0 | 4 | -882914552
8 | K | 132212102 | Hloubení rýh š do 600 mm ručním nebo pneum nářadím v nesoudržných horninách tř. 3 | M3 | 37.519 |  | 0 | CS ÚRS 2019 01 |  | základní |  | 0 | 0 | 0 | 0 | 0 | 4 | K | 1 |  |  |  | ROZPOCET | F71 | F71 | 3,6 | 2 | 0 | 0 | 0 | 0 | 0 | 1 | 0 | 4 | -1264797110
9 | K | 132212109 | Příplatek za lepivost u hloubení rýh š do 600 mm ručním nebo pneum nářadím v hornině tř. 3 | M3 | 37.519 |  | 0 | CS ÚRS 2019 01 |  | základní |  | 0 | 0 | 0 | 0 | 0 | 4 | K | 1 |  |  |  | ROZPOCET | F76 | F76 | 3,51 | 2 | 0 | 0 | 0 | 0 | 0 | 1 | 0 | 4 | 2080102347
10 | K | 162201211 | Vodorovné přemístění výkopku z horniny tř. 1 až 4 stavebním kolečkem do 10 m | M3 | 28.008 |  | 0 | CS ÚRS 2019 01 |  | základní |  | 0 | 0 | 0 | 0 | 0 | 4 | K | 1 |  |  |  | ROZPOCET | F77 | F77 | -10,36 | 2 | 0 | 0 | 0 | 0 | 0 | 1 | 0 | 4 | 366452930
| VV |  | ""vytlačená zemina" | [14 empty] | VV | 1 | 1 | True | 0 | ROZPOCET | F83 | F83 | 15,84 | 2
| VV | A10 | 5.947 |  | 5.947 | [12 empty] | VV | 1 | 2 | True | 0 | ROZPOCET | G215 | G215 | 36 | 2
| VV | B10 | 37.519 |  | 37.519 | [12 empty] | VV | 1 | 2 | True | 0 | ROZPOCET | G39 | G39 | 29,033 | 2
| VV | C10 | -15.458 |  | -15.458 | [12 empty] | VV | 1 | 2 | True | 0 | ROZPOCET | G40 | G40 | 29,033 | 2
| VV | D10 | "Celkem: "A10+B10+C10 |  | 28.008 | [12 empty] | VV | 1 | 2 | True | 1 | ROZPOCET | G42 | G42 | 29,033 | 2
11 | K | 162201219 | Příplatek k vodorovnému přemístění výkopku z horniny tř. 1 až 4 stavebním kolečkem ZKD 10 m | M3 | 140.04 |  | 0 | CS ÚRS 2019 01 |  | základní |  | 0 | 0 | 0 | 0 | 0 | 4 | K | 1 |  |  |  | ROZPOCET | G48 | G48 | 29,033 | 2 | 0 | 0 | 0 | 0 | 0 | 1 | 0 | 4 | -1615406234
| VV | A11 | 28.008*5 |  | 140.04 | [12 empty] | VV | 1 | 2 | True | 0 | ROZPOCET | G49 | G49 | 3,78 | 2
| VV | B11 | "Celkem: "A11 |  | 140.04 | [12 empty] | VV | 1 | 2 | True | 1 | ROZPOCET | G51 | G51 | 43,4 | 2
12 | K | 162701105 | Vodorovné přemístění do 10000 m výkopku/sypaniny z horniny tř. 1 až 4 | M3 | 28.008 |  | 0 | CS ÚRS 2019 01 |  | základní |  | 0 | 0 | 0 | 0 | 0 | 4 | K | 1 |  |  |  | ROZPOCET | G53 | G53 | 2,406 | 2 | 0 | 0 | 0 | 0 | 0 | 1 | 0 | 4 | 1772614501
| VV |  | ""vytlačená zemina" | [14 empty] | VV | 1 | 1 | True | 0 | ROZPOCET | G57 | G57 | 41,7 | 2
| VV | A12 | 5.947 |  | 5.947 | [12 empty] | VV | 1 | 2 | True | 0 | ROZPOCET | G60 | G60 | 2,406 | 2
| VV | B12 | 37.519 |  | 37.519 | [12 empty] | VV | 1 | 2 | True | 0 | ROZPOCET | G66 | G66 | 28,14 | 2
| VV | C12 | -15.458 |  | -15.458 | [12 empty] | VV | 1 | 2 | True | 0 | ROZPOCET | G70 | G70 | 1,752 | 2
| VV | D12 | "Celkem: "A12+B12+C12 |  | 28.008 | [12 empty] | VV | 1 | 2 | True | 1 | ROZPOCET | G76 | G76 | 213,84 | 2
13 | K | 166101101 | Přehození neulehlého výkopku z horniny tř. 1 až 4 | M3 | 15.458 |  | 0 | CS ÚRS 2019 01 |  | základní |  | 0 | 0 | 0 | 0 | 0 | 4 | K | 1 |  |  |  | ROZPOCET | G77 | G77 | 18,086 | 2 | 0 | 0 | 0 | 0 | 0 | 1 | 0 | 4 | -1190641639
| VV |  | ""k zateplení základových kcí" | [14 empty] | VV | 1 | 1 | True | 0 | ROZPOCET | H30 | H30 | 8,855 | 2
| VV | A13 | (((0.2+0.4+0.13)*2+55.6+9.3)*2+(22.48+0.13*2)*2-3.0*7-5.85-5.2+1.3*2*0.5)*(0.73-0.13)*0.07 |  | 6.193 | [12 empty] | VV | 1 | 2 | True | 0 | ROZPOCET | H39 | H39 | 35,444 | 2
| VV |  | ""k obrubníku" | [14 empty] | VV | 1 | 1 | True | 0 | ROZPOCET | H40 | H40 | 35,444 | 2
| VV | B13 | (((0.13+0.4)*4+55.6+9.3)*2+(22.48+0.13*2)*2-3.0*7-5.85-5.2)*0.15*0.15 |  | 3.318 | [12 empty] | VV | 1 | 2 | True | 0 | ROZPOCET | H42 | H42 | 61,208 | 2
| VV |  | ""k nové opěrné zídcea sjezdu" | [14 empty] | VV | 1 | 1 | True | 0 | ROZPOCET | H48 | H48 | 35,444 | 2
| VV | C13 | (1.5+0.45+0.5+5.25+0.5+0.45)*0.5*(2.9-1.525) |  | 5.947 | [12 empty] | VV | 1 | 2 | True | 0 | ROZPOCET | H49 | H49 | 4,813 | 2
| VV | D13 | "Celkem: "A13+B13+C13 |  | 15.458 | [12 empty] | VV | 1 | 2 | True | 1 | ROZPOCET | H53 | H53 | 2,269 | 2
14 | K | 167101100 | Nakládání výkopku z hornin tř. 1 až 4 do 100 m3 ručně | M3 | 28.008 |  | 0 |  |  | základní |  | 0 | 0 | 0 | 0 | 0 | 4 | K | 1 |  |  |  | ROZPOCET | H57 | H57 | 29,4 | 2 | 0 | 0 | 0 | 0 | 0 | 1 | 0 | 4 | 474936886
| VV |  | ""vytlačená zemina" | [14 empty] | VV | 1 | 1 | True | 0 | ROZPOCET | H60 | H60 | 2,269 | 2
| VV | A14 | 5.947 |  | 5.947 | [12 empty] | VV | 1 | 2 | True | 0 | ROZPOCET | H66 | H66 | 177,16 | 2
| VV | B14 | 37.519 |  | 37.519 | [12 empty] | VV | 1 | 2 | True | 0 | ROZPOCET | H70 | H70 | 1,314 | 2
| VV | C14 | -15.458 |  | -15.458 | [12 empty] | VV | 1 | 2 | True | 0 | ROZPOCET | H71 | H71 | 34,968 | 2
| VV | D14 | "Celkem: "A14+B14+C14 |  | 28.008 | [12 empty] | VV | 1 | 2 | True | 1 | ROZPOCET | H76 | H76 | 12,51 | 2
15 | K | 171201201 | Uložení sypaniny na skládky | M3 | 28.008 |  | 0 | CS ÚRS 2019 01 |  | základní |  | 0 | 0 | 0 | 0 | 0 | 4 | K | 1 |  |  |  | ROZPOCET | H77 | H77 | 4,38 | 2 | 0 | 0 | 0 | 0 | 0 | 1 | 0 | 4 | 1911813519
| VV |  | ""vytlačená zemina" | [14 empty] | VV | 1 | 1 | True | 0 | ROZPOCET | I39 | I39 | 61,208 | 2
| VV | A15 | 5.947 |  | 5.947 | [12 empty] | VV | 1 | 2 | True | 0 | ROZPOCET | I40 | I40 | 61,208 | 2
| VV | B15 | 37.519 |  | 37.519 | [12 empty] | VV | 1 | 2 | True | 0 | ROZPOCET | I48 | I48 | 61,208 | 2
| VV | C15 | -15.458 |  | -15.458 | [12 empty] | VV | 1 | 2 | True | 0 | ROZPOCET | I49 | I49 | 3,231 | 2
| VV | D15 | "Celkem: "A15+B15+C15 |  | 28.008 | [12 empty] | VV | 1 | 2 | True | 1 | ROZPOCET | I53 | I53 | -4,305 | 2
16 | K | 171201211 | Poplatek za uložení stavebního odpadu - zeminy a kameniva na skládce | T | 50.414 |  | 0 | CS ÚRS 2019 01 |  | základní |  | 0 | 0 | 0 | 0 | 0 | 4 | K | 1 |  |  |  | ROZPOCET | I60 | I60 | -4,305 | 2 | 0 | 0 | 0 | 0 | 0 | 1 | 0 | 4 | -131512395
| VV |  | ""vytlačená zemina" | [14 empty] | VV | 1 | 1 | True | 0 | ROZPOCET | I66 | I66 | 174,88 | 2
| VV | A16 | 28.008*1.8 |  | 50.414 | [12 empty] | VV | 1 | 2 | True | 0 | ROZPOCET | I70 | I70 | 2,544 | 2
| VV | B16 | "Celkem: "A16 |  | 50.414 | [12 empty] | VV | 1 | 2 | True | 1 | ROZPOCET | I71 | I71 | 9,45 | 2
17 | K | 175101201 | Obsypání objektu sypaninou bez prohození sítem, uloženou do 3 m | M3 | 15.458 |  | 0 | CS ÚRS 2019 01 |  | základní |  | 0 | 0 | 0 | 0 | 0 | 4 | K | 1 |  |  |  | ROZPOCET | I76 | I76 | 16,17 | 2 | 0 | 0 | 0 | 0 | 0 | 1 | 0 | 4 | -1969064620
| VV |  | ""k zateplení základových kcí" | [14 empty] | VV | 1 | 1 | True | 0 | ROZPOCET | I77 | I77 | 1,752 | 2
| VV | A17 | (((0.2+0.4+0.13)*2+55.6+9.3)*2+(22.48+0.13*2)*2-3.0*7-5.85-5.2+1.3*2*0.5)*(0.73-0.13)*0.07 |  | 6.193 | [12 empty] | VV | 1 | 2 | True | 0 | ROZPOCET | J39 | J39 | 35,152 | 2
| VV |  | ""k obrubníku" | [14 empty] | VV | 1 | 1 | True | 0 | ROZPOCET | J49 | J49 | 2,406 | 2
| VV | B17 | (((0.13+0.4)*4+55.6+9.3)*2+(22.48+0.13*2)*2-3.0*7-5.85-5.2)*0.15*0.15 |  | 3.318 | [12 empty] | VV | 1 | 2 | True | 0 | ROZPOCET | J66 | J66 | 18,6 | 2
| VV |  | ""k nové opěrné zídcea sjezdu" | [14 empty] | VV | 1 | 1 | True | 0 | ROZPOCET | J70 | J70 | 2,372 | 2
| VV | C17 | (1.5+0.45+0.5+5.25+0.5+0.45)*0.5*(2.9-1.525) |  | 5.947 | [12 empty] | VV | 1 | 2 | True | 0 | ROZPOCET | J77 | J77 | 4,32 | 2
| VV | D17 | "Celkem: "A17+B17+C17 |  | 15.458 | [12 empty] | VV | 1 | 2 | True | 1 | ROZPOCET | K49 | K49 | 2,269 | 2
18 | K | 181951101 | Úprava pláně v hornině tř. 1 až 4 bez zhutnění | M2 | 96.87 |  | 0 | CS ÚRS 2019 01 |  | základní |  | 0 | 0 | 0 | 0 | 0 | 4 | K | 1 |  |  |  | ROZPOCET | K53 | K53 | 1629,971 | 2 | 0 | 0 | 0 | 0 | 0 | 1 | 0 | 4 | 1595993602
| VV |  | ""po zateplení základových pasů" | [14 empty] | VV | 1 | 1 | True | 0 | ROZPOCET | K60 | K60 | 1629,971 | 2
| VV | A18 | (((0.2+0.4+0.13)*2+55.6+9.3)*2+(22.48+0.13*2)*2-3.0*7-5.85-5.2+1.3*2*0.5)*(0.73-0.13) |  | 88.47 | [12 empty] | VV | 1 | 2 | True | 0 | ROZPOCET | K66 | K66 | 16,44 | 2
| VV |  | ""vstupní podesta před vstupními dveřmi" | [14 empty] | VV | 1 | 1 | True | 0 | ROZPOCET | K70 | K70 | 2,338 | 2
| VV | B18 | 3.0*0.4*7 |  | 8.4 | [12 empty] | VV | 1 | 2 | True | 0 | ROZPOCET | K76 | K76 | -126,273 | 2
| VV | C18 | "Celkem: "A18+B18 |  | 96.87 | [12 empty] | VV | 1 | 2 | True | 1 | ROZPOCET | K77 | K77 | 3,299 | 2
| D | 2 | Zakládání |  |  |  | 0 |  |  |  |  | 0 |  | 7.9026 |  | 0 | 4 | D | 0 |  |  |  | ROZPOCET | L49 | L49 | -0,105 | 2 | [6 empty] | 0
19 | K | 271572211 | Podsyp pod základové konstrukce se zhutněním z netříděného štěrkopísku | M3 | 0.348 |  | 0 | CS ÚRS 2019 01 |  | základní |  | 0 | 1.98 | 0.68904 | 0 | 0 | 4 | K | 1 |  |  |  | ROZPOCET | L53 | L53 | -2,43 | 2 | 0 | 0 | 0 | 0 | 0 | 1 | 0 | 4 | 2050953187
| VV |  | ""nový základový pas zídka sjezdu" | [14 empty] | VV | 1 | 1 | True | 0 | ROZPOCET | L60 | L60 | -2,43 | 2
| VV | A19 | (5.45+1.5)*0.5*0.1 |  | 0.348 | [12 empty] | VV | 1 | 2 | True | 0 | ROZPOCET | L70 | L70 | 1,788 | 2
| VV | B19 | "Celkem: "A19 |  | 0.348 | [12 empty] | VV | 1 | 2 | True | 1 | ROZPOCET | L77 | L77 | 1,314 | 2
20 | K | 274313611 | Základové pásy z betonu tř. C 16/20 | M3 | 3.197 |  | 0 | CS ÚRS 2019 01 |  | základní |  | 0 | 2.2563 | 7.2135 | 0 | 0 | 4 | K | 1 |  |  |  | ROZPOCET | M53 | M53 | -240,57 | 2 | 0 | 0 | 0 | 0 | 0 | 1 | 0 | 4 | 1587773494
| VV |  | ""nový základový pas zídka sjezdu" | [14 empty] | VV | 1 | 1 | True | 0 | ROZPOCET | M60 | M60 | -240,57 | 2
| VV | A20 | (5.45+1.5)*0.5*0.8 |  | 2.78 | [12 empty] | VV | 1 | 2 | True | 0 | ROZPOCET | M66 | M66 | 49,2 | 2
| VV | B20 | "přídavek za lití do rýhy po vybourání stávajícho zákl.pasu +15%" 2.78*0.15 |  | 0.417 | [12 empty] | VV | 1 | 2 | True | 0 | ROZPOCET | M70 | M70 | -0,105 | 2
| VV | C20 | "Celkem: "A20+B20 |  | 3.197 | [12 empty] | VV | 1 | 2 | True | 1 | ROZPOCET | M77 | M77 | 2,544 | 2
| D | 3 | Svislé a kompletní konstrukce |  |  |  | 0 |  |  |  |  | 0 |  | 4.0764 |  | 0 | 4 | D | 0 |  |  |  | ROZPOCET | N53 | N53 | -17,213 | 2 | [6 empty] | 0
21 | K | 311113211 | Nosná zeď tl 200 mm ze neštípaných tvárnic ztraceného bednění přírodních včetně výplně z betonu | M2 | 8.75 |  | 0 |  |  | základní |  | 0 | 0.43939 | 3.8447 | 0 | 0 | 4 | K | 1 |  |  |  | ROZPOCET | N60 | N60 | -17,213 | 2 | 0 | 0 | 0 | 0 | 0 | 1 | 0 | 4 | -1266139028
| VV |  | ""nová zídka sjezdu" | [14 empty] | VV | 1 | 1 | True | 0 | ROZPOCET | N66 | N66 | 1,86 | 2
| VV | A21 | (1.75+5.25)*(2.9-1.65) |  | 8.75 | [12 empty] | VV | 1 | 2 | True | 0 | ROZPOCET | N77 | N77 | 2,372 | 2
| VV | B21 | "Celkem: "A21 |  | 8.75 | [12 empty] | VV | 1 | 2 | True | 1 | ROZPOCET | O53 | O53 | -15,12 | 2
22 | K | 311361821 | Výztuž nosných zdí betonářskou ocelí 10 505 | T | 0.221 |  | 0 | CS ÚRS 2019 01 |  | základní |  | 0 | 1.0488 | 0.23179 | 0 | 0 | 4 | K | 1 |  |  |  | ROZPOCET | O60 | O60 | -15,12 | 2 | 0 | 0 | 0 | 0 | 0 | 1 | 0 | 4 | -956710612
| VV |  | ""svi 2xR12 a otvor tvárnice" | [14 empty] | VV | 1 | 1 | True | 0 | ROZPOCET | O66 | O66 | 356,4 | 2
| VV | A22 | (7+22)*2*1.6*0.00098*1.1 |  | 0.1 | [12 empty] | VV | 1 | 2 | True | 0 | ROZPOCET | O77 | O77 | 2,338 | 2
| VV |  | ""vod 2xR12 a šár" | [14 empty] | VV | 1 | 1 | True | 0 | ROZPOCET | P53 | P53 | 10,08 | 2
| VV | B22 | (0.1+1.7+5.2+0.01*50*2)*7*2*0.00098*1.1 |  | 0.121 | [12 empty] | VV | 1 | 2 | True | 0 | ROZPOCET | P60 | P60 | 10,08 | 2
| VV | C22 | "Celkem: "A22+B22 |  | 0.221 | [12 empty] | VV | 1 | 2 | True | 1 | ROZPOCET | P66 | P66 | 25,5 | 2
| D | 4 | Vodorovné konstrukce |  |  |  | 0 |  |  |  |  | 0 |  | 0 |  | 0 | 4 | D | 0 |  |  |  | ROZPOCET | P77 | P77 | 1,788 | 2 | [6 empty] | 0
23 | K | 417321414 | Ztužující pásy a věnce ze ŽB tř. C 20/25 | M3 | 0.886 |  | 0 |  |  | základní |  | 0 | 0 | 0 | 0 | 0 | 4 | K | 1 |  |  |  | ROZPOCET | Q53 | Q53 | -9,45 | 2 | 0 | 0 | 0 | 0 | 0 | 1 | 0 | 4 | -1753593376
24 | K | 417351115 | Zřízení bednění ztužujících věnců | M2 | 2.738 |  | 0 |  |  | základní |  | 0 | 0 | 0 | 0 | 0 | 4 | K | 1 |  |  |  | ROZPOCET | Q60 | Q60 | -5,4 | 2 | 0 | 0 | 0 | 0 | 0 | 1 | 0 | 4 | -767042855
| VV |  | ""nová hlava zídky sjezdů, horní povrch vyspádován směrem ven od sjezdu" | [14 empty] | VV | 1 | 1 | True | 0 | ROZPOCET | Q66 | Q66 | 8,2 | 2
| VV | A24 | (5.92+1.5)*((0.1+0.08)*0.5+0.03+0.07) |  | 1.41 | [12 empty] | VV | 1 | 2 | True | 0 | ROZPOCET | Q77 | Q77 | -0,105 | 2
| VV | B24 | (5.49+1.5)*((0.1+0.08)*0.5+0.03+0.07) |  | 1.328 | [12 empty] | VV | 1 | 2 | True | 0 | ROZPOCET | R66 | R66 | 30,8 | 2
| VV | C24 | "Celkem: "A24+B24 |  | 2.738 | [12 empty] | VV | 1 | 2 | True | 1 | ROZPOCET | R77 | R77 | 123,172 | 2
25 | K | 417351116 | Odstranění bednění ztužujících věnců | M2 | 2.738 |  | 0 |  |  | základní |  | 0 | 0 | 0 | 0 | 0 | 4 | K | 1 |  |  |  | ROZPOCET | S66 | S66 | 62,97 | 2 | 0 | 0 | 0 | 0 | 0 | 1 | 0 | 4 | 2070906550
| VV |  | ""nová hlava zídky sjezdů, horní povrch vyspádován směrem ven od sjezdu" | [14 empty] | VV | 1 | 1 | True | 0 | ROZPOCET | S77 | S77 | 0,36 | 2
| VV | A25 | (5.92+1.5)*((0.1+0.08)*0.5+0.03+0.07) |  | 1.41 | [12 empty] | VV | 1 | 2 | True | 0 | ROZPOCET | T66 | T66 | 3,84 | 2
| VV | B25 | (5.49+1.5)*((0.1+0.08)*0.5+0.03+0.07) |  | 1.328 | [12 empty] | VV | 1 | 2 | True | 0 | ROZPOCET | T77 | T77 | 69,936 | 2
| VV | C25 | "Celkem: "A25+B25 |  | 2.738 | [12 empty] | VV | 1 | 2 | True | 1 | ROZPOCET | U66 | U66 | 6,72 | 2
26 | K | 417362021 | Výztuž ztužujících pásů a věnců svařovanými sítěmi Kari | T | 0.064 |  | 0 |  |  | základní |  | 0 | 0 | 0 | 0 | 0 | 4 | K | 1 |  |  |  | ROZPOCET | U77 | U77 | 62,096 | 2 | 0 | 0 | 0 | 0 | 0 | 1 | 0 | 4 | 1969865171
| VV |  | ""nová hlava zídky sjezdů, horní povrch vyspádován směrem ven od sjezdu" | [14 empty] | VV | 1 | 1 | True | 0 | ROZPOCET | V77 | V77 | 75,98 | 2
| VV |  | ""1xo6-100/100" | [14 empty] | VV | 1 | 1 | True | 0 | ROZPOCET | W66 | W66 | 49,2 | 2
| VV | A26 | (5.92+1.5)*0.68*0.0065 |  | 0.033 | [12 empty] | VV | 1 | 2 | True | 0 | ROZPOCET | W77 | W77 | 11,76 | 2
| VV | B26 | (5.49+1.5)*0.68*0.0065 |  | 0.031 | [12 empty] | VV | 1 | 2 | True | 0 | ROZPOCET | X66 | X66 | 4,05 | 2
| VV | C26 | "Celkem: "A26+B26 |  | 0.064 | [12 empty] | VV | 1 | 2 | True | 1 | ROZPOCET | X77 | X77 | 7,2 | 2
| D | 5 | Komunikace |  |  |  | 0 |  |  |  |  | 0 |  | 20.7759 |  | 0 | 4 | D | 0 |  |  |  | ROZPOCET | Y66 | Y66 | 178,2 | 2 | [6 empty] | 0
27 | K | 561121011 | Podklad zhutněný mechanicky | M2 | 100.18 |  | 0 |  |  | základní |  | 0 | 0 | 0 | 0 | 0 | 4 | K | 1 |  |  |  | ROZPOCET | Y77 | Y77 | 2,79 | 2 | 0 | 0 | 0 | 0 | 0 | 1 | 0 | 4 | -1764066899
| VV |  | ""okapový chodník - 400/400" | [14 empty] | VV | 1 | 1 | True | 0 | ROZPOCET | Z66 | Z66 | 8,1 | 2
| VV | A27 | (((0.2+0.4+0.13)*2+55.6+9.3)*2+(22.48+0.13*2)*2-3.0*7-5.85-5.2+1.3*2*0.5)*0.6 |  | 88.47 | [12 empty] | VV | 1 | 2 | True | 0 | ROZPOCET | Z77 | Z77 | -0,9 | 2
| VV |  | ""před sjezdem do 1.PP" | [14 empty] | VV | 1 | 1 | True | 0 | ROZPOCET
| VV | B27 | 1.0*1.0*2 |  | 2 | [12 empty] | VV | 1 | 2 | True | 0 | ROZPOCET
| VV |  | ""sjezd do 1.PP - jen část sjezdu pro zateplení základových pasů do hlouky -300mm od okolního terénu BD - 1x stávající" | [14 empty] | VV | 1 | 1 | True | 0 | ROZPOCET
| VV | C27 | 1.5*(0.7-0.13) |  | 0.855 | [12 empty] | VV | 1 | 2 | True | 0 | ROZPOCET
| VV |  | ""nový sjezd" | [14 empty] | VV | 1 | 1 | True | 0 | ROZPOCET
| VV | D27 | (3.76+1.3)*1.75 |  | 8.855 | [12 empty] | VV | 1 | 2 | True | 0 | ROZPOCET
| VV | E27 | "Celkem: "A27+B27+C27+D27 |  | 100.18 | [12 empty] | VV | 1 | 2 | True | 1 | ROZPOCET
28 | K | 564851111 | Podklad ze štěrkodrtě ŠD tl 150 mm | M2 | 101.035 |  | 0 | CS ÚRS 2016 02 |  | základní |  | 0 | 0 | 0 | 0 | 0 | 4 | K | 1 |  |  |  | ROZPOCET |  |  |  |  | 0 | 0 | 0 | 0 | 0 | 1 | 0 | 4 | -1095837221
| VV |  | ""okapový chodník - 400/400" | [14 empty] | VV | 1 | 1 | True | 0 | ROZPOCET
| VV | A28 | (((0.2+0.4+0.13)*2+55.6+9.3)*2+(22.48+0.13*2)*2-3.0*7-5.85-5.2+1.3*2*0.5)*0.6 |  | 88.47 | [12 empty] | VV | 1 | 2 | True | 0 | ROZPOCET
| VV |  | ""před sjezdem do 1.PP" | [14 empty] | VV | 1 | 1 | True | 0 | ROZPOCET
| VV | B28 | 1.0*1.0*2 |  | 2 | [12 empty] | VV | 1 | 2 | True | 0 | ROZPOCET
| VV |  | ""sjezd do 1.PP - jen část sjezdu pro zateplení základových pasů do hlouky -300mm od okolního terénu BD" | [14 empty] | VV | 1 | 1 | True | 0 | ROZPOCET
| VV | C28 | 1.5*(0.7-0.13)*2 |  | 1.71 | [12 empty] | VV | 1 | 2 | True | 0 | ROZPOCET
| VV |  | ""nový sjezd" | [14 empty] | VV | 1 | 1 | True | 0 | ROZPOCET
| VV | D28 | (3.76+1.3)*1.75 |  | 8.855 | [12 empty] | VV | 1 | 2 | True | 0 | ROZPOCET
| VV | E28 | "Celkem: "A28+B28+C28+D28 |  | 101.035 | [12 empty] | VV | 1 | 2 | True | 1 | ROZPOCET
29 | K | 591241111 | Kladení dlažby z kostek drobných z kamene na MC tl 50 mm | M2 | 0.855 |  | 0 | CS ÚRS 2016 02 |  | základní |  | 0 | 0.19536 | 0.16703 | 0 | 0 | 4 | K | 1 |  |  |  | ROZPOCET |  |  |  |  | 0 | 0 | 0 | 0 | 0 | 1 | 0 | 4 | -550115473
| VV |  | ""sjezd do 1.PP - jen část sjezdu pro zateplení základových pasů do hlouky -300mm od okolního terénu BD - 1x stávající" | [14 empty] | VV | 1 | 1 | True | 0 | ROZPOCET
| VV | A29 | 1.5*(0.7-0.13) |  | 0.855 | [12 empty] | VV | 1 | 2 | True | 0 | ROZPOCET
| VV | B29 | "Celkem: "A29 |  | 0.855 | [12 empty] | VV | 1 | 2 | True | 1 | ROZPOCET
30 | K | 596211110 | Kladení zámkové dlažby komunikací pro pěší tl 60 mm skupiny A pl do 50 m2 | M2 | 38.16 |  | 0 | CS ÚRS 2016 02 |  | základní |  | 0 | 0.08425 | 3.215 | 0 | 0 | 4 | K | 1 |  |  |  | ROZPOCET |  |  |  |  | 0 | 0 | 0 | 0 | 0 | 1 | 0 | 4 | -1446907486
| VV |  | ""před sjezdem do 1.PP" | [14 empty] | VV | 1 | 1 | True | 0 | ROZPOCET
| VV | A30 | 1.0*1.0*2 |  | 2 | [12 empty] | VV | 1 | 2 | True | 0 | ROZPOCET
| VV |  | ""chodník před - vstupní podesta před vstupními dveřmi" | [14 empty] | VV | 1 | 1 | True | 0 | ROZPOCET
| VV | B30 | 3.0*0.5*7 |  | 10.5 | [12 empty] | VV | 1 | 2 | True | 0 | ROZPOCET
| VV | C30 | "Mezisoučet: "A30+B30 |  | 12.5 | [12 empty] | VV | 1 | 2 | True | 0 | ROZPOCET
| VV |  | ""vstupní podesta před vstupními dveřmi" | [14 empty] | VV | 1 | 1 | True | 0 | ROZPOCET
| VV | D30 | (3.0*0.6+1.8*0.4)*7 |  | 17.64 | [12 empty] | VV | 1 | 2 | True | 0 | ROZPOCET
| VV | E30 | -0.3*0.15*2*3 |  | -0.27 | [12 empty] | VV | 1 | 2 | True | 0 | ROZPOCET
| VV | F30 | -3.14*0.3*0.3*0.25*2*4 |  | -0.565 | [12 empty] | VV | 1 | 2 | True | 0 | ROZPOCET
| VV | G30 | "Mezisoučet: "D30+E30+F30 |  | 16.805 | [12 empty] | VV | 1 | 2 | True | 0 | ROZPOCET
| VV |  | ""nový sjezd" | [14 empty] | VV | 1 | 1 | True | 0 | ROZPOCET
| VV | H30 | (3.76+1.3)*1.75 |  | 8.855 | [12 empty] | VV | 1 | 2 | True | 0 | ROZPOCET
| VV | I30 | "Celkem: "A30+B30+D30+E30+F30+H30 |  | 38.16 | [12 empty] | VV | 1 | 2 | True | 1 | ROZPOCET
31 | M | 59245018 | dlažba skladebná betonová 200x100x60mm přírodní | M2 | 25.916 |  | 0 | CS ÚRS 2019 01 |  | základní |  | 0 | 0.131 | 3.395 | 0 | 0 | 8 | M | 1 |  |  |  | ROZPOCET |  |  |  |  | 0 | 0 | 0 | 0 | 0 | 1 | 0 | 4 | -1339589554
| VV |  | ""vstupní podesta před vstupními dveřmi" | [14 empty] | VV | 1 | 1 | True | 0 | ROZPOCET
| VV | A31 | (3.0*0.6+1.8*0.4)*7*1.01 |  | 17.816 | [12 empty] | VV | 1 | 2 | True | 0 | ROZPOCET
| VV | B31 | -0.3*0.15*2*3*1.01 |  | -0.273 | [12 empty] | VV | 1 | 2 | True | 0 | ROZPOCET
| VV | C31 | -3.14*0.3*0.3*0.25*2*4*1.01 |  | -0.571 | [12 empty] | VV | 1 | 2 | True | 0 | ROZPOCET
| VV |  | ""nový sjezd" | [14 empty] | VV | 1 | 1 | True | 0 | ROZPOCET
| VV | D31 | (3.76+1.3)*1.75*1.01 |  | 8.944 | [12 empty] | VV | 1 | 2 | True | 0 | ROZPOCET
| VV | E31 | "Celkem: "A31+B31+C31+D31 |  | 25.916 | [12 empty] | VV | 1 | 2 | True | 1 | ROZPOCET
32 | K | 596811120 | Kladení betonové dlažby komunikací pro pěší do lože z kameniva vel do 0,09 m2 plochy do 50 m2 | M2 | 58.98 |  | 0 | CS ÚRS 2016 02 |  | základní |  | 0 | 0.101 | 5.957 | 0 | 0 | 4 | K | 1 |  |  |  | ROZPOCET |  |  |  |  | 0 | 0 | 0 | 0 | 0 | 1 | 0 | 4 | 1524535233
| VV |  | ""okapový chodník - 400/400" | [14 empty] | VV | 1 | 1 | True | 0 | ROZPOCET
| VV | A32 | (((0.2+0.4+0.13)*2+55.6+9.3)*2+(22.48+0.13*2)*2-3.0*7-5.85-5.2+1.3*2*0.5)*0.4 |  | 58.98 | [12 empty] | VV | 1 | 2 | True | 0 | ROZPOCET
| VV | B32 | "Celkem: "A32 |  | 58.98 | [12 empty] | VV | 1 | 2 | True | 1 | ROZPOCET
33 | M | 59245320 | dlažba plošná betonová 400x400x45mm přírodní | M2 | 59.57 |  | 0 | CS ÚRS 2019 01 |  | základní |  | 0 | 0.135 | 8.0419 | 0 | 0 | 8 | M | 1 |  |  |  | ROZPOCET |  |  |  |  | 0 | 0 | 0 | 0 | 0 | 1 | 0 | 4 | -1798955813
| VV | A33 | 58.98*1.01 |  | 59.57 | [12 empty] | VV | 1 | 2 | True | 0 | ROZPOCET
| VV | B33 | "Celkem: "A33 |  | 59.57 | [12 empty] | VV | 1 | 2 | True | 1 | ROZPOCET
34 | K | 5-001 | Řezání zámkové dlažby tl.60mm | M | 58.846 |  | 0 |  |  | základní |  | 0 | 0 | 0 | 0 | 0 | 4 | K | 1 |  |  |  | ROZPOCET |  |  |  |  | 0 | 0 | 0 | 0 | 0 | 1 | 0 | 4 | 1653229464
| VV |  | ""po zateplení základových pasů" | [14 empty] | VV | 1 | 1 | True | 0 | ROZPOCET
| VV | A34 | (0.13+0.15)*2 |  | 0.56 | [12 empty] | VV | 1 | 2 | True | 0 | ROZPOCET
| VV |  | ""vstupní podesta před vstupními dveřmi" | [14 empty] | VV | 1 | 1 | True | 0 | ROZPOCET
| VV | B34 | (3.0+0.6+1.8+0.4*2)*7 |  | 43.4 | [12 empty] | VV | 1 | 2 | True | 0 | ROZPOCET
| VV | C34 | (0.3*0.15*2)*2*3 |  | 0.54 | [12 empty] | VV | 1 | 2 | True | 0 | ROZPOCET
| VV | D34 | 3.14*0.3*2*4 |  | 7.536 | [12 empty] | VV | 1 | 2 | True | 0 | ROZPOCET
| VV |  | ""nový sjezd" | [14 empty] | VV | 1 | 1 | True | 0 | ROZPOCET
| VV | E34 | (3.76+1.3)+1.75 |  | 6.81 | [12 empty] | VV | 1 | 2 | True | 0 | ROZPOCET
| VV | F34 | "Celkem: "A34+B34+C34+D34+E34 |  | 58.846 | [12 empty] | VV | 1 | 2 | True | 1 | ROZPOCET
35 | K | 5-002 | Řezání žulových kostek | M | 1.5 |  | 0 |  |  | základní |  | 0 | 0 | 0 | 0 | 0 | 4 | K | 1 |  |  |  | ROZPOCET |  |  |  |  | 0 | 0 | 0 | 0 | 0 | 1 | 0 | 4 | -1284695943
| VV |  | ""po zateplení základových pasů - 1x stávající" | [14 empty] | VV | 1 | 1 | True | 0 | ROZPOCET
| VV | A35 | 1.5 |  | 1.5 | [12 empty] | VV | 1 | 2 | True | 0 | ROZPOCET
| VV | B35 | "Celkem: "A35 |  | 1.5 | [12 empty] | VV | 1 | 2 | True | 1 | ROZPOCET
| D | 6 | Úpravy povrchu, podlahy, osazení |  |  |  | 0 |  |  |  |  | 0 |  | 107.3727 |  | 0 | 4 | D | 0 |  |  |  | ROZPOCET | [10 empty] | 0
36 | K | 612325302 | Vápenocementová štuková omítka ostění nebo nadpraží | M2 | 13.02 |  | 0 | CS ÚRS 2016 02 |  | základní |  | 0 | 0.03358 | 0.43721 | 0 | 0 | 4 | K | 1 |  |  |  | ROZPOCET |  |  |  |  | 0 | 0 | 0 | 0 | 0 | 1 | 0 | 4 | -482345517
| VV | A36 | "vstupní dveře 1,8x2,2 - 7ks" (1.8+2.2*2)*(0.45-0.15)*7 |  | 13.02 | [12 empty] | VV | 1 | 2 | True | 0 | ROZPOCET
| VV | B36 | "Celkem: "A36 |  | 13.02 | [12 empty] | VV | 1 | 2 | True | 1 | ROZPOCET
37 | K | 619991011 | Obalení konstrukcí a prvků fólií přilepenou lepící páskou | M2 | 27.72 |  | 0 | CS ÚRS 2019 01 |  | základní |  | 0 | 0 | 0 | 0 | 0 | 4 | K | 1 |  |  |  | ROZPOCET |  |  |  |  | 0 | 0 | 0 | 0 | 0 | 1 | 0 | 4 | 696587274
| VV | A37 | "vstupní dveře 1,8x2,2 - 7ks" 1.8*2.2*7 |  | 27.72 | [12 empty] | VV | 1 | 2 | True | 0 | ROZPOCET
| VV | B37 | "Celkem: "A37 |  | 27.72 | [12 empty] | VV | 1 | 2 | True | 1 | ROZPOCET
38 | K | 619995001 | Začištění omítek kolem oken, dveří, podlah nebo obkladů | M | 74 |  | 0 | CS ÚRS 2019 01 |  | základní |  | 0 | 0.0015 | 0.111 | 0 | 0 | 4 | K | 1 |  |  |  | ROZPOCET |  |  |  |  | 0 | 0 | 0 | 0 | 0 | 1 | 0 | 4 | 61905390
| VV | A38 | "vstupní dveře 1,8x2,2 - 7ks" (1.8+2.2*2)*7 |  | 43.4 | [12 empty] | VV | 1 | 2 | True | 0 | ROZPOCET
| VV | B38 | "výměna mřížek v bytech" 0.15*4*51 |  | 30.6 | [12 empty] | VV | 1 | 2 | True | 0 | ROZPOCET
| VV | C38 | "Celkem: "A38+B38 |  | 74 | [12 empty] | VV | 1 | 2 | True | 1 | ROZPOCET
39 | K | 621131121 | Penetrační disperzní nátěr vnějších podhledů nanášený ručně | M2 | 180.985 |  | 0 | CS ÚRS 2019 01 |  | základní |  | 0 | 0.00026 | 0.047056 | 0 | 0 | 4 | K | 1 |  |  |  | ROZPOCET |  |  |  |  | 0 | 0 | 0 | 0 | 0 | 1 | 0 | 4 | -337131705
| VV |  | ""vstupní portál" | [14 empty] | VV | 1 | 1 | True | 0 | ROZPOCET
| VV | A39 | (3.0+0.03*2)*(0.365+0.03)*4 |  | 4.835 | [12 empty] | VV | 1 | 2 | True | 0 | ROZPOCET
| VV | B39 | (3.0+0.03*2)*(0.365+0.03)*3 |  | 3.626 | [12 empty] | VV | 1 | 2 | True | 0 | ROZPOCET
| VV |  | ""balkón" | [14 empty] | VV | 1 | 1 | True | 0 | ROZPOCET
| VV | C39 | (1.6+0.03*2)*0.63*6 |  | 6.275 | [12 empty] | VV | 1 | 2 | True | 0 | ROZPOCET
| VV | D39 | (1.6+0.03*2+0.63*2)*0.15*6 |  | 2.628 | [12 empty] | VV | 1 | 2 | True | 0 | ROZPOCET
| VV | E39 | "odpočet konoly balkónu" -0.5*0.15*2*6 |  | -0.9 | [12 empty] | VV | 1 | 2 | True | 0 | ROZPOCET
| VV |  | ""konzoly balkónu" | [14 empty] | VV | 1 | 1 | True | 0 | ROZPOCET
| VV | F39 | (0.4*0.18+0.4*0.2*2+0.3*0.25*0.5*2)*2*6 |  | 3.684 | [12 empty] | VV | 1 | 2 | True | 0 | ROZPOCET
| VV |  | ""římsa+pruh pod římsou" | [14 empty] | VV | 1 | 1 | True | 0 | ROZPOCET
| VV |  | ""římsa - XPS tl.30mm" | [14 empty] | VV | 1 | 1 | True | 0 | ROZPOCET
| VV | G39 | ((55.6+9.3+0.15*2)*2+(22.48+0.15*2)*2)*0.165 |  | 29.033 | [12 empty] | VV | 1 | 2 | True | 0 | ROZPOCET
| VV |  | ""římsa - XPS tl.15mm" | [14 empty] | VV | 1 | 1 | True | 0 | ROZPOCET
| VV | H39 | ((55.6+9.3+0.315*2)*2+(22.48+0.3*2)*2)*0.2 |  | 35.444 | [12 empty] | VV | 1 | 2 | True | 0 | ROZPOCET
| VV |  | ""pruh pod řísou - XPS tl.30mm" | [14 empty] | VV | 1 | 1 | True | 0 | ROZPOCET
| VV | I39 | ((55.6+9.3+0.03*2)*2+22.48*2)*0.35 |  | 61.208 | [12 empty] | VV | 1 | 2 | True | 0 | ROZPOCET
| VV |  | ""korunní římsa" | [14 empty] | VV | 1 | 1 | True | 0 | ROZPOCET
| VV | J39 | ((55.6+9.3+0.2*2)*2+(22.48+0.05*2)*2)*0.2 |  | 35.152 | [12 empty] | VV | 1 | 2 | True | 0 | ROZPOCET
| VV | K39 | "Celkem: "A39+B39+C39+D39+E39+F39+G39+H39+I39+J39 |  | 180.985 | [12 empty] | VV | 1 | 2 | True | 1 | ROZPOCET
40 | K | 621211001 | Montáž kontaktního zateplení vnějších podhledů z polystyrénových desek tl do 40 mm | M2 | 146.909 |  | 0 | CS ÚRS 2019 01 |  | základní |  | 0 | 0.00828 | 1.2164 | 0 | 0 | 4 | K | 1 |  |  |  | ROZPOCET |  |  |  |  | 0 | 0 | 0 | 0 | 0 | 1 | 0 | 4 | -243183848
| VV |  | ""vstupní portál" | [14 empty] | VV | 1 | 1 | True | 0 | ROZPOCET
| VV | A40 | (3.0+0.03*2)*(0.395+0.03)*4 |  | 5.202 | [12 empty] | VV | 1 | 2 | True | 0 | ROZPOCET
| VV | B40 | (3.0+0.03*2)+(0.395+0.03)*3 |  | 4.335 | [12 empty] | VV | 1 | 2 | True | 0 | ROZPOCET
| VV |  | ""balkón" | [14 empty] | VV | 1 | 1 | True | 0 | ROZPOCET
| VV | C40 | (1.6+0.03*2)*0.63*6 |  | 6.275 | [12 empty] | VV | 1 | 2 | True | 0 | ROZPOCET
| VV | D40 | (1.6+0.03*2+0.63*2)*0.15*6 |  | 2.628 | [12 empty] | VV | 1 | 2 | True | 0 | ROZPOCET
| VV | E40 | "odpočet konzoly balkónu" -0.5*0.15*2*6 |  | -0.9 | [12 empty] | VV | 1 | 2 | True | 0 | ROZPOCET
| VV |  | ""konzoly balkónu" | [14 empty] | VV | 1 | 1 | True | 0 | ROZPOCET
| VV | F40 | (0.4*0.18+0.4*0.2*2+0.3*0.25*0.5*2)*2*6 |  | 3.684 | [12 empty] | VV | 1 | 2 | True | 0 | ROZPOCET
| VV |  | ""římsa+pruh pod římsou" | [14 empty] | VV | 1 | 1 | True | 0 | ROZPOCET
| VV |  | ""římsa - XPS tl.30mm" | [14 empty] | VV | 1 | 1 | True | 0 | ROZPOCET
| VV | G40 | ((55.6+9.3+0.15*2)*2+(22.48+0.15*2)*2)*0.165 |  | 29.033 | [12 empty] | VV | 1 | 2 | True | 0 | ROZPOCET
| VV |  | ""římsa - XPS tl.15mm" | [14 empty] | VV | 1 | 1 | True | 0 | ROZPOCET
| VV | H40 | ((55.6+9.3+0.315*2)*2+(22.48+0.3*2)*2)*0.2 |  | 35.444 | [12 empty] | VV | 1 | 2 | True | 0 | ROZPOCET
| VV |  | ""pruh pod řísou - XPS tl.30mm" | [14 empty] | VV | 1 | 1 | True | 0 | ROZPOCET
| VV | I40 | ((55.6+9.3+0.03*2)*2+22.48*2)*0.35 |  | 61.208 | [12 empty] | VV | 1 | 2 | True | 0 | ROZPOCET
| VV | J40 | "Celkem: "A40+B40+C40+D40+E40+F40+G40+H40+I40 |  | 146.909 | [12 empty] | VV | 1 | 2 | True | 1 | ROZPOCET
41 | M | 28376359 | deska Styrodur hladký povrch λ=0,034 tl 15mm | M2 | 38.988 |  | 0 |  |  | základní |  | 0 | 0.0006 | 0.023393 | 0 | 0 | 8 | M | 1 |  |  |  | ROZPOCET |  |  |  |  | 0 | 0 | 0 | 0 | 0 | 1 | 0 | 4 | -905145163
| VV |  | ""římsa+pruh pod římsou" | [14 empty] | VV | 1 | 1 | True | 0 | ROZPOCET
| VV |  | ""římsa - XPS tl.15mm" | [14 empty] | VV | 1 | 1 | True | 0 | ROZPOCET
| VV | A41 | ((55.6+9.3+0.315*2)*2+(22.48+0.3*2)*2)*0.2*1.1 |  | 38.988 | [12 empty] | VV | 1 | 2 | True | 0 | ROZPOCET
| VV | B41 | "Celkem: "A41 |  | 38.988 | [12 empty] | VV | 1 | 2 | True | 1 | ROZPOCET
42 | M | 28376361 | deska Styrodur hladký povrch λ=0,034 tl 30mm | M2 | 123.352 |  | 0 | CS ÚRS 2019 01 |  | základní |  | 0 | 0.0009 | 0.11102 | 0 | 0 | 8 | M | 1 |  |  |  | ROZPOCET |  |  |  |  | 0 | 0 | 0 | 0 | 0 | 1 | 0 | 4 | -987707812
| VV |  | ""vstupní portál" | [14 empty] | VV | 1 | 1 | True | 0 | ROZPOCET
| VV | A42 | (3.0+0.03*2)*(0.45+0.03)*4 |  | 5.875 | [12 empty] | VV | 1 | 2 | True | 0 | ROZPOCET
| VV | B42 | (3.0+0.03*2)+(0.395+0.03)*3 |  | 4.335 | [12 empty] | VV | 1 | 2 | True | 0 | ROZPOCET
| VV |  | ""balkón" | [14 empty] | VV | 1 | 1 | True | 0 | ROZPOCET
| VV | C42 | (1.6+0.03*2)*0.63*6 |  | 6.275 | [12 empty] | VV | 1 | 2 | True | 0 | ROZPOCET
| VV | D42 | (1.6+0.03*2+0.63*2)*0.15*6 |  | 2.628 | [12 empty] | VV | 1 | 2 | True | 0 | ROZPOCET
| VV | E42 | "odpočet konoly balkónu" -0.5*0.15*2*6 |  | -0.9 | [12 empty] | VV | 1 | 2 | True | 0 | ROZPOCET
| VV |  | ""konzoly balkónu" | [14 empty] | VV | 1 | 1 | True | 0 | ROZPOCET
| VV | F42 | (0.4*0.18+0.4*0.2*2+0.3*0.25*0.5*2)*2*6 |  | 3.684 | [12 empty] | VV | 1 | 2 | True | 0 | ROZPOCET
| VV |  | ""římsa+pruh pod římsou" | [14 empty] | VV | 1 | 1 | True | 0 | ROZPOCET
| VV |  | ""římsa - XPS tl.30mm" | [14 empty] | VV | 1 | 1 | True | 0 | ROZPOCET
| VV | G42 | ((55.6+9.3+0.15*2)*2+(22.48+0.15*2)*2)*0.165 |  | 29.033 | [12 empty] | VV | 1 | 2 | True | 0 | ROZPOCET
| VV |  | ""pruh pod řísou - XPS tl.30mm" | [14 empty] | VV | 1 | 1 | True | 0 | ROZPOCET
| VV | H42 | ((55.6+9.3+0.03*2)*2+22.48*2)*0.35 |  | 61.208 | [12 empty] | VV | 1 | 2 | True | 0 | ROZPOCET
| VV | I42 | "Celkem: "A42+B42+C42+D42+E42+F42+G42+H42 |  | 112.138 | [12 empty] | VV | 1 | 2 | True | 0 | ROZPOCET
| VV | J42 | 112.138*1.1 |  | 123.352 | [12 empty] | VV | 1 | 2 | True | 1 | ROZPOCET
43 | K | 621211021 | Montáž kontaktního zateplení vnějších podhledů z polystyrénových desek tl do 120 mm | M2 | 35.152 |  | 0 | CS ÚRS 2019 01 |  | základní |  | 0 | 0.00838 | 0.29457 | 0 | 0 | 4 | K | 1 |  |  |  | ROZPOCET |  |  |  |  | 0 | 0 | 0 | 0 | 0 | 1 | 0 | 4 | -383959465
| VV |  | ""korunní římsa" | [14 empty] | VV | 1 | 1 | True | 0 | ROZPOCET
| VV | A43 | ((55.6+9.3+0.2*2)*2+(22.48+0.05*2)*2)*0.2 |  | 35.152 | [12 empty] | VV | 1 | 2 | True | 0 | ROZPOCET
| VV | B43 | "Celkem: "A43 |  | 35.152 | [12 empty] | VV | 1 | 2 | True | 1 | ROZPOCET
44 | M | 28376076 | deska EPS grafitová fasadní λ=0,033 tl 100mm | M2 | 38.667 |  | 0 | CS ÚRS 2019 01 |  | základní |  | 0 | 0.0015 | 0.058001 | 0 | 0 | 8 | M | 1 |  |  |  | ROZPOCET |  |  |  |  | 0 | 0 | 0 | 0 | 0 | 1 | 0 | 4 | 520089862
| VV | A44 | 35.152*1.1 |  | 38.667 | [12 empty] | VV | 1 | 2 | True | 0 | ROZPOCET
| VV | B44 | "Celkem: "A44 |  | 38.667 | [12 empty] | VV | 1 | 2 | True | 1 | ROZPOCET
45 | K | 621251101 | Příplatek k cenám kontaktního zateplení podhledů za použití tepelněizolačních zátek z polystyrenu | M2 | 53.134 |  | 0 | CS ÚRS 2019 01 |  | základní |  | 0 | 9e-05 | 0.0047821 | 0 | 0 | 4 | K | 1 |  |  |  | ROZPOCET |  |  |  |  | 0 | 0 | 0 | 0 | 0 | 1 | 0 | 4 | 459010302
46 | K | 621321111 | Vápenocementová omítka hrubá jednovrstvá zatřená vnějších podhledů nanášená ručně | M2 | 131.197 |  | 0 | CS ÚRS 2016 02 |  | základní |  | 0 | 0.02363 | 3.1002 | 0 | 0 | 4 | K | 1 |  |  |  | ROZPOCET |  |  |  |  | 0 | 0 | 0 | 0 | 0 | 1 | 0 | 4 | -593739046
| VV |  | ""tl.30mm" | [14 empty] | VV | 1 | 1 | True | 0 | ROZPOCET
| VV |  | ""vstupní portál" | [14 empty] | VV | 1 | 1 | True | 0 | ROZPOCET
| VV | A46 | 3.0*0.365*4 |  | 4.38 | [12 empty] | VV | 1 | 2 | True | 0 | ROZPOCET
| VV | B46 | 3.0*0.365*3 |  | 3.285 | [12 empty] | VV | 1 | 2 | True | 0 | ROZPOCET
| VV |  | ""fasáda - tl.150mm" | [14 empty] | VV | 1 | 1 | True | 0 | ROZPOCET
| VV |  | ""korunní římsa" | [14 empty] | VV | 1 | 1 | True | 0 | ROZPOCET
| VV | C46 | ((55.6+9.3+0.3*2)*2+22.48*2)*(0.3+0.2+0.1*2) |  | 123.172 | [12 empty] | VV | 1 | 2 | True | 0 | ROZPOCET
| VV | D46 | 0.3*0.2*6 |  | 0.36 | [12 empty] | VV | 1 | 2 | True | 0 | ROZPOCET
| VV | E46 | "Celkem: "A46+B46+C46+D46 |  | 131.197 | [12 empty] | VV | 1 | 2 | True | 1 | ROZPOCET
47 | K | 621321191 | Příplatek k vápenocementové omítce vnějších podhledů za každých dalších 5 mm tloušťky ručně | M2 | 262.394 |  | 0 | CS ÚRS 2016 02 |  | základní |  | 0 | 0.0079 | 2.0729 | 0 | 0 | 4 | K | 1 |  |  |  | ROZPOCET |  |  |  |  | 0 | 0 | 0 | 0 | 0 | 1 | 0 | 4 | 1616417871
| VV | A47 | 131.197*2 |  | 262.394 | [12 empty] | VV | 1 | 2 | True | 0 | ROZPOCET
| VV | B47 | "Celkem: "A47 |  | 262.394 | [12 empty] | VV | 1 | 2 | True | 1 | ROZPOCET
48 | K | 621531021R | Tenkovrstvá silikonová zrnitá omítka tl. 2,0 mm včetně penetrace vnějších podhledů | M2 | 149.939 |  | 0 |  |  | základní |  | 0 | 0.00268 | 0.40184 | 0 | 0 | 4 | K | 1 |  |  |  | ROZPOCET |  |  |  |  | 0 | 0 | 0 | 0 | 0 | 1 | 0 | 4 | -1754387228
| VV |  | ""vstupní portál" | [14 empty] | VV | 1 | 1 | True | 0 | ROZPOCET
| VV | A48 | (3.0+0.03*2)*(0.395+0.03)*4 |  | 5.202 | [12 empty] | VV | 1 | 2 | True | 0 | ROZPOCET
| VV | B48 | (3.0+0.03*2)+(0.395+0.03*2)*3 |  | 4.425 | [12 empty] | VV | 1 | 2 | True | 0 | ROZPOCET
| VV |  | ""balkón" | [14 empty] | VV | 1 | 1 | True | 0 | ROZPOCET
| VV | C48 | (1.6+0.03*2)*0.63*6 |  | 6.275 | [12 empty] | VV | 1 | 2 | True | 0 | ROZPOCET
| VV | D48 | (1.6+0.03*2+0.63*2)*0.15*6 |  | 2.628 | [12 empty] | VV | 1 | 2 | True | 0 | ROZPOCET
| VV | E48 | "odpočet konoly balkónu" -0.5*0.15*2*6 |  | -0.9 | [12 empty] | VV | 1 | 2 | True | 0 | ROZPOCET
| VV |  | ""konzoly balkónu" | [14 empty] | VV | 1 | 1 | True | 0 | ROZPOCET
| VV | F48 | (0.4*0.18+0.4*0.2*2+0.3*0.25*0.5*2)*2*6 |  | 3.684 | [12 empty] | VV | 1 | 2 | True | 0 | ROZPOCET
| VV |  | ""římsa+pruh pod římsou" | [14 empty] | VV | 1 | 1 | True | 0 | ROZPOCET
| VV |  | ""římsa - XPS tl.30mm" | [14 empty] | VV | 1 | 1 | True | 0 | ROZPOCET
| VV | G48 | ((55.6+9.3+0.15*2)*2+(22.48+0.15*2)*2)*0.165 |  | 29.033 | [12 empty] | VV | 1 | 2 | True | 0 | ROZPOCET
| VV |  | ""římsa - XPS tl.15mm" | [14 empty] | VV | 1 | 1 | True | 0 | ROZPOCET
| VV | H48 | ((55.6+9.3+0.315*2)*2+(22.48+0.3*2)*2)*0.2 |  | 35.444 | [12 empty] | VV | 1 | 2 | True | 0 | ROZPOCET
| VV |  | ""pruh pod řísou - XPS tl.30mm" | [14 empty] | VV | 1 | 1 | True | 0 | ROZPOCET
| VV | I48 | ((55.6+9.3+0.03*2)*2+22.48*2)*0.35 |  | 61.208 | [12 empty] | VV | 1 | 2 | True | 0 | ROZPOCET
| VV | J48 | "Celkem: "A48+B48+C48+D48+E48+F48+G48+H48+I48 |  | 146.999 | [12 empty] | VV | 1 | 2 | True | 0 | ROZPOCET
| VV |  | 146,999*1,02 "Přepočteno koeficientem množství" |  | 149.939 | [12 empty] | VV | 1 | 2 | True | 1 | ROZPOCET
49 | K | 622131121 | Penetrační disperzní nátěr vnějších stěn nanášený ručně | M2 | 1587.905 |  | 0 | CS ÚRS 2019 01 |  | základní |  | 0 | 0.00026 | 0.41286 | 0 | 0 | 4 | K | 1 |  |  |  | ROZPOCET |  |  |  |  | 0 | 0 | 0 | 0 | 0 | 1 | 0 | 4 | -641896536
| VV | A49 | ((55.6+9.3)*2+22.48*2)*(8.77+1.525) |  | 1799.154 | [12 empty] | VV | 1 | 2 | True | 0 | ROZPOCET
| VV | B49 | "1,2x0,6 - 41ks" -1.2*0.6*41+(1.2+0.6*2)*41*0.15 |  | -14.76 | [12 empty] | VV | 1 | 2 | True | 0 | ROZPOCET
| VV | C49 | "1,35x0,6 - 3ks" -1.35*0.6*3+(1.35+0.6*2)*3*0.15 |  | -1.283 | [12 empty] | VV | 1 | 2 | True | 0 | ROZPOCET
| VV | D49 | "1,35x1,35 - 132ks" -1.35*1.35*132+1.35*3*132*0.15 |  | -160.38 | [12 empty] | VV | 1 | 2 | True | 0 | ROZPOCET
| VV | E49 | "1,35x2,125 - 6ks" -1.35*2.125*16+(1.35+2.125*2)*6*0.15 |  | -40.86 | [12 empty] | VV | 1 | 2 | True | 0 | ROZPOCET
| VV | F49 | "1,8x2,2 - 7ks" -1.8*2.2*7+(1.8+2.2*2)*0.4*7 |  | -10.36 | [12 empty] | VV | 1 | 2 | True | 0 | ROZPOCET
| VV |  | ""vstupní portál" | [14 empty] | VV | 1 | 1 | True | 0 | ROZPOCET
| VV | G49 | 0.6*0.45*2*7 |  | 3.78 | [12 empty] | VV | 1 | 2 | True | 0 | ROZPOCET
| VV |  | ""sjezd" | [14 empty] | VV | 1 | 1 | True | 0 | ROZPOCET
| VV | H49 | 7.0*(2.9-1.525)*0.5 |  | 4.813 | [12 empty] | VV | 1 | 2 | True | 0 | ROZPOCET
| VV | I49 | 4.7*(2.9-1.525)*0.5 |  | 3.231 | [12 empty] | VV | 1 | 2 | True | 0 | ROZPOCET
| VV | J49 | 1.75*(2.9-1.525) |  | 2.406 | [12 empty] | VV | 1 | 2 | True | 0 | ROZPOCET
| VV | K49 | 1.65*(2.9-1.525) |  | 2.269 | [12 empty] | VV | 1 | 2 | True | 0 | ROZPOCET
| VV | L49 | -1.05*2.05*2+(1.05+2.1*2)*0.4*2 |  | -0.105 | [12 empty] | VV | 1 | 2 | True | 0 | ROZPOCET
| VV | M49 | "Celkem: "A49+B49+C49+D49+E49+F49+G49+H49+I49+J49+K49+L49 |  | 1587.905 | [12 empty] | VV | 1 | 2 | True | 1 | ROZPOCET
50 | K | 622131122 | Penetrační hloubkový nátěr vnějších stěn nanášený ručně | M2 | 10.641 |  | 0 |  |  | základní |  | 0 | 0.00026 | 0.0027667 | 0 | 0 | 4 | K | 1 |  |  |  | ROZPOCET |  |  |  |  | 0 | 0 | 0 | 0 | 0 | 1 | 0 | 4 | 2109253259
51 | K | 622143004 | Montáž omítkových samolepících začišťovacích profilů (APU lišt) | M | 767.3 |  | 0 |  |  | základní |  | 0 | 0 | 0 | 0 | 0 | 4 | K | 1 |  |  |  | ROZPOCET |  |  |  |  | 0 | 0 | 0 | 0 | 0 | 1 | 0 | 4 | -145881334
| VV |  | ""začišťovací lišta - vnější" | [14 empty] | VV | 1 | 1 | True | 0 | ROZPOCET
| VV | A51 | "1,2x0,6 - 44ks" (1.2+0.6*2)*41 |  | 98.4 | [12 empty] | VV | 1 | 2 | True | 0 | ROZPOCET
| VV | B51 | "1,35x1,35 - 131ks" 1.35*3*131 |  | 530.55 | [12 empty] | VV | 1 | 2 | True | 0 | ROZPOCET
| VV | C51 | "1,35x0,6 - 3ks" (1.35+0.6*2)*3 |  | 7.65 | [12 empty] | VV | 1 | 2 | True | 0 | ROZPOCET
| VV | D51 | "1,35x2,125 - 6ks" (1.35+2.125*2)*6 |  | 33.6 | [12 empty] | VV | 1 | 2 | True | 0 | ROZPOCET
| VV | E51 | "1,05x2,05 - 2ks" (1.05+2.05*2)*2 |  | 10.3 | [12 empty] | VV | 1 | 2 | True | 0 | ROZPOCET
| VV | F51 | "1,8x2,2 - 7ks" (1.8+2.2*2)*7 |  | 43.4 | [12 empty] | VV | 1 | 2 | True | 0 | ROZPOCET
| VV |  | ""začišťovací lišta - vnitřní" | [14 empty] | VV | 1 | 1 | True | 0 | ROZPOCET
| VV | G51 | "1,8x2,2 - 7ks" (1.8+2.2*2)*7 |  | 43.4 | [12 empty] | VV | 1 | 2 | True | 0 | ROZPOCET
| VV | H51 | "Celkem: "A51+B51+C51+D51+E51+F51+G51 |  | 767.3 | [12 empty] | VV | 1 | 2 | True | 1 | ROZPOCET
52 | M | 59051476 | profil okenní začišťovací se sklovláknitou armovací tkaninou 9 mm/2,4 m | M | 805.665 |  | 0 | CS ÚRS 2019 01 |  | základní |  | 0 | 4e-05 | 0.032227 | 0 | 0 | 8 | M | 1 |  |  |  | ROZPOCET |  |  |  |  | 0 | 0 | 0 | 0 | 0 | 1 | 0 | 4 | 137537540
| VV | A52 | 767.3*1.05 |  | 805.665 | [12 empty] | VV | 1 | 2 | True | 0 | ROZPOCET
| VV | B52 | "Celkem: "A52 |  | 805.665 | [12 empty] | VV | 1 | 2 | True | 1 | ROZPOCET
53 | K | 622211031 | Montáž kontaktního zateplení vnějších stěn z polystyrénových desek tl do 160 mm | M2 | 1492.642 |  | 0 | CS ÚRS 2019 01 |  | základní |  | 0 | 0.0085 | 12.6875 | 0 | 0 | 4 | K | 1 |  |  |  | ROZPOCET |  |  |  |  | 0 | 0 | 0 | 0 | 0 | 1 | 0 | 4 | 252759616
| VV |  | ""sokl - tl.130mm" | [14 empty] | VV | 1 | 1 | True | 0 | ROZPOCET
| VV | A53 | ((55.6+9.3+0.13*2)*2+22.48*2)*1.0 |  | 175.28 | [12 empty] | VV | 1 | 2 | True | 0 | ROZPOCET
| VV | B53 | "1,2x0,6 - 41ks" -1.2*0.6*41 |  | -29.52 | [12 empty] | VV | 1 | 2 | True | 0 | ROZPOCET
| VV | C53 | "1,8x2,2 - 7ks" -1.8*1.0*7 |  | -12.6 | [12 empty] | VV | 1 | 2 | True | 0 | ROZPOCET
| VV |  | ""vstupní portál" | [14 empty] | VV | 1 | 1 | True | 0 | ROZPOCET
| VV | D53 | -0.3*1.0*2*7 |  | -4.2 | [12 empty] | VV | 1 | 2 | True | 0 | ROZPOCET
| VV |  | ""sjezd" | [14 empty] | VV | 1 | 1 | True | 0 | ROZPOCET
| VV | E53 | 7.0*(2.9-1.525)*0.5 |  | 4.813 | [12 empty] | VV | 1 | 2 | True | 0 | ROZPOCET
| VV | F53 | 4.7*(2.9-1.525)*0.5 |  | 3.231 | [12 empty] | VV | 1 | 2 | True | 0 | ROZPOCET
| VV | G53 | 1.75*(2.9-1.525) |  | 2.406 | [12 empty] | VV | 1 | 2 | True | 0 | ROZPOCET
| VV | H53 | 1.65*(2.9-1.525) |  | 2.269 | [12 empty] | VV | 1 | 2 | True | 0 | ROZPOCET
| VV | I53 | "1,05x2,05 - 2ks" -1.05*2.05*2 |  | -4.305 | [12 empty] | VV | 1 | 2 | True | 0 | ROZPOCET
| VV | J53 | "Mezisoučet: "A53+B53+C53+D53+E53+F53+G53+H53+I53 |  | 137.374 | [12 empty] | VV | 1 | 2 | True | 0 | ROZPOCET
| VV |  | ""fasáda - tl.150mm" | [14 empty] | VV | 1 | 1 | True | 0 | ROZPOCET
| VV | K53 | ((55.6+9.3+0.15*2)*2+22.48*2)*(8.77+1.525-1.0) |  | 1629.971 | [12 empty] | VV | 1 | 2 | True | 0 | ROZPOCET
| VV | L53 | "1,35x0,6 - 3ks" -1.35*0.6*3 |  | -2.43 | [12 empty] | VV | 1 | 2 | True | 0 | ROZPOCET
| VV | M53 | "1,35x1,35 - 132ks" -1.35*1.35*132 |  | -240.57 | [12 empty] | VV | 1 | 2 | True | 0 | ROZPOCET
| VV | N53 | "1,35x2,125 - 6ks" -1.35*2.125*6 |  | -17.213 | [12 empty] | VV | 1 | 2 | True | 0 | ROZPOCET
| VV | O53 | "1,8x2,2 - 7ks" -1.8*(2.2-1.0)*7 |  | -15.12 | [12 empty] | VV | 1 | 2 | True | 0 | ROZPOCET
| VV |  | ""vstupní portál" | [14 empty] | VV | 1 | 1 | True | 0 | ROZPOCET
| VV | P53 | 0.3*2.4*2*7 |  | 10.08 | [12 empty] | VV | 1 | 2 | True | 0 | ROZPOCET
| VV | Q53 | -3.0*0.45*7 |  | -9.45 | [12 empty] | VV | 1 | 2 | True | 0 | ROZPOCET
| VV | R53 | "Mezisoučet: "K53+L53+M53+N53+O53+P53+Q53 |  | 1355.268 | [12 empty] | VV | 1 | 2 | True | 0 | ROZPOCET
| VV | S53 | "Celkem: "A53+B53+C53+D53+E53+F53+G53+H53+I53+K53+L53+M53+N53+O53+P53+Q53 |  | 1492.642 | [12 empty] | VV | 1 | 2 | True | 1 | ROZPOCET
54 | M | 283760781 | deska EPS grafitová fasadní λ=0,033 tl 150mm | M2 | 1636.041 |  | 0 |  |  | základní |  | 0 | 0.00225 | 3.6811 | 0 | 0 | 8 | M | 1 |  |  |  | ROZPOCET |  |  |  |  | 0 | 0 | 0 | 0 | 0 | 1 | 0 | 4 | -1778512676
| VV | A54 | 1355.269*1.1 |  | 1490.796 | [12 empty] | VV | 1 | 2 | True | 0 | ROZPOCET
| VV |  | ""odpočet XPS soklu balkónu" | [14 empty] | VV | 1 | 1 | True | 0 | ROZPOCET
| VV | B54 | "tl.150mm" -1.66*0.3*6 |  | -2.988 | [12 empty] | VV | 1 | 2 | True | 0 | ROZPOCET
| VV | C54 | "tl.40mm" -1.66*0.05*6 |  | -0.498 | [12 empty] | VV | 1 | 2 | True | 0 | ROZPOCET
| VV | D54 | "Celkem: "A54+B54+C54 |  | 1487.31 | [12 empty] | VV | 1 | 2 | True | 0 | ROZPOCET
| VV | E54 | D54 * 1.10"Koeficient množství |  | 1636.041 | [12 empty] | VV | 1 | 2 | True | 1 | ROZPOCET
55 | M | 283763551 | deska fasádní polystyrénová pro tepelné izolace spodní stavby tl 130mm | M2 | 151.111 |  | 0 |  |  | základní |  | 0 | 0.0042 | 0.63467 | 0 | 0 | 8 | M | 1 |  |  |  | ROZPOCET |  |  |  |  | 0 | 0 | 0 | 0 | 0 | 1 | 0 | 4 | -1997628510
| VV | A55 | 137.374*1.1 |  | 151.111 | [12 empty] | VV | 1 | 2 | True | 0 | ROZPOCET
| VV | B55 | "Celkem: "A55 |  | 151.111 | [12 empty] | VV | 1 | 2 | True | 1 | ROZPOCET
56 | M | 28376385 | deska z polystyrénu XPS, hrana rovná, polo či pero drážka a hladký povrch m3 | M3 | 0.568 |  | 0 |  |  | základní |  | 0 | 0.03 | 0.01704 | 0 | 0 | 8 | M | 1 |  |  |  | ROZPOCET |  |  |  |  | 0 | 0 | 0 | 0 | 0 | 1 | 0 | 4 | -2141613469
| VV |  | ""sokl balkónu" | [14 empty] | VV | 1 | 1 | True | 0 | ROZPOCET
| VV | A56 | 1.66*0.3*(0.15+0.04)*6 |  | 0.568 | [12 empty] | VV | 1 | 2 | True | 0 | ROZPOCET
| VV | B56 | "Celkem: "A56 |  | 0.568 | [12 empty] | VV | 1 | 2 | True | 1 | ROZPOCET
57 | M | 59051214 | hmoždinka ETA univerzální šroubovací fasádní s kovovým trnem pro montáž TI 8x60x215mm | kus | 3222.512 |  | 0 | CS ÚRS 2020 01 |  | základní |  | 0 | 5e-05 | 0.16113 | 0 | 0 | 8 | M | 1 |  |  |  | ROZPOCET |  |  |  |  | 0 | 0 | 0 | 0 | 0 | 1 | 0 | 4 | -1602240273
| VV |  | "plocha fasády" | [14 empty] | VV | 1 | 1 | True | 0 | ROZPOCET
| VV |  | 1611,256*2 |  | 3222.512 | [12 empty] | VV | 1 | 2 | True | 0 | ROZPOCET
| VV |  | Součet |  | 3222.512 | [12 empty] | VV | 1 | 4 | True | 1 | ROZPOCET
58 | K | 622212051 | Montáž kontaktního zateplení vnějšího ostění hl. špalety do 400 mm z polystyrenu tl do 40 mm | M | 978.3 |  | 0 | CS ÚRS 2019 01 |  | základní |  | 0 | 0.00339 | 3.3164 | 0 | 0 | 4 | K | 1 |  |  |  | ROZPOCET |  |  |  |  | 0 | 0 | 0 | 0 | 0 | 1 | 0 | 4 | 165752345
| VV |  | ""Perimetr tl.30mm | [14 empty] | VV | 1 | 1 | True | 0 | ROZPOCET
| VV | A57 | "1,2x0,6 - 41ks" (1.2*2+0.6*2)*44 |  | 158.4 | [12 empty] | VV | 1 | 2 | True | 0 | ROZPOCET
| VV | B57 | "1,05x2,05 - 2ks" (1.05+2.05*2)*2 |  | 10.3 | [12 empty] | VV | 1 | 2 | True | 0 | ROZPOCET
| VV | C57 | "1,71x2,2 - 7ks" 1.0*2*7 |  | 14 | [12 empty] | VV | 1 | 2 | True | 0 | ROZPOCET
| VV | D57 | "Mezisoučet: "A57+B57+C57 |  | 182.7 | [12 empty] | VV | 1 | 2 | True | 0 | ROZPOCET
| VV |  | ""grafitový EPS tl. 30mm" | [14 empty] | VV | 1 | 1 | True | 0 | ROZPOCET
| VV | E57 | "1,35x0,6 - 3ks" (1.35*2+0.6*2)*3 |  | 11.7 | [12 empty] | VV | 1 | 2 | True | 0 | ROZPOCET
| VV | F57 | "1,35x1,35 - 132ks" 1.35*4*132 |  | 712.8 | [12 empty] | VV | 1 | 2 | True | 0 | ROZPOCET
| VV | G57 | "1,35x2,125 - 6ks" (1.35*2+2.125*2)*6 |  | 41.7 | [12 empty] | VV | 1 | 2 | True | 0 | ROZPOCET
| VV | H57 | "1,8x2,2 - 7ks" (1.8+(2.2-1.0)*2)*7 |  | 29.4 | [12 empty] | VV | 1 | 2 | True | 0 | ROZPOCET
| VV | I57 | "Mezisoučet: "E57+F57+G57+H57 |  | 795.6 | [12 empty] | VV | 1 | 2 | True | 0 | ROZPOCET
| VV | J57 | "Celkem: "A57+B57+C57+E57+F57+G57+H57 |  | 978.3 | [12 empty] | VV | 1 | 2 | True | 1 | ROZPOCET
59 | M | 28376071 | deska EPS grafitová fasadní λ=0,033 tl 30mm | M2 | 262.548 |  | 0 | CS ÚRS 2019 01 |  | základní |  | 0 | 0.00045 | 0.11815 | 0 | 0 | 8 | M | 1 |  |  |  | ROZPOCET |  |  |  |  | 0 | 0 | 0 | 0 | 0 | 1 | 0 | 4 | -1998266264
| VV | A58 | 795.6*0.3*1.1 |  | 262.548 | [12 empty] | VV | 1 | 2 | True | 0 | ROZPOCET
| VV | B58 | "Celkem: "A58 |  | 262.548 | [12 empty] | VV | 1 | 2 | True | 1 | ROZPOCET
60 | M | 28376011 | deska fasádní polystyrénová soklová tl 30mm | M2 | 56.272 |  | 0 | CS ÚRS 2019 01 |  | základní |  | 0 | 0.00105 | 0.059086 | 0 | 0 | 8 | M | 1 |  |  |  | ROZPOCET |  |  |  |  | 0 | 0 | 0 | 0 | 0 | 1 | 0 | 4 | -1965064596
| VV | A59 | 182.7*0.28*1.1 |  | 56.272 | [12 empty] | VV | 1 | 2 | True | 0 | ROZPOCET
| VV | B59 | "Celkem: "A59 |  | 56.272 | [12 empty] | VV | 1 | 2 | True | 1 | ROZPOCET
61 | K | 622251101 | Příplatek k cenám kontaktního zateplení stěn za použití tepelněizolačních zátek z polystyrenu | M2 | 1496.692 |  | 0 | CS ÚRS 2019 01 |  | základní |  | 0 | 6e-05 | 0.089802 | 0 | 0 | 4 | K | 1 |  |  |  | ROZPOCET |  |  |  |  | 0 | 0 | 0 | 0 | 0 | 1 | 0 | 4 | 1378412979
| VV |  | ""sokl - tl.130mm" | [14 empty] | VV | 1 | 1 | True | 0 | ROZPOCET
| VV | A60 | ((55.6+9.3+0.13*2)*2+22.48*2)*1.0 |  | 175.28 | [12 empty] | VV | 1 | 2 | True | 0 | ROZPOCET
| VV | B60 | "1,2x0,6 - 41ks" -1.2*0.6*41 |  | -29.52 | [12 empty] | VV | 1 | 2 | True | 0 | ROZPOCET
| VV | C60 | "1,8x2,2 - 7ks" -1.8*1.0*7 |  | -12.6 | [12 empty] | VV | 1 | 2 | True | 0 | ROZPOCET
| VV |  | ""vstupní portál" | [14 empty] | VV | 1 | 1 | True | 0 | ROZPOCET
| VV | D60 | -0.3*1.0*2*7 |  | -4.2 | [12 empty] | VV | 1 | 2 | True | 0 | ROZPOCET
| VV |  | ""sjezd" | [14 empty] | VV | 1 | 1 | True | 0 | ROZPOCET
| VV | E60 | 7.0*(2.9-1.525)*0.5 |  | 4.813 | [12 empty] | VV | 1 | 2 | True | 0 | ROZPOCET
| VV | F60 | 4.7*(2.9-1.525)*0.5 |  | 3.231 | [12 empty] | VV | 1 | 2 | True | 0 | ROZPOCET
| VV | G60 | 1.75*(2.9-1.525) |  | 2.406 | [12 empty] | VV | 1 | 2 | True | 0 | ROZPOCET
| VV | H60 | 1.65*(2.9-1.525) |  | 2.269 | [12 empty] | VV | 1 | 2 | True | 0 | ROZPOCET
| VV | I60 | "1,05x2,05 - 2ks" -1.05*2.05*2 |  | -4.305 | [12 empty] | VV | 1 | 2 | True | 0 | ROZPOCET
| VV | J60 | "Mezisoučet: "A60+B60+C60+D60+E60+F60+G60+H60+I60 |  | 137.374 | [12 empty] | VV | 1 | 2 | True | 0 | ROZPOCET
| VV |  | ""fasáda - tl.150mm" | [14 empty] | VV | 1 | 1 | True | 0 | ROZPOCET
| VV | K60 | ((55.6+9.3+0.15*2)*2+22.48*2)*(8.77+1.525-1.0) |  | 1629.971 | [12 empty] | VV | 1 | 2 | True | 0 | ROZPOCET
| VV | L60 | "1,35x0,6 - 3ks" -1.35*0.6*3 |  | -2.43 | [12 empty] | VV | 1 | 2 | True | 0 | ROZPOCET
| VV | M60 | "1,35x1,35 - 132ks" -1.35*1.35*132 |  | -240.57 | [12 empty] | VV | 1 | 2 | True | 0 | ROZPOCET
| VV | N60 | "1,35x2,125 - 6ks" -1.35*2.125*6 |  | -17.213 | [12 empty] | VV | 1 | 2 | True | 0 | ROZPOCET
| VV | O60 | "1,8x2,2 - 7ks" -1.8*(2.2-1.0)*7 |  | -15.12 | [12 empty] | VV | 1 | 2 | True | 0 | ROZPOCET
| VV |  | ""vstupní portál" | [14 empty] | VV | 1 | 1 | True | 0 | ROZPOCET
| VV | P60 | 0.3*2.4*2*7 |  | 10.08 | [12 empty] | VV | 1 | 2 | True | 0 | ROZPOCET
| VV | Q60 | -3.0*0.45*4 |  | -5.4 | [12 empty] | VV | 1 | 2 | True | 0 | ROZPOCET
| VV | R60 | "Mezisoučet: "K60+L60+M60+N60+O60+P60+Q60 |  | 1359.318 | [12 empty] | VV | 1 | 2 | True | 0 | ROZPOCET
| VV | S60 | "Celkem: "A60+B60+C60+D60+E60+F60+G60+H60+I60+K60+L60+M60+N60+O60+P60+Q60 |  | 1496.692 | [12 empty] | VV | 1 | 2 | True | 1 | ROZPOCET
62 | K | 622251201R | Příplatek k cenám kontaktního zateplení za použití disperzní (organické) armovací hmoty stěrkování s odolností min. 50J | m2 | 1496.692 |  | 0 |  |  | základní |  | 0 | 0 | 0 | 0 | 0 | 4 | K | 1 |  |  |  | ROZPOCET |  |  |  |  | 0 | 0 | 0 | 0 | 0 | 1 | 0 | 4 | -931119002
| VV |  | 1496,692 |  | 1496.692 | [12 empty] | VV | 1 | 2 | True | 0 | ROZPOCET
| VV |  | Součet |  | 1496.692 | [12 empty] | VV | 1 | 4 | True | 1 | ROZPOCET
63 | K | 622252001 | Montáž zakládacích soklových lišt kontaktního zateplení | M | 136.38 |  | 0 | CS ÚRS 2019 01 |  | základní |  | 0 | 6e-05 | 0.0081828 | 0 | 0 | 4 | K | 1 |  |  |  | ROZPOCET |  |  |  |  | 0 | 0 | 0 | 0 | 0 | 1 | 0 | 4 | 865411150
| VV | A64 | ((55.6+9.3+0.15*2)*2+(22.48+0.15*2)-0.3*2*7-1.8*7) |  | 136.38 | [12 empty] | VV | 1 | 2 | True | 0 | ROZPOCET
| VV | B64 | "Celkem: "A64 |  | 136.38 | [12 empty] | VV | 1 | 2 | True | 1 | ROZPOCET
64 | M | 59051652 | lišta soklová Al s okapničkou zakládací U 15cm 0,95/200cm | M | 143.199 |  | 0 |  |  | základní |  | 0 | 0.0006 | 0.085919 | 0 | 0 | 8 | M | 1 |  |  |  | ROZPOCET |  |  |  |  | 0 | 0 | 0 | 0 | 0 | 1 | 0 | 4 | 407204824
| VV | A65 | 136.38*1.05 |  | 143.199 | [12 empty] | VV | 1 | 2 | True | 0 | ROZPOCET
| VV | B65 | "Celkem: "A65 |  | 143.199 | [12 empty] | VV | 1 | 2 | True | 1 | ROZPOCET
65 | K | 622252002 | Montáž ostatních lišt kontaktního zateplení | M | 1458.11 |  | 0 | CS ÚRS 2019 01 |  | základní |  | 0 | 0.00025 | 0.36453 | 0 | 0 | 4 | K | 1 |  |  |  | ROZPOCET |  |  |  |  | 0 | 0 | 0 | 0 | 0 | 1 | 0 | 4 | 79416209
| VV |  | ""rohová lišta s okapnicí - nadpraží" | [14 empty] | VV | 1 | 1 | True | 0 | ROZPOCET
| VV | A66 | "1,2x0,6 - 41ks" 1.2*44 |  | 52.8 | [12 empty] | VV | 1 | 2 | True | 0 | ROZPOCET
| VV | B66 | "1,35x0,6 - 3ks" 1.35*3 |  | 4.05 | [12 empty] | VV | 1 | 2 | True | 0 | ROZPOCET
| VV | C66 | "1,35x1,35 - 132ks" 1.35*132 |  | 178.2 | [12 empty] | VV | 1 | 2 | True | 0 | ROZPOCET
| VV | D66 | "1,35x2,125 - 6ks" 1.35*6 |  | 8.1 | [12 empty] | VV | 1 | 2 | True | 0 | ROZPOCET
| VV | E66 | "1,05x2,05 - 2ks" 1.05*2 |  | 2.1 | [12 empty] | VV | 1 | 2 | True | 0 | ROZPOCET
| VV | F66 | "1,8x2,2 - 7ks" 1.8*7 |  | 12.6 | [12 empty] | VV | 1 | 2 | True | 0 | ROZPOCET
| VV |  | ""vstupní portál" | [14 empty] | VV | 1 | 1 | True | 0 | ROZPOCET
| VV | G66 | (3.06+0.48*2)*7 |  | 28.14 | [12 empty] | VV | 1 | 2 | True | 0 | ROZPOCET
| VV |  | ""korunní římsa" | [14 empty] | VV | 1 | 1 | True | 0 | ROZPOCET
| VV | H66 | ((55.6+9.3+0.3*2)*2+(22.48+0.3*2)*2) |  | 177.16 | [12 empty] | VV | 1 | 2 | True | 0 | ROZPOCET
| VV |  | ""plastický pásek pod římsou" | [14 empty] | VV | 1 | 1 | True | 0 | ROZPOCET
| VV | I66 | ((55.6+9.3+0.03*2)*2+22.48*2) |  | 174.88 | [12 empty] | VV | 1 | 2 | True | 0 | ROZPOCET
| VV |  | ""podhled balkónu" | [14 empty] | VV | 1 | 1 | True | 0 | ROZPOCET
| VV | J66 | (1.6+0.75*2)*6 |  | 18.6 | [12 empty] | VV | 1 | 2 | True | 0 | ROZPOCET
| VV |  | ""konzola balkónu" | [14 empty] | VV | 1 | 1 | True | 0 | ROZPOCET
| VV | K66 | (0.21+0.18*2+0.4*2)*2*6 |  | 16.44 | [12 empty] | VV | 1 | 2 | True | 0 | ROZPOCET
| VV | L66 | "Mezisoučet: "A66+B66+C66+D66+E66+F66+G66+H66+I66+J66+K66 |  | 673.07 | [12 empty] | VV | 1 | 2 | True | 0 | ROZPOCET
| VV |  | ""rohová lišta ostění" | [14 empty] | VV | 1 | 1 | True | 0 | ROZPOCET
| VV | M66 | "1,2x0,6 - 41ks" 0.6*2*41 |  | 49.2 | [12 empty] | VV | 1 | 2 | True | 0 | ROZPOCET
| VV | N66 | "1,35x0,6 - 3ks" 0.62*3 |  | 1.86 | [12 empty] | VV | 1 | 2 | True | 0 | ROZPOCET
| VV | O66 | "1,35x1,35 - 132ks" 1.35*2*132 |  | 356.4 | [12 empty] | VV | 1 | 2 | True | 0 | ROZPOCET
| VV | P66 | "1,35x2,125 - 6ks" 2.125*2*6 |  | 25.5 | [12 empty] | VV | 1 | 2 | True | 0 | ROZPOCET
| VV | Q66 | "1,05x2,05 - 2ks" 2.05*2*2 |  | 8.2 | [12 empty] | VV | 1 | 2 | True | 0 | ROZPOCET
| VV | R66 | "1,8x2,2 - 7ks" 2.2*2*7 |  | 30.8 | [12 empty] | VV | 1 | 2 | True | 0 | ROZPOCET
| VV |  | ""nároží" | [14 empty] | VV | 1 | 1 | True | 0 | ROZPOCET
| VV | S66 | 10.495*6 |  | 62.97 | [12 empty] | VV | 1 | 2 | True | 0 | ROZPOCET
| VV | T66 | 0.64*2*3 |  | 3.84 | [12 empty] | VV | 1 | 2 | True | 0 | ROZPOCET
| VV |  | ""vstupní portál" | [14 empty] | VV | 1 | 1 | True | 0 | ROZPOCET
| VV | U66 | 0.48*2*7 |  | 6.72 | [12 empty] | VV | 1 | 2 | True | 0 | ROZPOCET
| VV | V66 | "Mezisoučet: "M66+N66+O66+P66+Q66+R66+S66+T66+U66 |  | 545.49 | [12 empty] | VV | 1 | 2 | True | 0 | ROZPOCET
| VV |  | ""parapetní lišta" | [14 empty] | VV | 1 | 1 | True | 0 | ROZPOCET
| VV | W66 | "1,2x0,6 - 41ks" 1.2*41 |  | 49.2 | [12 empty] | VV | 1 | 2 | True | 0 | ROZPOCET
| VV | X66 | "1,35x0,6 - 3ks" 1.35*3 |  | 4.05 | [12 empty] | VV | 1 | 2 | True | 0 | ROZPOCET
| VV | Y66 | "1,35x1,35 - 132ks" 1.35*132 |  | 178.2 | [12 empty] | VV | 1 | 2 | True | 0 | ROZPOCET
| VV | Z66 | "1,35x2,125 - 6ks" 1.35*6 |  | 8.1 | [12 empty] | VV | 1 | 2 | True | 0 | ROZPOCET
| VV | AA66 | "Mezisoučet: "W66+X66+Y66+Z66 |  | 239.55 | [12 empty] | VV | 1 | 2 | True | 0 | ROZPOCET
| VV | AB66 | "Celkem: "A66+B66+C66+D66+E66+F66+G66+H66+I66+J66+K66+M66+N66+O66+P66+Q66+R66+S66+T66+U66+W66+X66+Y66+Z66 |  | 1458.11 | [12 empty] | VV | 1 | 2 | True | 1 | ROZPOCET
66 | M | 59051485 | lišta rohová PVC 10/10cm s tkaninou | M | 572.765 |  | 0 |  |  | základní |  | 0 | 3e-05 | 0.017183 | 0 | 0 | 8 | M | 1 |  |  |  | ROZPOCET |  |  |  |  | 0 | 0 | 0 | 0 | 0 | 1 | 0 | 4 | 1269747937
| VV | A67 | 545.49*1.05 |  | 572.765 | [12 empty] | VV | 1 | 2 | True | 0 | ROZPOCET
| VV | B67 | "Celkem: "A67 |  | 572.765 | [12 empty] | VV | 1 | 2 | True | 1 | ROZPOCET
67 | M | 590515101 | profil okenní s okapnicí PVC 2,0 m | M | 706.724 |  | 0 |  |  | základní |  | 0 | 0.0003 | 0.21202 | 0 | 0 | 8 | M | 1 |  |  |  | ROZPOCET |  |  |  |  | 0 | 0 | 0 | 0 | 0 | 1 | 0 | 4 | 1790584069
| VV | A68 | 673.07*1.05 |  | 706.724 | [12 empty] | VV | 1 | 2 | True | 0 | ROZPOCET
| VV | B68 | "Celkem: "A68 |  | 706.724 | [12 empty] | VV | 1 | 2 | True | 1 | ROZPOCET
68 | M | 59051512 | profil parapetní se sklovláknitou armovací tkaninou PVC 2 m | M | 251.528 |  | 0 | CS ÚRS 2019 01 |  | základní |  | 0 | 0.0002 | 0.050306 | 0 | 0 | 8 | M | 1 |  |  |  | ROZPOCET |  |  |  |  | 0 | 0 | 0 | 0 | 0 | 1 | 0 | 4 | -1006483558
| VV | A69 | 239.55*1.05 |  | 251.528 | [12 empty] | VV | 1 | 2 | True | 0 | ROZPOCET
| VV | B69 | "Celkem: "A69 |  | 251.528 | [12 empty] | VV | 1 | 2 | True | 1 | ROZPOCET
69 | K | 622321111 | Vápenocementová omítka hrubá jednovrstvá zatřená vnějších stěn nanášená ručně | M2 | 1611.256 |  | 0 | CS ÚRS 2016 02 |  | základní |  | 0 | 0.02363 | 38.074 | 0 | 0 | 4 | K | 1 |  |  |  | ROZPOCET |  |  |  |  | 0 | 0 | 0 | 0 | 0 | 1 | 0 | 4 | -406497528
| VV | A70 | ((55.6+9.3)*2+22.48*2)*(8.77+1.525) |  | 1799.154 | [12 empty] | VV | 1 | 2 | True | 0 | ROZPOCET
| VV | B70 | "1,2x0,6 - 41ks" -1.2*0.6*44+ (1.2+0.6*2)*41*0.15 |  | -16.92 | [12 empty] | VV | 1 | 2 | True | 0 | ROZPOCET
| VV | C70 | "1,35x0,6 - 3ks" -1.35*0.6*3+(1.35+0.6*2)*3*0.15 |  | -1.283 | [12 empty] | VV | 1 | 2 | True | 0 | ROZPOCET
| VV | D70 | "1,35x1,35 - 131ks" -1.35*1.35*131+1.35*3*131*0.15 |  | -159.165 | [12 empty] | VV | 1 | 2 | True | 0 | ROZPOCET
| VV | E70 | "1,35x2,125 - 6ks" -1.35*2.125*6+(1.35+2.125*2)*6*0.15 |  | -12.173 | [12 empty] | VV | 1 | 2 | True | 0 | ROZPOCET
| VV | F70 | "1,8x2,2 - 7ks" -1.8*2.2*7+(1.8+2.2*2)*0.4*7 |  | -10.36 | [12 empty] | VV | 1 | 2 | True | 0 | ROZPOCET
| VV |  | ""vstupní portál" | [14 empty] | VV | 1 | 1 | True | 0 | ROZPOCET
| VV | G70 | 0.6*0.365*2*4 |  | 1.752 | [12 empty] | VV | 1 | 2 | True | 0 | ROZPOCET
| VV | H70 | 0.6*0.365*2*3 |  | 1.314 | [12 empty] | VV | 1 | 2 | True | 0 | ROZPOCET
| VV |  | ""sjezd" | [14 empty] | VV | 1 | 1 | True | 0 | ROZPOCET
| VV | I70 | 3.7*(2.9-1.525)*0.5 |  | 2.544 | [12 empty] | VV | 1 | 2 | True | 0 | ROZPOCET
| VV | J70 | 3.45*(2.9-1.525)*0.5 |  | 2.372 | [12 empty] | VV | 1 | 2 | True | 0 | ROZPOCET
| VV | K70 | 1.7*(2.9-1.525) |  | 2.338 | [12 empty] | VV | 1 | 2 | True | 0 | ROZPOCET
| VV | L70 | 1.3*(2.9-1.525) |  | 1.788 | [12 empty] | VV | 1 | 2 | True | 0 | ROZPOCET
| VV | M70 | -1.05*2.05*2+(1.05+2.1*2)*0.4*2 |  | -0.105 | [12 empty] | VV | 1 | 2 | True | 0 | ROZPOCET
| VV | N70 | "Celkem: "A70+B70+C70+D70+E70+F70+G70+H70+I70+J70+K70+L70+M70 |  | 1611.256 | [12 empty] | VV | 1 | 2 | True | 1 | ROZPOCET
70 | K | 622321131 | Potažení vnějších stěn vápenocementovým aktivovaným štukem tloušťky do 3 mm | M2 | 126.273 |  | 0 | CS ÚRS 2019 01 |  | základní |  | 0 | 0.00273 | 0.34473 | 0 | 0 | 4 | K | 1 |  |  |  | ROZPOCET |  |  |  |  | 0 | 0 | 0 | 0 | 0 | 1 | 0 | 4 | 1709504789
| VV |  | ""pod ozdobné prvky fasády" | [14 empty] | VV | 1 | 1 | True | 0 | ROZPOCET
| VV |  | ""šambrána š.100mm, tl.15mm - pod parapetem" | [14 empty] | VV | 1 | 1 | True | 0 | ROZPOCET
| VV | A71 | "1,35x1,35 - 132ks" 1.35*0.1*132 |  | 17.82 | [12 empty] | VV | 1 | 2 | True | 0 | ROZPOCET
| VV | B71 | "1,35x2,125 - 6ks" 1.35*0.1*6 |  | 0.81 | [12 empty] | VV | 1 | 2 | True | 0 | ROZPOCET
| VV | C71 | "Mezisoučet: "A71+B71 |  | 18.63 | [12 empty] | VV | 1 | 2 | True | 0 | ROZPOCET
| VV |  | ""šambrána š.100mm, tl.15mm - nadpraží+ostění" | [14 empty] | VV | 1 | 1 | True | 0 | ROZPOCET
| VV | D71 | "1,35x0,6 - 3ks" ((1.35+0.1*2)+(0.6+0.1)*2)*0.1*3 |  | 0.885 | [12 empty] | VV | 1 | 2 | True | 0 | ROZPOCET
| VV | E71 | "1,35x1,35 - 132ks" ((1.35+0.1*2)+(1.35+0.1)*2)*0.1*132 |  | 58.74 | [12 empty] | VV | 1 | 2 | True | 0 | ROZPOCET
| VV | F71 | "1,35x2,125 - 6ks" ((1.35+0.1*2)+(2.125+0.1)*2)*0.1*6 |  | 3.6 | [12 empty] | VV | 1 | 2 | True | 0 | ROZPOCET
| VV | G71 | "Mezisoučet: "D71+E71+F71 |  | 63.225 | [12 empty] | VV | 1 | 2 | True | 0 | ROZPOCET
| VV |  | ""fasádní prvky" | [14 empty] | VV | 1 | 1 | True | 0 | ROZPOCET
| VV |  | ""ozdobný profil.pás pod okny - 2x vodorovný profil š.100m, tl.20mm+příčný profil š.100mm tl.15mm" | [14 empty] | VV | 1 | 1 | True | 0 | ROZPOCET
| VV | H71 | ((55.6+9.3+0.02*2)*2+22.48*2)*0.1*2 |  | 34.968 | [12 empty] | VV | 1 | 2 | True | 0 | ROZPOCET
| VV | I71 | (0.14*0.15)*10*45 |  | 9.45 | [12 empty] | VV | 1 | 2 | True | 0 | ROZPOCET
| VV | J71 | "Mezisoučet: "H71+I71 |  | 44.418 | [12 empty] | VV | 1 | 2 | True | 0 | ROZPOCET
| VV | K71 | "Celkem: "A71+B71+D71+E71+F71+H71+I71 |  | 126.273 | [12 empty] | VV | 1 | 2 | True | 1 | ROZPOCET
71 | K | 622321191 | Příplatek k vápenocementové omítce vnějších stěn za každých dalších 5 mm tloušťky ručně | M2 | 3225.076 |  | 0 | CS ÚRS 2016 02 |  | základní |  | 0 | 0.0079 | 25.4781 | 0 | 0 | 4 | K | 1 |  |  |  | ROZPOCET |  |  |  |  | 0 | 0 | 0 | 0 | 0 | 1 | 0 | 4 | -1907439108
| VV | A72 | 1612.538*2 |  | 3225.076 | [12 empty] | VV | 1 | 2 | True | 0 | ROZPOCET
| VV | B72 | "Celkem: "A72 |  | 3225.076 | [12 empty] | VV | 1 | 2 | True | 1 | ROZPOCET
72 | K | 622331111 | Cementová omítka hrubá jednovrstvá zatřená vnějších stěn nanášená ručně | M2 | 43.593 |  | 0 | CS ÚRS 2019 01 |  | základní |  | 0 | 0.0315 | 1.3732 | 0 | 0 | 4 | K | 1 |  |  |  | ROZPOCET |  |  |  |  | 0 | 0 | 0 | 0 | 0 | 1 | 0 | 4 | 600035978
| VV |  | ""srovnání pod zateplení základových kcí" | [14 empty] | VV | 1 | 1 | True | 0 | ROZPOCET
| VV | A73 | ((55.6+9.3)*2+22.48*2-3.0*7-5.85-5.2+1.3*2)*0.3 |  | 43.593 | [12 empty] | VV | 1 | 2 | True | 0 | ROZPOCET
| VV | B73 | "Celkem: "A73 |  | 43.593 | [12 empty] | VV | 1 | 2 | True | 1 | ROZPOCET
73 | K | 622331141 | Cementová omítka štuková dvouvrstvá vnějších stěn nanášená ručně | M2 | 10.641 |  | 0 |  |  | základní |  | 0 | 0 | 0 | 0 | 0 | 4 | K | 1 |  |  |  | ROZPOCET |  |  |  |  | 0 | 0 | 0 | 0 | 0 | 1 | 0 | 4 | -929569210
74 | K | 622331191 | Příplatek k cementové omítce vnějších stěn za každých dalších 5 mm tloušťky ručně | M2 | 31.923 |  | 0 |  |  | základní |  | 0 | 0 | 0 | 0 | 0 | 4 | K | 1 |  |  |  | ROZPOCET |  |  |  |  | 0 | 0 | 0 | 0 | 0 | 1 | 0 | 4 | 1718656835
| VV | A75 | 10.641*3 |  | 31.923 | [12 empty] | VV | 1 | 2 | True | 0 | ROZPOCET
| VV | B75 | "Celkem: "A75 |  | 31.923 | [12 empty] | VV | 1 | 2 | True | 1 | ROZPOCET
75 | K | 622531021R | Tenkovrstvá silikonová zrnitá omítka tl. 2,0 mm včetně penetrace vnějších stěn | M2 | 1697.312 |  | 0 |  |  | základní |  | 0 | 0.00268 | 4.5488 | 0 | 0 | 4 | K | 1 |  |  |  | ROZPOCET |  |  |  |  | 0 | 0 | 0 | 0 | 0 | 1 | 0 | 4 | -204607274
| VV | A76 | 1492.642 |  | 1492.642 | [12 empty] | VV | 1 | 2 | True | 0 | ROZPOCET
| VV |  | ""Perimetr tl.30mm | [14 empty] | VV | 1 | 1 | True | 0 | ROZPOCET
| VV | B76 | "1,2x0,6 - 41ks" (1.2*2+0.6*2)*41*0.28 |  | 41.328 | [12 empty] | VV | 1 | 2 | True | 0 | ROZPOCET
| VV | C76 | "1,05x2,05 - 2ks" (1.05+2.05*2)*2*0.28 |  | 2.884 | [12 empty] | VV | 1 | 2 | True | 0 | ROZPOCET
| VV | D76 | "1,71x2,2 - 7ks" 1.0*2*7*0.53 |  | 7.42 | [12 empty] | VV | 1 | 2 | True | 0 | ROZPOCET
| VV | E76 | "Mezisoučet: "A76+B76+C76+D76 |  | 1544.274 | [12 empty] | VV | 1 | 2 | True | 0 | ROZPOCET
| VV |  | ""grafitový EPS tl. 30mm" | [14 empty] | VV | 1 | 1 | True | 0 | ROZPOCET
| VV | F76 | "1,35x0,6 - 3ks" (1.35*2+0.6*2)*3*0.3 |  | 3.51 | [12 empty] | VV | 1 | 2 | True | 0 | ROZPOCET
| VV | G76 | "1,35x1,35 - 132ks" 1.35*4*132*0.3 |  | 213.84 | [12 empty] | VV | 1 | 2 | True | 0 | ROZPOCET
| VV | H76 | "1,35x2,125 - 6ks" (1.35*2+2.125*2)*6*0.3 |  | 12.51 | [12 empty] | VV | 1 | 2 | True | 0 | ROZPOCET
| VV | I76 | "1,8x2,2 - 7ks" (1.8+(2.2-1.0)*2)*7*0.55 |  | 16.17 | [12 empty] | VV | 1 | 2 | True | 0 | ROZPOCET
| VV | J76 | "Mezisoučet: "F76+G76+H76+I76 |  | 246.03 | [12 empty] | VV | 1 | 2 | True | 0 | ROZPOCET
| VV | K76 | "odpočet ozdobných prvků na fasádě" -126.273 |  | -126.273 | [12 empty] | VV | 1 | 2 | True | 0 | ROZPOCET
| VV | L76 | "Celkem: "A76+B76+C76+D76+F76+G76+H76+I76+K76 |  | 1664.031 | [12 empty] | VV | 1 | 2 | True | 0 | ROZPOCET
| VV |  | 1664,031*1,02"Přepočteno koeficientem množství" |  | 1697.312 | [12 empty] | VV | 1 | 2 | True | 1 | ROZPOCET
76 | K | 985131111 | Očištění ploch stěn, rubu kleneb a podlah tlakovou vodou | m2 | 1993.167 |  | 0 | CS ÚRS 2020 01 |  | základní |  | 0 | 0 | 0 | 0 | 0 | 512 | K | 1 |  |  |  | ROZPOCET |  |  |  |  | 0 | 0 | 0 | 0 | 0 | 1 | 0 | 512 | -578455500
| VV |  | ((55.6+9.3)*2+22.48*2)*(8.77+1.525) |  | 1799.154 | [12 empty] | VV | 1 | 2 | True | 0 | ROZPOCET
| VV |  | "1,2x0,6 - 41ks" -1.2*0.6*44+ (1.2+0.6*2)*41*0.15 |  | -16.92 | [12 empty] | VV | 1 | 2 | True | 0 | ROZPOCET
| VV |  | "1,35x0,6 - 3ks" -1.35*1.35*3+(1.35+0.6*2)*3*0.15 |  | -4.32 | [12 empty] | VV | 1 | 2 | True | 0 | ROZPOCET
| VV |  | "1,35x1,35 - 132ks" -1.35*1.35*132+1.35*3*132*0.15 |  | -160.38 | [12 empty] | VV | 1 | 2 | True | 0 | ROZPOCET
| VV |  | "1,35x2,125 - 6ks" -1.35*2.125*6+(1.35+2.125*2)*6*0.15 |  | -12.173 | [12 empty] | VV | 1 | 2 | True | 0 | ROZPOCET
| VV |  | "1,8x2,2 - 7ks" -1.8*2.2*7+(1.8+2.2*2)*0.4*7 |  | -10.36 | [12 empty] | VV | 1 | 2 | True | 0 | ROZPOCET
| VV |  | ""vstupní portál" | [14 empty] | VV | 1 | 1 | True | 0 | ROZPOCET
| VV |  | 3.14*0.3*2.4*2*4 |  | 18.086 | [12 empty] | VV | 1 | 2 | True | 0 | ROZPOCET
| VV |  | 3.0*0.365*4 |  | 4.38 | [12 empty] | VV | 1 | 2 | True | 0 | ROZPOCET
| VV |  | 0.6*0.365*2*4 |  | 1.752 | [12 empty] | VV | 1 | 2 | True | 0 | ROZPOCET
| VV |  | 0.15*2*2.4*2*3 |  | 4.32 | [12 empty] | VV | 1 | 2 | True | 0 | ROZPOCET
| VV |  | 3.0*0.3665*3 |  | 3.299 | [12 empty] | VV | 1 | 2 | True | 0 | ROZPOCET
| VV |  | 0.6*0.365*2*3 |  | 1.314 | [12 empty] | VV | 1 | 2 | True | 0 | ROZPOCET
| VV |  | ""sjezd" | [14 empty] | VV | 1 | 1 | True | 0 | ROZPOCET
| VV |  | 3.7*(2.9-1.525)*0.5 |  | 2.544 | [12 empty] | VV | 1 | 2 | True | 0 | ROZPOCET
| VV |  | 3.45*(2.9-1.525)*0.5 |  | 2.372 | [12 empty] | VV | 1 | 2 | True | 0 | ROZPOCET
| VV |  | 1.7*(2.9-1.525) |  | 2.338 | [12 empty] | VV | 1 | 2 | True | 0 | ROZPOCET
| VV |  | 1.3*(2.9-1.525) |  | 1.788 | [12 empty] | VV | 1 | 2 | True | 0 | ROZPOCET
| VV |  | -1.05*2.05*2+(1.05+2.1*2)*0.4*2 |  | -0.105 | [12 empty] | VV | 1 | 2 | True | 0 | ROZPOCET
| VV |  | ""korunní římsa" | [14 empty] | VV | 1 | 1 | True | 0 | ROZPOCET
| VV |  | ((55.6+9.3+0.3*2)*2+22.48*2)*(0.3+0.2+0.1*2) |  | 123.172 | [12 empty] | VV | 1 | 2 | True | 0 | ROZPOCET
| VV |  | 0.3*0.2*6 |  | 0.36 | [12 empty] | VV | 1 | 2 | True | 0 | ROZPOCET
| VV |  | ""osekání plastických plošných prvků fasády" | [14 empty] | VV | 1 | 1 | True | 0 | ROZPOCET
| VV |  | ""pásek pod korunní římsou" | [14 empty] | VV | 1 | 1 | True | 0 | ROZPOCET
| VV |  | ((55.6+9.3+0.02*2)*2+22.48*2)*0.4 |  | 69.936 | [12 empty] | VV | 1 | 2 | True | 0 | ROZPOCET
| VV |  | ""pásek spodní" | [14 empty] | VV | 1 | 1 | True | 0 | ROZPOCET
| VV |  | ((55.6+9.3+0.02*2)*2+22.48*2-2.8*7)*0.4 |  | 62.096 | [12 empty] | VV | 1 | 2 | True | 0 | ROZPOCET
| VV |  | ""šambrány" | [14 empty] | VV | 1 | 1 | True | 0 | ROZPOCET
| VV |  | "1,35x1,35 - 131ks" (1.35+0.1)*4*0.1*131 |  | 75.98 | [12 empty] | VV | 1 | 2 | True | 0 | ROZPOCET
| VV |  | "1,35x2,125 - 6ks" ((1.35+0.1*2)*2+2.125*2)*0.1*16 |  | 11.76 | [12 empty] | VV | 1 | 2 | True | 0 | ROZPOCET
| VV |  | ""balkón" | [14 empty] | VV | 1 | 1 | True | 0 | ROZPOCET
| VV |  | 1.6*0.75*6 |  | 7.2 | [12 empty] | VV | 1 | 2 | True | 0 | ROZPOCET
| VV |  | (1.6+0.75*2)*0.15*6 |  | 2.79 | [12 empty] | VV | 1 | 2 | True | 0 | ROZPOCET
| VV |  | "odpočet konoly balkónu" -0.5*0.15*2*6 |  | -0.9 | [12 empty] | VV | 1 | 2 | True | 0 | ROZPOCET
| VV |  | ""konzoly balkónu" | [14 empty] | VV | 1 | 1 | True | 0 | ROZPOCET
| VV |  | (0.4*0.18+0.4*0.2*2+0.3*0.25*0.5*2)*2*6 |  | 3.684 | [12 empty] | VV | 1 | 2 | True | 0 | ROZPOCET
| VV |  | "Celkem: "A77+B77+C77+D77+E77+F77+G77+H77+I77+J77+K77+L77+M77+N77+O77+P77+Q77+R77+S77+T77+U77+V77+W77+X77+Y77+Z77+AA77 |  | 1993.167 | [12 empty] | VV | 1 | 2 | True | 1 | ROZPOCET
77 | K | 623131121 | Penetrace akrylát-silikon vnějších pilířů nebo sloupů nanášená ručně | M2 | 26.323 |  | 0 | CS ÚRS 2016 02 |  | základní |  | 0 | 0.00026 | 0.006844 | 0 | 0 | 4 | K | 1 |  |  |  | ROZPOCET |  |  |  |  | 0 | 0 | 0 | 0 | 0 | 1 | 0 | 4 | 1907343204
| VV |  | ""vstupní portál - 7ks" | [14 empty] | VV | 1 | 1 | True | 0 | ROZPOCET
| VV | A78 | 3.14*0.3*0.5*2.4*2*4 |  | 9.043 | [12 empty] | VV | 1 | 2 | True | 0 | ROZPOCET
| VV | B78 | (0.15*2+0.3)*2*2.4*2*3 |  | 17.28 | [12 empty] | VV | 1 | 2 | True | 0 | ROZPOCET
| VV | C78 | "Celkem: "A78+B78 |  | 26.323 | [12 empty] | VV | 1 | 2 | True | 1 | ROZPOCET
78 | K | 623321141 | Vápenocementová omítka štuková dvouvrstvá vnějších pilířů nebo sloupů nanášená ručně | M2 | 35.366 |  | 0 | CS ÚRS 2016 02 |  | základní |  | 0 | 0.02636 | 0.93225 | 0 | 0 | 4 | K | 1 |  |  |  | ROZPOCET |  |  |  |  | 0 | 0 | 0 | 0 | 0 | 1 | 0 | 4 | -1715441836
| VV |  | ""vstupní portál - 7ks" | [14 empty] | VV | 1 | 1 | True | 0 | ROZPOCET
| VV | A79 | 3.14*0.3*2.4*2*4 |  | 18.086 | [12 empty] | VV | 1 | 2 | True | 0 | ROZPOCET
| VV | B79 | (0.15*2+0.3)*2*2.4*2*3 |  | 17.28 | [12 empty] | VV | 1 | 2 | True | 0 | ROZPOCET
| VV | C79 | "Celkem: "A79+B79 |  | 35.366 | [12 empty] | VV | 1 | 2 | True | 1 | ROZPOCET
79 | K | 623321191 | Příplatek k vápenocementové omítce vnějších sloupů za každých dalších 5 mm tloušťky ručně | M2 | 62.092 |  | 0 | CS ÚRS 2016 02 |  | základní |  | 0 | 0.0079 | 0.49053 | 0 | 0 | 4 | K | 1 |  |  |  | ROZPOCET |  |  |  |  | 0 | 0 | 0 | 0 | 0 | 1 | 0 | 4 | 1009034392
| VV |  | ""vstupní portál - 7ks" | [14 empty] | VV | 1 | 1 | True | 0 | ROZPOCET
| VV | A80 | 31.046*2 |  | 62.092 | [12 empty] | VV | 1 | 2 | True | 0 | ROZPOCET
| VV | B80 | "Celkem: "A80 |  | 62.092 | [12 empty] | VV | 1 | 2 | True | 1 | ROZPOCET
80 | K | 623531021 | Tenkovrstvá silikonová zrnitá omítka tl. 2,0 mm včetně penetrace vnějších pilířů nebo sloupů | M2 | 26.323 |  | 0 |  |  | základní |  | 0 | 0.00268 | 0.070546 | 0 | 0 | 4 | K | 1 |  |  |  | ROZPOCET |  |  |  |  | 0 | 0 | 0 | 0 | 0 | 1 | 0 | 4 | -1215972772
| VV |  | ""vstupní portál - 7ks" | [14 empty] | VV | 1 | 1 | True | 0 | ROZPOCET
| VV | A81 | 3.14*0.3*0.5*2.4*2*4 |  | 9.043 | [12 empty] | VV | 1 | 2 | True | 0 | ROZPOCET
| VV | B81 | (0.15*2+0.3)*2*2.4*2*3 |  | 17.28 | [12 empty] | VV | 1 | 2 | True | 0 | ROZPOCET
| VV | C81 | "Celkem: "A81+B81 |  | 26.323 | [12 empty] | VV | 1 | 2 | True | 1 | ROZPOCET
81 | K | 629135102 | Vyrovnávací vrstva pod klempířské prvky z MC š do 300 mm | M | 225.25 |  | 0 |  |  | základní |  | 0 | 0.02065 | 4.6514 | 0 | 0 | 4 | K | 1 |  |  |  | ROZPOCET |  |  |  |  | 0 | 0 | 0 | 0 | 0 | 1 | 0 | 4 | 1785304689
| VV |  | ""Viz MTŽ klempířských prvků-parapety" | [14 empty] | VV | 1 | 1 | True | 0 | ROZPOCET
| VV | A82 | "K1" 1.3*116 |  | 150.8 | [12 empty] | VV | 1 | 2 | True | 0 | ROZPOCET
| VV | B82 | "K2" 1.3*21 |  | 27.3 | [12 empty] | VV | 1 | 2 | True | 0 | ROZPOCET
| VV | C82 | "K3" 1.15*41 |  | 47.15 | [12 empty] | VV | 1 | 2 | True | 0 | ROZPOCET
| VV | D82 | "Celkem: "A82+B82+C82 |  | 225.25 | [12 empty] | VV | 1 | 2 | True | 1 | ROZPOCET
82 | K | 629991011 | Zakrytí výplní otvorů a svislých ploch fólií přilepenou lepící páskou | M2 | 338.565 |  | 0 | CS ÚRS 2016 02 |  | základní |  | 0 | 0.00012 | 0.040628 | 0 | 0 | 4 | K | 1 |  |  |  | ROZPOCET |  |  |  |  | 0 | 0 | 0 | 0 | 0 | 1 | 0 | 4 | -352249219
| VV | A83 | "1,2x0,6 - 41ks" 1.2*0.6*41 |  | 29.52 | [12 empty] | VV | 1 | 2 | True | 0 | ROZPOCET
| VV | B83 | "1,35x06 - 3s" 1.35*0.6*3 |  | 2.43 | [12 empty] | VV | 1 | 2 | True | 0 | ROZPOCET
| VV | C83 | "1,35x1,35 - 132ks" 1.35*1.35*132 |  | 240.57 | [12 empty] | VV | 1 | 2 | True | 0 | ROZPOCET
| VV | D83 | "1,35x2,125 - 6ks" 1.35*2.125*16 |  | 45.9 | [12 empty] | VV | 1 | 2 | True | 0 | ROZPOCET
| VV | E83 | "1,05x2,05 - 2ks" 1.05*2.05*2 |  | 4.305 | [12 empty] | VV | 1 | 2 | True | 0 | ROZPOCET
| VV | F83 | "1,8x2,2 - 7ks" 1.8*2.2*4 |  | 15.84 | [12 empty] | VV | 1 | 2 | True | 0 | ROZPOCET
| VV | G83 | "Celkem: "A83+B83+C83+D83+E83+F83 |  | 338.565 | [12 empty] | VV | 1 | 2 | True | 1 | ROZPOCET
83 | K | 631312141 | Doplnění rýh v dosavadních mazaninách betonem prostým | M3 | 0.297 |  | 0 | CS ÚRS 2016 02 |  | základní |  | 0 | 2.2563 | 0.67013 | 0 | 0 | 4 | K | 1 |  |  |  | ROZPOCET |  |  |  |  | 0 | 0 | 0 | 0 | 0 | 1 | 0 | 4 | -877583635
| VV | A84 | "v prahu vstupních dveří 1,8x2,2 - 7ks" 1.8*0.1*0.1*7 |  | 0.126 | [12 empty] | VV | 1 | 2 | True | 0 | ROZPOCET
| VV |  | ""sjezd do 1.PP - jen část sjezdu pro zateplení základových pasů do hlouky -300mm od okolního terénu BD" | [14 empty] | VV | 1 | 1 | True | 0 | ROZPOCET
| VV | B84 | 1.5*(0.7-0.13)*0.1*2 |  | 0.171 | [12 empty] | VV | 1 | 2 | True | 0 | ROZPOCET
| VV | C84 | "Celkem: "A84+B84 |  | 0.297 | [12 empty] | VV | 1 | 2 | True | 1 | ROZPOCET
84 | K | 631351101 | Zřízení bednění rýh a hran v podlahách | M2 | 0.93 |  | 0 |  |  | základní |  | 0 | 0.01352 | 0.012574 | 0 | 0 | 4 | K | 1 |  |  |  | ROZPOCET |  |  |  |  | 0 | 0 | 0 | 0 | 0 | 1 | 0 | 4 | -1579563053
| VV |  | ""pro potěrbalkon" | [14 empty] | VV | 1 | 1 | True | 0 | ROZPOCET
| VV | A85 | (1.6+0.75*2)*0.05*6 |  | 0.93 | [12 empty] | VV | 1 | 2 | True | 0 | ROZPOCET
| VV | B85 | "Celkem: "A85 |  | 0.93 | [12 empty] | VV | 1 | 2 | True | 1 | ROZPOCET
85 | K | 631351102 | Odstranění bednění rýh a hran v podlahách | M2 | 0.93 |  | 0 |  |  | základní |  | 0 | 0 | 0 | 0 | 0 | 4 | K | 1 |  |  |  | ROZPOCET |  |  |  |  | 0 | 0 | 0 | 0 | 0 | 1 | 0 | 4 | 1085853299
| VV |  | ""pro potěrbal´kon" | [14 empty] | VV | 1 | 1 | True | 0 | ROZPOCET
| VV | A86 | (1.6+0.75*2)*0.05*6 |  | 0.93 | [12 empty] | VV | 1 | 2 | True | 0 | ROZPOCET
| VV | B86 | "Celkem: "A86 |  | 0.93 | [12 empty] | VV | 1 | 2 | True | 1 | ROZPOCET
86 | K | 632450134 | Vyrovnávací cementový potěr tl do 50 mm ze suchých směsí provedený v ploše | M2 | 7.2 |  | 0 | CS ÚRS 2019 01 |  | základní |  | 0 | 0.105 | 0.756 | 0 | 0 | 4 | K | 1 |  |  |  | ROZPOCET |  |  |  |  | 0 | 0 | 0 | 0 | 0 | 1 | 0 | 4 | 1826362214
| VV |  | ""balkóny - spádový otl.5cm" | [14 empty] | VV | 1 | 1 | True | 0 | ROZPOCET
| VV | A87 | 1.6*0.75*6 |  | 7.2 | [12 empty] | VV | 1 | 2 | True | 0 | ROZPOCET
| VV | B87 | "Celkem: "A87 |  | 7.2 | [12 empty] | VV | 1 | 2 | True | 1 | ROZPOCET
87 | K | 644941111 | Osazování ventilačních mřížek velikosti do 150 x 200 mm | KUS | 102 |  | 0 |  |  | základní |  | 0 | 0 | 0 | 0 | 0 | 4 | K | 1 |  |  |  | ROZPOCET |  |  |  |  | 0 | 0 | 0 | 0 | 0 | 1 | 0 | 4 | -1926468846
| VV | A88 | "bytové mřížky" 51 |  | 51 | [12 empty] | VV | 1 | 2 | True | 0 | ROZPOCET
| VV |  | ""při výměně exteriérových větracích mřížek je vysoké riziko, že se poškodí i větrací mřížky v interiéru domu" | [14 empty] | VV | 1 | 1 | True | 0 | ROZPOCET
| VV | B88 | "z tohoto důvodu je nyní uvažováno i s výměnou mřížek v bytech" 51 |  | 51 | [12 empty] | VV | 1 | 2 | True | 0 | ROZPOCET
| VV | C88 | "Celkem: "A88+B88 |  | 102 | [12 empty] | VV | 1 | 2 | True | 1 | ROZPOCET
88 | M | 56245611 | mřížka větrací hranatá plast se síťovinou 150x150mm | KUS | 102 |  | 0 | CS ÚRS 2019 01 |  | základní |  | 0 | 0.00012 | 0.01224 | 0 | 0 | 8 | M | 1 |  |  |  | ROZPOCET |  |  |  |  | 0 | 0 | 0 | 0 | 0 | 1 | 0 | 4 | -1550934025
| VV | A89 | "mřížka větrací v exteriéru, interiéru" 102 |  | 102 | [12 empty] | VV | 1 | 2 | True | 0 | ROZPOCET
| VV | B89 | "Celkem: "A89 |  | 102 | [12 empty] | VV | 1 | 2 | True | 1 | ROZPOCET
89 | K | 644941121 | Montáž průchodky k větrací mřížce se zhotovením otvoru v tepelné izolaci | KUS | 51 |  | 0 |  |  | základní |  | 0 | 0 | 0 | 0 | 0 | 4 | K | 1 |  |  |  | ROZPOCET |  |  |  |  | 0 | 0 | 0 | 0 | 0 | 1 | 0 | 4 | -79855321
| VV | A90 | "bytové mřížky - exteriér" 51 |  | 51 | [12 empty] | VV | 1 | 2 | True | 0 | ROZPOCET
| VV | B90 | "Celkem: "A90 |  | 51 | [12 empty] | VV | 1 | 2 | True | 1 | ROZPOCET
90 | M | OSM.222000 | KGEM trouba DN160x4,0/ 500 SN4 | KUS | 51 |  | 0 | CS ÚRS 2019 01 |  | základní |  | 0 | 0.0016 | 0.0816 | 0 | 0 | 8 | M | 1 |  |  |  | ROZPOCET |  |  |  |  | 0 | 0 | 0 | 0 | 0 | 1 | 0 | 4 | 627668493
| VV | A91 | "napojení větracích mřížek ve zdivu tl. 45 cm byty" 51 |  | 51 | [12 empty] | VV | 1 | 2 | True | 0 | ROZPOCET
| VV | B91 | "Celkem: "A91 |  | 51 | [12 empty] | VV | 1 | 2 | True | 1 | ROZPOCET
91 | K | 0062-01 | D+M, Zkouška pevnosti v tahu povrchových vrstev - odtrhová zkouška | SOUBOR | 1 |  | 0 |  |  | základní |  | 0 | 0 | 0 | 0 | 0 | 4 | K | 1 |  |  |  | ROZPOCET |  |  |  |  | 0 | 0 | 0 | 0 | 0 | 1 | 0 | 4 | -11631760
92 | K | 622000000 | Budka pro rorýse | SOUBOR | 4 |  | 0 |  |  | základní |  | 0 | 0 | 0 | 0 | 0 | 4 | K | 1 |  |  |  | ROZPOCET |  |  |  |  | 0 | 0 | 0 | 0 | 0 | 1 | 0 | 4 | -2138013253
93 | K | 622000001 | Budka pro netopýry | SOUBOR | 4 |  | 0 |  |  | základní |  | 0 | 0 | 0 | 0 | 0 | 4 | K | 1 |  |  |  | ROZPOCET |  |  |  |  | 0 | 0 | 0 | 0 | 0 | 1 | 0 | 4 | -567346719
| D | 711 | Izolace proti vodě, vlhkosti a plynům |  |  |  | 0 |  |  |  |  | 0 |  | 0.10317 |  | 0 | 4 | D | 0 |  |  |  | ROZPOCET | [10 empty] | 0
94 | K | 711113115 | Izolace proti zemní vlhkosti na vodorovné ploše za studena těsnicí hmotou vč.penetrace | M2 | 12.721 |  | 0 |  |  | základní |  | 0 | 0 | 0 | 0 | 0 | 4 | K | 1 |  |  |  | ROZPOCET |  |  |  |  | 0 | 0 | 0 | 0 | 0 | 1 | 0 | 4 | 1941101153
| VV |  | ""balkón" | [14 empty] | VV | 1 | 1 | True | 0 | ROZPOCET
| VV | A154 | 1.6*0.71*6 |  | 6.816 | [12 empty] | VV | 1 | 2 | True | 0 | ROZPOCET
| VV |  | ""balkónové dveře" | [14 empty] | VV | 1 | 1 | True | 0 | ROZPOCET
| VV | B154 | 1.35*0.3*6 |  | 2.43 | [12 empty] | VV | 1 | 2 | True | 0 | ROZPOCET
| VV |  | ""nový základový pas zídka sjezdu" | [14 empty] | VV | 1 | 1 | True | 0 | ROZPOCET
| VV | C154 | (5.45+1.5)*0.5 |  | 3.475 | [12 empty] | VV | 1 | 2 | True | 0 | ROZPOCET
| VV | D154 | "Celkem: "A154+B154+C154 |  | 12.721 | [12 empty] | VV | 1 | 2 | True | 1 | ROZPOCET
95 | K | 711113125 | Izolace proti zemní vlhkosti na svislé ploše za studena těsnicí hmotou vč.penetrace | M2 | 0.84 |  | 0 |  |  | základní |  | 0 | 0 | 0 | 0 | 0 | 4 | K | 1 |  |  |  | ROZPOCET |  |  |  |  | 0 | 0 | 0 | 0 | 0 | 1 | 0 | 4 | -596984706
| VV |  | ""balkón" | [14 empty] | VV | 1 | 1 | True | 0 | ROZPOCET
| VV | A155 | 1.6*0.05*6 |  | 0.48 | [12 empty] | VV | 1 | 2 | True | 0 | ROZPOCET
| VV |  | ""balkónové dveře"1,6* | [14 empty] | VV | 1 | 1 | True | 0 | ROZPOCET
| VV | B155 | 0.3*2*0.1*6 |  | 0.36 | [12 empty] | VV | 1 | 2 | True | 0 | ROZPOCET
| VV | C155 | "Celkem: "A155+B155 |  | 0.84 | [12 empty] | VV | 1 | 2 | True | 1 | ROZPOCET
96 | K | 711161215 | Izolace proti zemní vlhkosti nopovou fólií svislá, nopek v 20,0 mm, tl do 1,0 mm | M2 | 82.425 |  | 0 | CS ÚRS 2019 01 |  | základní |  | 0 | 0.00079 | 0.065116 | 0 | 0 | 4 | K | 1 |  |  |  | ROZPOCET |  |  |  |  | 0 | 0 | 0 | 0 | 0 | 1 | 0 | 4 | 2074645595
| VV |  | ""na zateplení základových kcí" | [14 empty] | VV | 1 | 1 | True | 0 | ROZPOCET
| VV | A156 | ((55.6+9.3+0.13*2)*2+(22.48+0.13*2)*2-3.0*7-5.85-5.2+1.3*2)*0.5 |  | 73.175 | [12 empty] | VV | 1 | 2 | True | 0 | ROZPOCET
| VV |  | ""nová zídka sjezdu" | [14 empty] | VV | 1 | 1 | True | 0 | ROZPOCET
| VV | B156 | (1.95+5.25+0.2)*(2.9-1.65) |  | 9.25 | [12 empty] | VV | 1 | 2 | True | 0 | ROZPOCET
| VV | C156 | "Celkem: "A156+B156 |  | 82.425 | [12 empty] | VV | 1 | 2 | True | 1 | ROZPOCET
97 | K | 711161384 | Izolace proti zemní vlhkosti nopovou fólií ukončení provětrávací lištou | M | 146.35 |  | 0 | CS ÚRS 2019 01 |  | základní |  | 0 | 0.00026 | 0.038051 | 0 | 0 | 4 | K | 1 |  |  |  | ROZPOCET |  |  |  |  | 0 | 0 | 0 | 0 | 0 | 1 | 0 | 4 | -1120718096
| VV |  | ""na zateplení základových kcí" | [14 empty] | VV | 1 | 1 | True | 0 | ROZPOCET
| VV | A157 | ((55.6+9.3+0.13*2)*2+(22.48+0.13*2)*2-3.0*7-5.85-5.2+1.3*2) |  | 146.35 | [12 empty] | VV | 1 | 2 | True | 0 | ROZPOCET
| VV | B157 | "Celkem: "A157 |  | 146.35 | [12 empty] | VV | 1 | 2 | True | 1 | ROZPOCET
98 | K | 711-001 | D+MTŽ výztužné síťky do stěrkové hydroizolace na přechod podlaha x stěna, podlaha x oplechování okapu balkónu | M2 | 24.3 |  | 0 |  |  | základní |  | 0 | 0 | 0 | 0 | 0 | 4 | K | 1 |  |  |  | ROZPOCET |  |  |  |  | 0 | 0 | 0 | 0 | 0 | 1 | 0 | 4 | 237309734
| VV |  | ""balkón" | [14 empty] | VV | 1 | 1 | True | 0 | ROZPOCET
| VV | A158 | 1.6*0.75*6 |  | 7.2 | [12 empty] | VV | 1 | 2 | True | 0 | ROZPOCET
| VV | B158 | 3.8*0.75*6 |  | 17.1 | [12 empty] | VV | 1 | 2 | True | 0 | ROZPOCET
| VV | C158 | "Celkem: "A158+B158 |  | 24.3 | [12 empty] | VV | 1 | 2 | True | 1 | ROZPOCET
99 | K | 998711103 | Přesun hmot tonážní pro izolace proti vodě, vlhkosti a plynům v objektech výšky do 60 m | T | 0.103 |  | 0 | CS ÚRS 2019 01 |  | základní |  | 0 | 0 | 0 | 0 | 0 | 4 | K | 1 |  |  |  | ROZPOCET |  |  |  |  | 0 | 0 | 0 | 0 | 0 | 1 | 0 | 4 | 1956937656
| D | 713 | Izolace tepelné |  |  |  | 0 |  |  |  |  | 0 |  | 1.7819 |  | 0 | 4 | D | 0 |  |  |  | ROZPOCET | [10 empty] | 0
100 | K | 713131141 | Montáž izolace tepelné stěn a základů lepením celoplošně rohoží, pásů, dílců, desek | M2 | 43.749 |  | 0 | CS ÚRS 2019 01 |  | základní |  | 0 | 0.006 | 0.26249 | 0 | 0 | 4 | K | 1 |  |  |  | ROZPOCET |  |  |  |  | 0 | 0 | 0 | 0 | 0 | 1 | 0 | 4 | 1877577747
| VV |  | ""zateplení základových kcí" | [14 empty] | VV | 1 | 1 | True | 0 | ROZPOCET
| VV | A160 | ((55.6+9.3+0.13*2)*2+22.48*2-3.0*7-5.85-5.2+1.3*2)*0.3 |  | 43.749 | [12 empty] | VV | 1 | 2 | True | 0 | ROZPOCET
| VV | B160 | "Celkem: "A160 |  | 43.749 | [12 empty] | VV | 1 | 2 | True | 1 | ROZPOCET
101 | M | 28376404 | deska z polystyrénu XPS, hrana rovná a strukturovaný povrch λ=0,033 m3 | M3 | 45.936 |  | 0 | CS ÚRS 2019 01 |  | základní |  | 0 | 0.032 | 1.47 | 0 | 0 | 8 | M | 1 |  |  |  | ROZPOCET |  |  |  |  | 0 | 0 | 0 | 0 | 0 | 1 | 0 | 4 | -1441758425
| VV | A161 | 43.749*1.05 |  | 45.936 | [12 empty] | VV | 1 | 2 | True | 0 | ROZPOCET
| VV | B161 | "Celkem: "A161 |  | 45.936 | [12 empty] | VV | 1 | 2 | True | 1 | ROZPOCET
102 | K | 713141331 | Montáž izolace tepelné střech plochých lepené za studena zplna, spádová vrstva | M2 | 20.466 |  | 0 |  |  | základní |  | 0 | 0.00116 | 0.023741 | 0 | 0 | 4 | K | 1 |  |  |  | ROZPOCET |  |  |  |  | 0 | 0 | 0 | 0 | 0 | 1 | 0 | 4 | 2041606030
| VV |  | ""stříška nad vstupem" | [14 empty] | VV | 1 | 1 | True | 0 | ROZPOCET
| VV | A162 | 3.0*0.65*7 |  | 13.65 | [12 empty] | VV | 1 | 2 | True | 0 | ROZPOCET
| VV |  | ""balkón" | [14 empty] | VV | 1 | 1 | True | 0 | ROZPOCET
| VV | B162 | 1.6*0.71*6 |  | 6.816 | [12 empty] | VV | 1 | 2 | True | 0 | ROZPOCET
| VV | C162 | "Celkem: "A162+B162 |  | 20.466 | [12 empty] | VV | 1 | 2 | True | 1 | ROZPOCET
103 | M | 28376105 | klín izolační z XPS spádový | M3 | 0.856 |  | 0 |  |  | základní |  | 0 | 0.03 | 0.02568 | 0 | 0 | 8 | M | 1 |  |  |  | ROZPOCET |  |  |  |  | 0 | 0 | 0 | 0 | 0 | 1 | 0 | 4 | -545563227
| VV | A163 | 0.057*13.65*1.1 |  | 0.856 | [12 empty] | VV | 1 | 2 | True | 0 | ROZPOCET
| VV | B163 | "Celkem: "A163 |  | 0.856 | [12 empty] | VV | 1 | 2 | True | 1 | ROZPOCET
104 | M | 28376365 | deska XPS hladký povrch λ=0,034 tl 40mm | M2 | 6.952 |  | 0 |  |  | základní |  | 0 | 0 | 0 | 0 | 0 | 8 | M | 1 |  |  |  | ROZPOCET |  |  |  |  | 0 | 0 | 0 | 0 | 0 | 1 | 0 | 4 | -2088107021
| VV |  | ""balkón" | [14 empty] | VV | 1 | 1 | True | 0 | ROZPOCET
| VV | A164 | 1.6*0.71*6*1.02 |  | 6.952 | [12 empty] | VV | 1 | 2 | True | 0 | ROZPOCET
| VV | B164 | "Celkem: "A164 |  | 6.952 | [12 empty] | VV | 1 | 2 | True | 1 | ROZPOCET
105 | K | 998713103 | Přesun hmot tonážní pro izolace tepelné v objektech v do 24 m | T | 1.782 |  | 0 | CS ÚRS 2019 01 |  | základní |  | 0 | 0 | 0 | 0 | 0 | 4 | K | 1 |  |  |  | ROZPOCET |  |  |  |  | 0 | 0 | 0 | 0 | 0 | 1 | 0 | 4 | -667427995
| D | 721 | Zdravotechnika - vnitřní kanalizace |  |  |  | 0 |  |  |  |  | 0 |  | 0.01019 |  | 0.02961 | 4 | D | 0 |  |  |  | ROZPOCET | [10 empty] | 0
106 | K | 721210813 | Demontáž vpustí podlahových z kyselinovzdorné kameniny DN 100 | KUS | 1 |  | 0 | CS ÚRS 2019 01 |  | základní |  | 0 | 0 | 0 | 0.02961 | 0.02961 | 4 | K | 1 |  |  |  | ROZPOCET |  |  |  |  | 0 | 0 | 0 | 0 | 0 | 1 | 0 | 4 | 225610035
| VV | A166 | " ve stávajícím sjezdu k vybourání" 1 |  | 1 | [12 empty] | VV | 1 | 2 | True | 0 | ROZPOCET
| VV | B166 | "Celkem: "A166 |  | 1 | [12 empty] | VV | 1 | 2 | True | 1 | ROZPOCET
107 | K | 721211611 | Vtok dvorní se svislým odtokem a zápachovou klapkou DN 110/160 mříž litina 226x226 | KUS | 1 |  | 0 | CS ÚRS 2019 01 |  | základní |  | 0 | 0.01019 | 0.01019 | 0 | 0 | 4 | K | 1 |  |  |  | ROZPOCET |  |  |  |  | 0 | 0 | 0 | 0 | 0 | 1 | 0 | 4 | 403033979
| VV | A167 | "nový sjezd" 1 |  | 1 | [12 empty] | VV | 1 | 2 | True | 0 | ROZPOCET
| VV | B167 | "Celkem: "A167 |  | 1 | [12 empty] | VV | 1 | 2 | True | 1 | ROZPOCET
108 | K | 998721203 | Přesun hmot procentní pro vnitřní kanalizace v objektech v do 24 m | % |  |  | 0 | CS ÚRS 2019 01 |  | základní |  | 0 | 0 | 0 | 0 | 0 | 4 | K | 1 |  |  |  | ROZPOCET |  |  |  |  | 0 | 0 | 0 | 0 | 0 | 1 | 0 | 4 | 947871170
| D | 741 | Elektroinstalace - silnoproud |  |  |  | 0 |  |  |  |  | 0 |  | 0.03939 |  | 0.02099 | 4 | D | 0 |  |  |  | ROZPOCET | [10 empty] | 0
109 | K | 741420001 | Montáž drát nebo lano hromosvodné svodové D do 10 mm s podpěrou | M | 52.475 |  | 0 |  |  | základní |  | 0 | 0 | 0 | 0 | 0 | 4 | K | 1 |  |  |  | ROZPOCET |  |  |  |  | 0 | 0 | 0 | 0 | 0 | 1 | 0 | 4 | -1404694007
| VV |  | ""Nové svislé svody hromosvodů"" | [14 empty] | VV | 1 | 1 | True | 0 | ROZPOCET
| VV | A169 | 10.495*5 |  | 52.475 | [12 empty] | VV | 1 | 2 | True | 0 | ROZPOCET
| VV | B169 | "Celkem: "A169 |  | 52.475 | [12 empty] | VV | 1 | 2 | True | 1 | ROZPOCET
110 | M | 35441072 | drát D 8mm FeZn pro hromosvod | KG | 20.99 |  | 0 |  |  | základní |  | 0 | 0.001 | 0.02099 | 0 | 0 | 8 | M | 1 |  |  |  | ROZPOCET |  |  |  |  | 0 | 0 | 0 | 0 | 0 | 1 | 0 | 4 | -1283846996
| VV | A170 | 52.475*0.4 |  | 20.99 | [12 empty] | VV | 1 | 2 | True | 0 | ROZPOCET
| VV | B170 | "Celkem: "A170 |  | 20.99 | [12 empty] | VV | 1 | 2 | True | 1 | ROZPOCET
111 | M | 35441895 | svorka připojovací k připojení kovových částí | KUS | 10 |  | 0 |  |  | základní |  | 0 | 0.00016 | 0.0016 | 0 | 0 | 8 | M | 1 |  |  |  | ROZPOCET |  |  |  |  | 0 | 0 | 0 | 0 | 0 | 1 | 0 | 4 | -2020482189
| VV | A171 | 10 |  | 10 | [12 empty] | VV | 1 | 2 | True | 0 | ROZPOCET
| VV | B171 | "Celkem: "A171 |  | 10 | [12 empty] | VV | 1 | 2 | True | 1 | ROZPOCET
112 | M | 35441875 | svorka křížová pro vodič D 6-10mm | KUS | 5 |  | 0 |  |  | základní |  | 0 | 0.00016 | 0.0008 | 0 | 0 | 8 | M | 1 |  |  |  | ROZPOCET |  |  |  |  | 0 | 0 | 0 | 0 | 0 | 1 | 0 | 4 | 305274636
| VV | A172 | 5 |  | 5 | [12 empty] | VV | 1 | 2 | True | 0 | ROZPOCET
| VV | B172 | "Celkem: "A172 |  | 5 | [12 empty] | VV | 1 | 2 | True | 1 | ROZPOCET
113 | M | 35441925 | svorka zkušební pro lano D 6-12mm, FeZn | KUS | 5 |  | 0 |  |  | základní |  | 0 | 0.0002 | 0.001 | 0 | 0 | 8 | M | 1 |  |  |  | ROZPOCET |  |  |  |  | 0 | 0 | 0 | 0 | 0 | 1 | 0 | 4 | -837306560
| VV | A173 | 5 |  | 5 | [12 empty] | VV | 1 | 2 | True | 0 | ROZPOCET
| VV | B173 | "Celkem: "A173 |  | 5 | [12 empty] | VV | 1 | 2 | True | 1 | ROZPOCET
114 | M | 35441550R | podpěra vedení do zateplení | KUS | 50 |  | 0 |  |  | základní |  | 0 | 0.0003 | 0.015 | 0 | 0 | 8 | M | 1 |  |  |  | ROZPOCET |  |  |  |  | 0 | 0 | 0 | 0 | 0 | 1 | 0 | 4 | 361891545
| VV | A174 | 50 |  | 50 | [12 empty] | VV | 1 | 2 | True | 0 | ROZPOCET
| VV | B174 | "Celkem: "A174 |  | 50 | [12 empty] | VV | 1 | 2 | True | 1 | ROZPOCET
115 | K | 741421811 | Demontáž drátu nebo lana svodového vedení D do 8 mm kolmý svod | M | 52.475 |  | 0 |  |  | základní |  | 0 | 0 | 0 | 0.0004 | 0.02099 | 4 | K | 1 |  |  |  | ROZPOCET |  |  |  |  | 0 | 0 | 0 | 0 | 0 | 1 | 0 | 4 | 736212532
| VV |  | ""Demontáž svislých svodů hromosvodů" | [14 empty] | VV | 1 | 1 | True | 0 | ROZPOCET
| VV | A175 | 10.495*5 |  | 52.475 | [12 empty] | VV | 1 | 2 | True | 0 | ROZPOCET
| VV | B175 | "Celkem: "A175 |  | 52.475 | [12 empty] | VV | 1 | 2 | True | 1 | ROZPOCET
116 | K | 998741103 | Přesun hmot tonážní pro silnoproud v objektech v do 24 m | T | 0.039 |  | 0 |  |  | základní |  | 0 | 0 | 0 | 0 | 0 | 4 | K | 1 |  |  |  | ROZPOCET |  |  |  |  | 0 | 0 | 0 | 0 | 0 | 1 | 0 | 4 | 1763273777
| D | 764 | Konstrukce klempířské |  |  |  | 0 |  |  |  |  | 0 |  | 1.0777 |  | 0.97146 | 4 | D | 0 |  |  |  | ROZPOCET | [10 empty] | 0
117 | K | 764001821 | Demontáž krytiny ze svitků nebo tabulí do suti | M2 | 11.94 |  | 0 | CS ÚRS 2016 02 |  | základní |  | 0 | 0 | 0 | 0.00594 | 0.070924 | 4 | K | 1 |  |  |  | ROZPOCET |  |  |  |  | 0 | 0 | 0 | 0 | 0 | 1 | 0 | 4 | -2138270167
| VV |  | ""stříška vstupního portálu" | [14 empty] | VV | 1 | 1 | True | 0 | ROZPOCET
| VV | A177 | 3.0*0.65*4 |  | 7.8 | [12 empty] | VV | 1 | 2 | True | 0 | ROZPOCET
| VV | B177 | 3.0*0.46*3 |  | 4.14 | [12 empty] | VV | 1 | 2 | True | 0 | ROZPOCET
| VV | C177 | "Celkem: "A177+B177 |  | 11.94 | [12 empty] | VV | 1 | 2 | True | 1 | ROZPOCET
118 | K | 764002851 | Demontáž oplechování parapetů do suti | M | 239.55 |  | 0 | CS ÚRS 2016 02 |  | základní |  | 0 | 0 | 0 | 0.00167 | 0.40005 | 4 | K | 1 |  |  |  | ROZPOCET |  |  |  |  | 0 | 0 | 0 | 0 | 0 | 1 | 0 | 4 | 1527491662
| VV | A178 | "1,2x0,6 - 41ks" 1.2*41 |  | 49.2 | [12 empty] | VV | 1 | 2 | True | 0 | ROZPOCET
| VV | B178 | "1,35x0,6 - 3ks" 1.35*3 |  | 4.05 | [12 empty] | VV | 1 | 2 | True | 0 | ROZPOCET
| VV | C178 | "1,35x1,35 - 132ks" 1.35*132 |  | 178.2 | [12 empty] | VV | 1 | 2 | True | 0 | ROZPOCET
| VV | D178 | "1,35x2,125 - 6ks" 1.35*6 |  | 8.1 | [12 empty] | VV | 1 | 2 | True | 0 | ROZPOCET
| VV | E178 | "Celkem: "A178+B178+C178+D178 |  | 239.55 | [12 empty] | VV | 1 | 2 | True | 1 | ROZPOCET
119 | K | 764002871 | Demontáž lemování zdí do suti | M | 21 |  | 0 | CS ÚRS 2016 02 |  | základní |  | 0 | 0 | 0 | 0.00175 | 0.03675 | 4 | K | 1 |  |  |  | ROZPOCET |  |  |  |  | 0 | 0 | 0 | 0 | 0 | 1 | 0 | 4 | -1038141797
| VV | A179 | "stříška vstuppního portálu" 3.0*7 |  | 21 | [12 empty] | VV | 1 | 2 | True | 0 | ROZPOCET
| VV | B179 | "Celkem: "A179 |  | 21 | [12 empty] | VV | 1 | 2 | True | 1 | ROZPOCET
120 | K | 764004861 | Demontáž svodu do suti | M | 117.7 |  | 0 | CS ÚRS 2016 02 |  | základní |  | 0 | 0 | 0 | 0.00394 | 0.46374 | 4 | K | 1 |  |  |  | ROZPOCET |  |  |  |  | 0 | 0 | 0 | 0 | 0 | 1 | 0 | 4 | -1331071708
| VV | A180 | 10.7*11 |  | 117.7 | [12 empty] | VV | 1 | 2 | True | 0 | ROZPOCET
| VV | B180 | "Celkem: "A180 |  | 117.7 | [12 empty] | VV | 1 | 2 | True | 1 | ROZPOCET
121 | K | 764141371 | Krytina železobetonových desek z TiZn lesklého plechu | M2 | 13.43 |  | 0 | CS ÚRS 2016 02 |  | základní |  | 0 | 0.00582 | 0.078163 | 0 | 0 | 4 | K | 1 |  |  |  | ROZPOCET |  |  |  |  | 0 | 0 | 0 | 0 | 0 | 1 | 0 | 4 | -136710089
| VV |  | ""stříška vstuppního portálu" | [14 empty] | VV | 1 | 1 | True | 0 | ROZPOCET
| VV | A181 | 3.16*0.68*4 |  | 8.595 | [12 empty] | VV | 1 | 2 | True | 0 | ROZPOCET
| VV | B181 | 3.16*0.51*3 |  | 4.835 | [12 empty] | VV | 1 | 2 | True | 0 | ROZPOCET
| VV | C181 | "Celkem: "A181+B181 |  | 13.43 | [12 empty] | VV | 1 | 2 | True | 1 | ROZPOCET
122 | K | 764206105 | Montáž oplechování rovných parapetů rš do 400 mm | M | 47.15 |  | 0 |  |  | základní |  | 0 | 4e-05 | 0.001886 | 0 | 0 | 4 | K | 1 |  |  |  | ROZPOCET |  |  |  |  | 0 | 0 | 0 | 0 | 0 | 1 | 0 | 4 | -1928500024
| VV | A182 | "K3" 1.15*41 |  | 47.15 | [12 empty] | VV | 1 | 2 | True | 0 | ROZPOCET
| VV | B182 | "Celkem: "A182 |  | 47.15 | [12 empty] | VV | 1 | 2 | True | 1 | ROZPOCET
123 | M | 19112462 | plech titanzinkový, svitek š 500 mm, leskle válcovaný tl. 0,7 mm 1000 kg | M | 49.508 |  | 0 |  |  | základní |  | 0 | 0.00252 | 0.12476 | 0 | 0 | 8 | M | 1 |  |  |  | ROZPOCET |  |  |  |  | 0 | 0 | 0 | 0 | 0 | 1 | 0 | 4 | 1052924045
| VV | A183 | 47.15*1.05 |  | 49.508 | [12 empty] | VV | 1 | 2 | True | 0 | ROZPOCET
| VV | B183 | "Celkem: "A183 |  | 49.508 | [12 empty] | VV | 1 | 2 | True | 1 | ROZPOCET
124 | K | 764206107 | Montáž oplechování rovných parapetů rš přes 400 mm | M | 185.9 |  | 0 | CS ÚRS 2016 02 |  | základní |  | 0 | 4e-05 | 0.007436 | 0 | 0 | 4 | K | 1 |  |  |  | ROZPOCET |  |  |  |  | 0 | 0 | 0 | 0 | 0 | 1 | 0 | 4 | -1497275284
| VV | A184 | "K1" 1.3*116 |  | 150.8 | [12 empty] | VV | 1 | 2 | True | 0 | ROZPOCET
| VV | B184 | "K2" 1.3*21 |  | 27.3 | [12 empty] | VV | 1 | 2 | True | 0 | ROZPOCET
| VV | C184 | "1,35x2,125 - 12ks" 1.3*6 |  | 7.8 | [12 empty] | VV | 1 | 2 | True | 0 | ROZPOCET
| VV | D184 | "Celkem: "A184+B184+C184 |  | 185.9 | [12 empty] | VV | 1 | 2 | True | 1 | ROZPOCET
125 | M | 19112462.1 | plech titanzinkový, svitek š 500 mm, leskle válcovaný tl. 0,7 mm 1000 kg | M | 195.195 |  | 0 |  |  | základní |  | 0 | 0.00252 | 0.49189 | 0 | 0 | 8 | M | 1 |  |  |  | ROZPOCET |  |  |  |  | 0 | 0 | 0 | 0 | 0 | 1 | 0 | 4 | 988419149
| VV | A185 | 185.9*1.05 |  | 195.195 | [12 empty] | VV | 1 | 2 | True | 0 | ROZPOCET
| VV | B185 | "Celkem: "A185 |  | 195.195 | [12 empty] | VV | 1 | 2 | True | 1 | ROZPOCET
126 | K | 764341313 | Lemování rovných zdí střech s krytinou skládanou z TiZn lesklého plechu rš 250 mm | M | 22.4 |  | 0 | CS ÚRS 2016 02 |  | základní |  | 0 | 0.00149 | 0.033376 | 0 | 0 | 4 | K | 1 |  |  |  | ROZPOCET |  |  |  |  | 0 | 0 | 0 | 0 | 0 | 1 | 0 | 4 | -1035511958
| VV |  | ""stříška nad vstupem" | [14 empty] | VV | 1 | 1 | True | 0 | ROZPOCET
| VV | A186 | 3.2*7 |  | 22.4 | [12 empty] | VV | 1 | 2 | True | 0 | ROZPOCET
| VV | B186 | "Celkem: "A186 |  | 22.4 | [12 empty] | VV | 1 | 2 | True | 1 | ROZPOCET
127 | K | 764548324 | Svody kruhové včetně objímek, kolen, odskoků z TiZn lesklého plechu průměru 120 mm | M | 117.7 |  | 0 | CS ÚRS 2016 02 |  | základní |  | 0 | 0.00289 | 0.34015 | 0 | 0 | 4 | K | 1 |  |  |  | ROZPOCET |  |  |  |  | 0 | 0 | 0 | 0 | 0 | 1 | 0 | 4 | 1115248774
| VV | A187 | 10.7*11 |  | 117.7 | [12 empty] | VV | 1 | 2 | True | 0 | ROZPOCET
| VV | B187 | "Celkem: "A187 |  | 117.7 | [12 empty] | VV | 1 | 2 | True | 1 | ROZPOCET
128 | K | 7645R0001 | Dodávka a montáž ukončovacího profilu dle TZ (okapnička lodžie, např. SIMPLY H11) | m | 12.9 |  | 0 |  |  | základní |  | 0 | 0 | 0 | 0 | 0 | 4 | K | 1 |  |  |  | ROZPOCET |  |  |  |  | 0 | 0 | 0 | 0 | 0 | 1 | 0 | 4 | 1357067388
| VV |  | "K9" (1.6+0.55)*6 |  | 12.9 | [12 empty] | VV | 1 | 2 | True | 0 | ROZPOCET
| VV |  | "Celkem: "A192 |  | 12.9 | [12 empty] | VV | 1 | 2 | True | 1 | ROZPOCET
129 | K | 998764103 | Přesun hmot tonážní pro konstrukce klempířské v objektech v do 24 m | T | 1.078 |  | 0 | CS ÚRS 2019 01 |  | základní |  | 0 | 0 | 0 | 0 | 0 | 4 | K | 1 |  |  |  | ROZPOCET |  |  |  |  | 0 | 0 | 0 | 0 | 0 | 1 | 0 | 4 | -929267181
| D | 766 | Konstrukce truhlářské |  |  |  | 0 |  |  |  |  | 0 |  | 1.33 |  | 0 | 4 | D | 0 |  |  |  | ROZPOCET | [10 empty] | 0
130 | K | 766-002 | D+MTŽ vstup.dveře 2kř. hliníkové, iz.3 sklo - 2x Conex, Ud=1,2,barva bílá, 1800x2200, dveřní otočné křídlo š=1100mm, nerez madlo/klika+zámek FAB, připoj.spáry v | KS | 4 |  | 0 |  |  | základní |  | 0 | 0.19 | 0.76 | 0 | 0 | 4 | K | 1 |  |  |  | ROZPOCET |  |  |  |  | 0 | 0 | 0 | 0 | 0 | 1 | 0 | 4 | -1815128692
| VV | A189 | "H1" 4 |  | 4 | [12 empty] | VV | 1 | 2 | True | 0 | ROZPOCET
| VV | B189 | "Celkem: "A189 |  | 4 | [12 empty] | VV | 1 | 2 | True | 1 | ROZPOCET
131 | K | 766-003 | D+MTŽ vstup.dveře 2kř. hliníkové, iz.3 sklo - 2x Conex, Ud=1,2,barva bílá, 1800x2200, dveřní otočné křídlo š=1100mm, nerez madlo/klika+zámek FAB, připoj.spáry v | KS | 3 |  | 0 |  |  | základní |  | 0 | 0.19 | 0.57 | 0 | 0 | 4 | K | 1 |  |  |  | ROZPOCET |  |  |  |  | 0 | 0 | 0 | 0 | 0 | 1 | 0 | 4 | 2125538063
| VV | A190 | "H2" 3 |  | 3 | [12 empty] | VV | 1 | 2 | True | 0 | ROZPOCET
| VV | B190 | "Celkem: "A190 |  | 3 | [12 empty] | VV | 1 | 2 | True | 1 | ROZPOCET
132 | K | 998766103 | Přesun hmot tonážní pro konstrukce truhlářské v objektech v do 24 m | T | 1.33 |  | 0 | CS ÚRS 2019 01 |  | základní |  | 0 | 0 | 0 | 0 | 0 | 4 | K | 1 |  |  |  | ROZPOCET |  |  |  |  | 0 | 0 | 0 | 0 | 0 | 1 | 0 | 4 | -406915861
| D | 767 | Konstrukce zámečnické |  |  |  | 0 |  |  |  |  | 0 |  | 9.2395 |  | 0.5128 | 4 | D | 0 |  |  |  | ROZPOCET | [10 empty] | 0
133 | K | 767-001 | D+MTŽ zábradlí balkónu z hliníkových uzavřených profilů, v=1,0m vč. ukotvení do ŽB konzoly balkónu | M | 12.9 |  | 0 |  |  | základní |  | 0 | 0.17 | 2.193 | 0 | 0 | 4 | K | 1 |  |  |  | ROZPOCET |  |  |  |  | 0 | 0 | 0 | 0 | 0 | 1 | 0 | 4 | 1086392969
| VV | A192 | "K9" (1.6+0.55)*6 |  | 12.9 | [12 empty] | VV | 1 | 2 | True | 0 | ROZPOCET
| VV | B192 | "Celkem: "A192 |  | 12.9 | [12 empty] | VV | 1 | 2 | True | 1 | ROZPOCET
134 | K | 767-002 | D+MTŽ zábradlí opěrné zídky sjezdu do 1.PP z tenkostěnných uzavřených profilů v=0,6m vč. ukotvení na hlavu zídky, povrchová úprava žárové pozinkování | M | 13.45 |  | 0 |  |  | základní |  | 0 | 0.17 | 2.2865 | 0 | 0 | 4 | K | 1 |  |  |  | ROZPOCET |  |  |  |  | 0 | 0 | 0 | 0 | 0 | 1 | 0 | 4 | -815953101
| VV | A193 | "K10" (5.45+1.6) |  | 7.05 | [12 empty] | VV | 1 | 2 | True | 0 | ROZPOCET
| VV | B193 | "K11" (4.8+1.6) |  | 6.4 | [12 empty] | VV | 1 | 2 | True | 0 | ROZPOCET
| VV | C193 | "Celkem: "A193+B193 |  | 13.45 | [12 empty] | VV | 1 | 2 | True | 1 | ROZPOCET
135 | K | 767-003 | D+MTŽ prodlužovací kotvy zábradlí balkónu do obvodového zdiva objektu - K5 | KUS | 24 |  | 0 |  |  | základní |  | 0 | 0.17 | 4.08 | 0 | 0 | 4 | K | 1 |  |  |  | ROZPOCET |  |  |  |  | 0 | 0 | 0 | 0 | 0 | 1 | 0 | 4 | -969257351
| VV | A194 | "K5" 24 |  | 24 | [12 empty] | VV | 1 | 2 | True | 0 | ROZPOCET
| VV | B194 | "Celkem: "A194 |  | 24 | [12 empty] | VV | 1 | 2 | True | 1 | ROZPOCET
136 | K | 767-004 | D+MTŽ prodlužovací kotvy zábradlí rampy do obvodového zdiva objektu - K6 | KUS | 4 |  | 0 |  |  | základní |  | 0 | 0.17 | 0.68 | 0 | 0 | 4 | K | 1 |  |  |  | ROZPOCET |  |  |  |  | 0 | 0 | 0 | 0 | 0 | 1 | 0 | 4 | -1545894124
| VV | A195 | "K6" 4 |  | 4 | [12 empty] | VV | 1 | 2 | True | 0 | ROZPOCET
| VV | B195 | "Celkem: "A195 |  | 4 | [12 empty] | VV | 1 | 2 | True | 1 | ROZPOCET
137 | K | 767161813 | Demontáž zábradlí rovného nerozebíratelného hmotnosti 1m zábradlí do 20 kg | M | 32.05 |  | 0 | CS ÚRS 2016 02 |  | základní |  | 0 | 0 | 0 | 0.016 | 0.5128 | 4 | K | 1 |  |  |  | ROZPOCET |  |  |  |  | 0 | 0 | 0 | 0 | 0 | 1 | 0 | 4 | 1666197105
| VV |  | ""zídka sjezdu do 1.PP" | [14 empty] | VV | 1 | 1 | True | 0 | ROZPOCET
| VV | A196 | (5.45+1.6) |  | 7.05 | [12 empty] | VV | 1 | 2 | True | 0 | ROZPOCET
| VV | B196 | (4.8+1.6) |  | 6.4 | [12 empty] | VV | 1 | 2 | True | 0 | ROZPOCET
| VV |  | ""zábradlí balkónu" | [14 empty] | VV | 1 | 1 | True | 0 | ROZPOCET
| VV | C196 | (1.6+0.75*2)*6 |  | 18.6 | [12 empty] | VV | 1 | 2 | True | 0 | ROZPOCET
| VV | D196 | "Celkem: "A196+B196+C196 |  | 32.05 | [12 empty] | VV | 1 | 2 | True | 1 | ROZPOCET
138 | K | 998767103 | Přesun hmot tonážní pro zámečnické konstrukce v objektech v do 24 m | T | 9.24 |  | 0 | CS ÚRS 2019 01 |  | základní |  | 0 | 0 | 0 | 0 | 0 | 4 | K | 1 |  |  |  | ROZPOCET |  |  |  |  | 0 | 0 | 0 | 0 | 0 | 1 | 0 | 4 | -400998369
| D | 771 | Podlahy z dlaždic a obklady |  |  |  | 0 |  |  |  |  | 0 |  | 0.40598 |  | 0 | 4 | D | 0 |  |  |  | ROZPOCET | [10 empty] | 0
139 | K | 771121011 | Nátěr penetrační na podlahu | M2 | 16.062 |  | 0 |  |  | základní |  | 0 | 0.0003 | 0.0048186 | 0 | 0 | 4 | K | 1 |  |  |  | ROZPOCET |  |  |  |  | 0 | 0 | 0 | 0 | 0 | 1 | 0 | 4 | -550869619
| VV |  | ""balkón" | [14 empty] | VV | 1 | 1 | True | 0 | ROZPOCET
| VV | A198 | "pod KD" 1.6*0.71*6 |  | 6.816 | [12 empty] | VV | 1 | 2 | True | 0 | ROZPOCET
| VV |  | ""balkónové dveře" | [14 empty] | VV | 1 | 1 | True | 0 | ROZPOCET
| VV | B198 | 1.35*0.3*6 |  | 2.43 | [12 empty] | VV | 1 | 2 | True | 0 | ROZPOCET
| VV | C198 | "pod vyrovnávací stěrku" 1.6*0.71*6 |  | 6.816 | [12 empty] | VV | 1 | 2 | True | 0 | ROZPOCET
| VV | D198 | "Celkem: "A198+B198+C198 |  | 16.062 | [12 empty] | VV | 1 | 2 | True | 1 | ROZPOCET
140 | K | 771151011 | Samonivelační stěrka podlah pevnosti 20 MPa tl 3 mm | M2 | 6.816 |  | 0 |  |  | základní |  | 0 | 0.00455 | 0.031013 | 0 | 0 | 4 | K | 1 |  |  |  | ROZPOCET |  |  |  |  | 0 | 0 | 0 | 0 | 0 | 1 | 0 | 4 | 642215346
| VV |  | ""balkón" | [14 empty] | VV | 1 | 1 | True | 0 | ROZPOCET
| VV | A199 | 1.6*0.71*6 |  | 6.816 | [12 empty] | VV | 1 | 2 | True | 0 | ROZPOCET
| VV | B199 | "Celkem: "A199 |  | 6.816 | [12 empty] | VV | 1 | 2 | True | 1 | ROZPOCET
141 | K | 771274124 | Montáž obkladů stupnic z dlaždic protiskluzných keramických flexibilní lepidlo š do 350 mm | M | 8.1 |  | 0 |  |  | základní |  | 0 | 0.00177 | 0.014337 | 0 | 0 | 4 | K | 1 |  |  |  | ROZPOCET |  |  |  |  | 0 | 0 | 0 | 0 | 0 | 1 | 0 | 4 | 527867343
| VV |  | ""balkónové dveře" | [14 empty] | VV | 1 | 1 | True | 0 | ROZPOCET
| VV | A200 | 1.35*6 |  | 8.1 | [12 empty] | VV | 1 | 2 | True | 0 | ROZPOCET
| VV | B200 | "Celkem: "A200 |  | 8.1 | [12 empty] | VV | 1 | 2 | True | 1 | ROZPOCET
142 | M | 59761330 | schodovka protiskluzná šířky 330mm | KUS | 29.7 |  | 0 |  |  | základní |  | 0 | 0.004 | 0.1188 | 0 | 0 | 8 | M | 1 |  |  |  | ROZPOCET |  |  |  |  | 0 | 0 | 0 | 0 | 0 | 1 | 0 | 4 | 1731819706
| VV | A201 | 1.35/0.33*1.1*6 |  | 27 | [12 empty] | VV | 1 | 2 | True | 0 | ROZPOCET
| VV | B201 | "Celkem: "A201 |  | 27 | [12 empty] | VV | 1 | 2 | True | 0 | ROZPOCET
| VV | C201 | B201 * 1.1"Koeficient množství |  | 29.7 | [12 empty] | VV | 1 | 2 | True | 1 | ROZPOCET
143 | K | 771474113 | Montáž soklů z dlaždic keramických rovných flexibilní lepidlo v do 120 mm | M | 13.2 |  | 0 |  |  | základní |  | 0 | 0.00058 | 0.007656 | 0 | 0 | 4 | K | 1 |  |  |  | ROZPOCET |  |  |  |  | 0 | 0 | 0 | 0 | 0 | 1 | 0 | 4 | -1729484576
| VV |  | ""balkóny" | [14 empty] | VV | 1 | 1 | True | 0 | ROZPOCET
| VV | A202 | 1.6*6 |  | 9.6 | [12 empty] | VV | 1 | 2 | True | 0 | ROZPOCET
| VV |  | ""balkónové dveře" | [14 empty] | VV | 1 | 1 | True | 0 | ROZPOCET
| VV | B202 | 0.3*2*6 |  | 3.6 | [12 empty] | VV | 1 | 2 | True | 0 | ROZPOCET
| VV | C202 | "Celkem: "A202+B202 |  | 13.2 | [12 empty] | VV | 1 | 2 | True | 1 | ROZPOCET
144 | M | 59761434 | dlažba keramická slinutá hladká do interiéru i exteriéru pro vysoké mechanické namáhání přes 9 do 12ks/m2 | M2 | 2.178 |  | 0 |  |  | základní |  | 0 | 0.0192 | 0.041818 | 0 | 0 | 8 | M | 1 |  |  |  | ROZPOCET |  |  |  |  | 0 | 0 | 0 | 0 | 0 | 1 | 0 | 4 | -1783636526
| VV | A203 | 13.2/2/0.3*0.09*1.1 |  | 2.178 | [12 empty] | VV | 1 | 2 | True | 0 | ROZPOCET
| VV | B203 | "Celkem: "A203 |  | 2.178 | [12 empty] | VV | 1 | 2 | True | 1 | ROZPOCET
145 | K | 771574223 | Montáž podlah keramických z dekorů lepených flexibilním lepidlem do 12 ks/m2 | M2 | 6.816 |  | 0 |  |  | základní |  | 0 | 0.0063 | 0.042941 | 0 | 0 | 4 | K | 1 |  |  |  | ROZPOCET |  |  |  |  | 0 | 0 | 0 | 0 | 0 | 1 | 0 | 4 | -1199292009
| VV |  | ""balkón" | [14 empty] | VV | 1 | 1 | True | 0 | ROZPOCET
| VV | A204 | 1.6*0.71*6 |  | 6.816 | [12 empty] | VV | 1 | 2 | True | 0 | ROZPOCET
| VV | B204 | "Celkem: "A204 |  | 6.816 | [12 empty] | VV | 1 | 2 | True | 1 | ROZPOCET
146 | M | 59761409 | dlažba keramická slinutá protiskluzná do interiéru i exteriéru pro vysoké mechanické namáhání přes 9 do 12 ks/m2 | M2 | 7.498 |  | 0 |  |  | základní |  | 0 | 0.0192 | 0.14396 | 0 | 0 | 8 | M | 1 |  |  |  | ROZPOCET |  |  |  |  | 0 | 0 | 0 | 0 | 0 | 1 | 0 | 4 | -568500020
| VV | A205 | 6.816*1.1 |  | 7.498 | [12 empty] | VV | 1 | 2 | True | 0 | ROZPOCET
| VV | B205 | "Celkem: "A205 |  | 7.498 | [12 empty] | VV | 1 | 2 | True | 1 | ROZPOCET
147 | K | 771577111 | Příplatek k montáž podlah keramických za plochu do 5 m2 | M2 | 6.816 |  | 0 |  |  | základní |  | 0 | 0 | 0 | 0 | 0 | 4 | K | 1 |  |  |  | ROZPOCET |  |  |  |  | 0 | 0 | 0 | 0 | 0 | 1 | 0 | 4 | 216718432
| VV |  | ""balkón" | [14 empty] | VV | 1 | 1 | True | 0 | ROZPOCET
| VV | A206 | 1.6*0.71*6 |  | 6.816 | [12 empty] | VV | 1 | 2 | True | 0 | ROZPOCET
| VV | B206 | "Celkem: "A206 |  | 6.816 | [12 empty] | VV | 1 | 2 | True | 1 | ROZPOCET
148 | K | 771577114 | Příplatek k montáž podlah keramických za spárování tmelem dvousložkovým | M2 | 10.83 |  | 0 |  |  | základní |  | 0 | 0 | 0 | 0 | 0 | 4 | K | 1 |  |  |  | ROZPOCET |  |  |  |  | 0 | 0 | 0 | 0 | 0 | 1 | 0 | 4 | 1788692639
| VV | A207 | 13.2*0.12 |  | 1.584 | [12 empty] | VV | 1 | 2 | True | 0 | ROZPOCET
| VV | B207 | 6.816 |  | 6.816 | [12 empty] | VV | 1 | 2 | True | 0 | ROZPOCET
| VV |  | ""balkónové dveře" | [14 empty] | VV | 1 | 1 | True | 0 | ROZPOCET
| VV | C207 | 1.35*0.3*6 |  | 2.43 | [12 empty] | VV | 1 | 2 | True | 0 | ROZPOCET
| VV | D207 | "Celkem: "A207+B207+C207 |  | 10.83 | [12 empty] | VV | 1 | 2 | True | 1 | ROZPOCET
149 | K | 771591115 | Podlahy spárování silikonem | M | 21.3 |  | 0 |  |  | základní |  | 0 | 3e-05 | 0.000639 | 0 | 0 | 4 | K | 1 |  |  |  | ROZPOCET |  |  |  |  | 0 | 0 | 0 | 0 | 0 | 1 | 0 | 4 | -1340042813
| VV |  | ""balkóny" | [14 empty] | VV | 1 | 1 | True | 0 | ROZPOCET
| VV | A208 | 1.6*6 |  | 9.6 | [12 empty] | VV | 1 | 2 | True | 0 | ROZPOCET
| VV |  | ""balkónové dveře" | [14 empty] | VV | 1 | 1 | True | 0 | ROZPOCET
| VV | B208 | 0.3*2*6 |  | 3.6 | [12 empty] | VV | 1 | 2 | True | 0 | ROZPOCET
| VV | C208 | 1.35*6 |  | 8.1 | [12 empty] | VV | 1 | 2 | True | 0 | ROZPOCET
| VV | D208 | "Celkem: "A208+B208+C208 |  | 21.3 | [12 empty] | VV | 1 | 2 | True | 1 | ROZPOCET
150 | K | 998771103 | Přesun hmot tonážní pro podlahy z dlaždic v objektech v do 24 m | T | 0.406 |  | 0 |  |  | základní |  | 0 | 0 | 0 | 0 | 0 | 4 | K | 1 |  |  |  | ROZPOCET |  |  |  |  | 0 | 0 | 0 | 0 | 0 | 1 | 0 | 4 | 1749879869
| D | 783 | Dokončovací práce - nátěry |  |  |  | 0 |  |  |  |  | 0 |  | 5.5347 |  | 0 | 4 | D | 0 |  |  |  | ROZPOCET | [10 empty] | 0
151 | K | 783301303 | Bezoplachové odrezivění zámečnických konstrukcí | M2 | 3.2 |  | 0 | CS ÚRS 2019 01 |  | základní |  | 0 | 7e-05 | 0.000224 | 0 | 0 | 4 | K | 1 |  |  |  | ROZPOCET |  |  |  |  | 0 | 0 | 0 | 0 | 0 | 1 | 0 | 4 | 880984138
| VV |  | ""Nátěr plechových dvířek el. skříňky - 4ks" | [14 empty] | VV | 1 | 1 | True | 0 | ROZPOCET
| VV | A210 | 0.8*0.5*2*4 |  | 3.2 | [12 empty] | VV | 1 | 2 | True | 0 | ROZPOCET
| VV | B210 | "Celkem: "A210 |  | 3.2 | [12 empty] | VV | 1 | 2 | True | 1 | ROZPOCET
152 | K | 783301311 | Odmaštění zámečnických konstrukcí vodou ředitelným odmašťovačem | M2 | 3.2 |  | 0 | CS ÚRS 2019 01 |  | základní |  | 0 | 8e-05 | 0.000256 | 0 | 0 | 4 | K | 1 |  |  |  | ROZPOCET |  |  |  |  | 0 | 0 | 0 | 0 | 0 | 1 | 0 | 4 | -418787059
| VV |  | ""Nátěr plechových dvířek el. skříňky - 4ks" | [14 empty] | VV | 1 | 1 | True | 0 | ROZPOCET
| VV | A211 | 0.8*0.5*2*4 |  | 3.2 | [12 empty] | VV | 1 | 2 | True | 0 | ROZPOCET
| VV | B211 | "Celkem: "A211 |  | 3.2 | [12 empty] | VV | 1 | 2 | True | 1 | ROZPOCET
153 | K | 783314101 | Základní jednonásobný syntetický nátěr zámečnických konstrukcí | M2 | 3.2 |  | 0 |  |  | základní |  | 0 | 0.00014 | 0.000448 | 0 | 0 | 4 | K | 1 |  |  |  | ROZPOCET |  |  |  |  | 0 | 0 | 0 | 0 | 0 | 1 | 0 | 4 | -1765769248
| VV |  | ""Nátěr plechových dvířek el. skříňky - 4ks" | [14 empty] | VV | 1 | 1 | True | 0 | ROZPOCET
| VV | A212 | 0.8*0.5*2*4 |  | 3.2 | [12 empty] | VV | 1 | 2 | True | 0 | ROZPOCET
| VV | B212 | "Celkem: "A212 |  | 3.2 | [12 empty] | VV | 1 | 2 | True | 1 | ROZPOCET
154 | K | 783315101 | Mezinátěr jednonásobný syntetický standardní zámečnických konstrukcí | M2 | 3.2 |  | 0 |  |  | základní |  | 0 | 0.00012 | 0.000384 | 0 | 0 | 4 | K | 1 |  |  |  | ROZPOCET |  |  |  |  | 0 | 0 | 0 | 0 | 0 | 1 | 0 | 4 | 19814287
| VV |  | ""Nátěr plechových dvířek el. skříňky - 4ks" | [14 empty] | VV | 1 | 1 | True | 0 | ROZPOCET
| VV | A213 | 0.8*0.5*2*4 |  | 3.2 | [12 empty] | VV | 1 | 2 | True | 0 | ROZPOCET
| VV | B213 | "Celkem: "A213 |  | 3.2 | [12 empty] | VV | 1 | 2 | True | 1 | ROZPOCET
155 | K | 783317101 | Krycí jednonásobný syntetický standardní nátěr zámečnických konstrukcí | M2 | 3.2 |  | 0 |  |  | základní |  | 0 | 0.00012 | 0.000384 | 0 | 0 | 4 | K | 1 |  |  |  | ROZPOCET |  |  |  |  | 0 | 0 | 0 | 0 | 0 | 1 | 0 | 4 | -289186446
| VV |  | ""Nátěr plechových dvířek el. skříňky - 4ks" | [14 empty] | VV | 1 | 1 | True | 0 | ROZPOCET
| VV | A214 | 0.8*0.5*2*4 |  | 3.2 | [12 empty] | VV | 1 | 2 | True | 0 | ROZPOCET
| VV | B214 | "Celkem: "A214 |  | 3.2 | [12 empty] | VV | 1 | 2 | True | 1 | ROZPOCET
156 | K | 783809233 | Montáž ornamentových ozdobných prvků s délkovým rozměrem výšky (šířky) do 120 mm na fasády | M | 822.6 |  | 0 |  |  | základní |  | 0 | 0.00025 | 0.20565 | 0 | 0 | 4 | K | 1 |  |  |  | ROZPOCET |  |  |  |  | 0 | 0 | 0 | 0 | 0 | 1 | 0 | 4 | 1414676262
| VV |  | ""ozdobné prvky fasády" | [14 empty] | VV | 1 | 1 | True | 0 | ROZPOCET
| VV |  | ""šambrána š.100mm, tl.15mm - pod parapetem" | [14 empty] | VV | 1 | 1 | True | 0 | ROZPOCET
| VV | A215 | "1,35x0,6 - 3ks" 1.35*3 |  | 4.05 | [12 empty] | VV | 1 | 2 | True | 0 | ROZPOCET
| VV | B215 | "1,35x1,35 - 132ks" 1.35*132 |  | 178.2 | [12 empty] | VV | 1 | 2 | True | 0 | ROZPOCET
| VV | C215 | "1,35x2,215 - 6ks" 1.35*6 |  | 8.1 | [12 empty] | VV | 1 | 2 | True | 0 | ROZPOCET
| VV | D215 | "Mezisoučet: "A215+B215+C215 |  | 190.35 | [12 empty] | VV | 1 | 2 | True | 0 | ROZPOCET
| VV |  | ""šambrána š.100mm, tl.15mm - nadpraží+ostění" | [14 empty] | VV | 1 | 1 | True | 0 | ROZPOCET
| VV | E215 | "1,35x0,6 - 3ks" ((1.35+0.1*2)+(0.6+0.1)*2)*3 |  | 8.85 | [12 empty] | VV | 1 | 2 | True | 0 | ROZPOCET
| VV | F215 | "1,35x1,35 - 132ks" ((1.35+0.1*2)+(1.35+0.1)*2)*132 |  | 587.4 | [12 empty] | VV | 1 | 2 | True | 0 | ROZPOCET
| VV | G215 | "1,35x2,125 - 6ks" ((1.35+0.1*2)+(2.125+0.1)*2)*6 |  | 36 | [12 empty] | VV | 1 | 2 | True | 0 | ROZPOCET
| VV | H215 | "Mezisoučet: "E215+F215+G215 |  | 632.25 | [12 empty] | VV | 1 | 2 | True | 0 | ROZPOCET
| VV | I215 | "Celkem: "A215+B215+C215+E215+F215+G215 |  | 822.6 | [12 empty] | VV | 1 | 2 | True | 1 | ROZPOCET
157 | M | 58124957 | dekorace parapetní římsová lišta, polystyrénové jádro Styrodur s finální povrchovou úpravou 100x15mm - přesná specifikace viz výpis fasádních prvků | M | 199.815 |  | 0 |  |  | základní |  | 0 | 0.0035 | 0.69935 | 0 | 0 | 8 | M | 1 |  |  |  | ROZPOCET |  |  |  |  | 0 | 0 | 0 | 0 | 0 | 1 | 0 | 4 | -106342156
| VV |  | ""fasádní prvky" | [14 empty] | VV | 1 | 1 | True | 0 | ROZPOCET
| VV |  | ""šambrána š.100mm, tl.15mm pod parapetem" | [14 empty] | VV | 1 | 1 | True | 0 | ROZPOCET
| VV | A216 | 190.3*1.05 |  | 199.815 | [12 empty] | VV | 1 | 2 | True | 0 | ROZPOCET
| VV | B216 | "Celkem: "A216 |  | 199.815 | [12 empty] | VV | 1 | 2 | True | 1 | ROZPOCET
158 | M | 58124958 | dekorace šambrána nadpraží a ostění lišta, polystyrénové jádro Styrodur s finální povrchovou úpravou 100x15+25mm - přesná specifikace viz výpis fasádních prvků | M | 663.863 |  | 0 |  |  | základní |  | 0 | 0.0035 | 2.3235 | 0 | 0 | 8 | M | 1 |  |  |  | ROZPOCET |  |  |  |  | 0 | 0 | 0 | 0 | 0 | 1 | 0 | 4 | -151035994
| VV |  | ""fasádní prvky" | [14 empty] | VV | 1 | 1 | True | 0 | ROZPOCET
| VV |  | ""šambrána š.100mm, tl.15mm pod parapetem" | [14 empty] | VV | 1 | 1 | True | 0 | ROZPOCET
| VV | A217 | 632.25*1.05 |  | 663.863 | [12 empty] | VV | 1 | 2 | True | 0 | ROZPOCET
| VV | B217 | "Celkem: "A217 |  | 663.863 | [12 empty] | VV | 1 | 2 | True | 1 | ROZPOCET
159 | K | 783809236 | Montáž ornamentových ozdobných prvků s délkovým rozměrem výšky (šířky) přes 200 mm na fasády | M | 412.68 |  | 0 |  |  | základní |  | 0 | 0.0003 | 0.1238 | 0 | 0 | 4 | K | 1 |  |  |  | ROZPOCET |  |  |  |  | 0 | 0 | 0 | 0 | 0 | 1 | 0 | 4 | 60687599
| VV |  | ""fasádní prvky" | [14 empty] | VV | 1 | 1 | True | 0 | ROZPOCET
| VV |  | ""ozdobný profil.pás pod okny - 2x vodorovný profil š.100m, tl.20mm+příčný profil š.100mm tl.15mm" | [14 empty] | VV | 1 | 1 | True | 0 | ROZPOCET
| VV | A218 | ((55.6+9.3+0.02*2)*2+22.48*2)*2 |  | 349.68 | [12 empty] | VV | 1 | 2 | True | 0 | ROZPOCET
| VV | B218 | (0.14)*10*45 |  | 63 | [12 empty] | VV | 1 | 2 | True | 0 | ROZPOCET
| VV | C218 | "Celkem: "A218+B218 |  | 412.68 | [12 empty] | VV | 1 | 2 | True | 1 | ROZPOCET
160 | M | 58124951 | dekorace ozdobný profil pod okny - 2x vodorovný profil š.100mm tl.20mm+pod okny svislý profil š.100mm tl.15mm, polystyrénové jádro Styrodur s finální povrchovou | M | 433.314 |  | 0 |  |  | základní |  | 0 | 0.0035 | 1.5166 | 0 | 0 | 8 | M | 1 |  |  |  | ROZPOCET |  |  |  |  | 0 | 0 | 0 | 0 | 0 | 1 | 0 | 4 | -162923595
| VV | A219 | 412.68*1.05 |  | 433.314 | [12 empty] | VV | 1 | 2 | True | 0 | ROZPOCET
| VV | B219 | "Celkem: "A219 |  | 433.314 | [12 empty] | VV | 1 | 2 | True | 1 | ROZPOCET
161 | K | 783823135 | Penetrační silikonový nátěr hladkých, tenkovrstvých zrnitých nebo štukových omítek | M2 | 195.369 |  | 0 | CS ÚRS 2019 01 |  | základní |  | 0 | 0.00014 | 0.027352 | 0 | 0 | 4 | K | 1 |  |  |  | ROZPOCET |  |  |  |  | 0 | 0 | 0 | 0 | 0 | 1 | 0 | 4 | -2093375170
162 | K | 783827105R | Ochranný nátěr fasádní barvou s biocidní přísadou | M2 | 1837.353 |  | 0 |  |  | základní |  | 0 | 0.00027 | 0.49609 | 0 | 0 | 4 | K | 1 |  |  |  | ROZPOCET |  |  |  |  | 0 | 0 | 0 | 0 | 0 | 1 | 0 | 4 | 1298913854
| VV |  | ""viz plocha silikonové omítky" | [14 empty] | VV | 1 | 1 | True | 0 | ROZPOCET
| VV | A221 | 146.999 |  | 146.999 | [12 empty] | VV | 1 | 2 | True | 0 | ROZPOCET
| VV | B221 | 1664.031 |  | 1664.031 | [12 empty] | VV | 1 | 2 | True | 0 | ROZPOCET
| VV | C221 | 26.323 |  | 26.323 | [12 empty] | VV | 1 | 2 | True | 0 | ROZPOCET
| VV | D221 | "Celkem: "A221+B221+C221 |  | 1837.353 | [12 empty] | VV | 1 | 2 | True | 1 | ROZPOCET
163 | K | 783827425 | Krycí dvojnásobný silikonový nátěr omítek stupně členitosti 1 a 2 | M2 | 195.369 |  | 0 | CS ÚRS 2019 01 |  | základní |  | 0 | 0.00072 | 0.14067 | 0 | 0 | 4 | K | 1 |  |  |  | ROZPOCET |  |  |  |  | 0 | 0 | 0 | 0 | 0 | 1 | 0 | 4 | -1085353390
| D | 784 | Dokončovací práce - malby a tapety |  |  |  | 0 |  |  |  |  | 0 |  | 0.0021266 |  | 0 | 4 | D | 0 |  |  |  | ROZPOCET | [10 empty] | 0
164 | K | 784181101 | Základní akrylátová jednonásobná penetrace podkladu v místnostech výšky do 3,80m | M2 | 4.34 |  | 0 | CS ÚRS 2019 01 |  | základní |  | 0 | 0.0002 | 0.000868 | 0 | 0 | 4 | K | 1 |  |  |  | ROZPOCET |  |  |  |  | 0 | 0 | 0 | 0 | 0 | 1 | 0 | 4 | 77920494
| VV | A223 | "vstupní dveře 1,8x2,2 - 7ks" (1.8+2.2*2)*0.1*7 |  | 4.34 | [12 empty] | VV | 1 | 2 | True | 0 | ROZPOCET
| VV | B223 | "Celkem: "A223 |  | 4.34 | [12 empty] | VV | 1 | 2 | True | 1 | ROZPOCET
165 | K | 784221101 | Dvojnásobné bílé malby ze směsi standard v místnostech do 3,80 m | M2 | 4.34 |  | 0 | CS ÚRS 2019 01 |  | základní |  | 0 | 0.00029 | 0.0012586 | 0 | 0 | 4 | K | 1 |  |  |  | ROZPOCET |  |  |  |  | 0 | 0 | 0 | 0 | 0 | 1 | 0 | 4 | -1162905958
| VV | A224 | "vstupní dveře 1,8x2,2 - 7ks" (1.8+2.2*2)*0.1*7 |  | 4.34 | [12 empty] | VV | 1 | 2 | True | 0 | ROZPOCET
| VV | B224 | "Celkem: "A224 |  | 4.34 | [12 empty] | VV | 1 | 2 | True | 1 | ROZPOCET
| D | 8 | Trubní vedení |  |  |  | 0 |  |  |  |  | 0 |  | 0 |  | 0 | 4 | D | 0 |  |  |  | ROZPOCET | [10 empty] | 0
166 | K | 8-001 | Odsunutí stávající dešťové kanalizace od fasády o tloušťku zateplení fasády vč.zemních prací, úpravy napojení na ležatou kanalizaci a výměna lapačů střešních sp | KS | 11 |  | 0 |  |  | základní |  | 0 | 0 | 0 | 0 | 0 | 4 | K | 1 |  |  |  | ROZPOCET |  |  |  |  | 0 | 0 | 0 | 0 | 0 | 1 | 0 | 4 | 1201235620
| VV | A95 | 11 |  | 11 | [12 empty] | VV | 1 | 2 | True | 0 | ROZPOCET
| VV | B95 | "Celkem: "A95 |  | 11 | [12 empty] | VV | 1 | 2 | True | 1 | ROZPOCET
| D | 9 | Ostatní konstrukce a práce, bourání |  |  |  | 0 |  |  |  |  | 0 |  | 21.1665 |  | 9.7675 | 4 | D | 0 |  |  |  | ROZPOCET | [10 empty] | 0
167 | K | 9-001 | DMTŽ satelitu nebo antény ukotvené do fasády vč.odpojení od kabelu | KUS | 4 |  | 0 |  |  | základní |  | 0 | 0 | 0 | 0 | 0 | 4 | K | 1 |  |  |  | ROZPOCET |  |  |  |  | 0 | 0 | 0 | 0 | 0 | 1 | 0 | 4 | -590376241
| VV | A96 | 4 |  | 4 | [12 empty] | VV | 1 | 2 | True | 0 | ROZPOCET
| VV | B96 | "Celkem: "A96 |  | 4 | [12 empty] | VV | 1 | 2 | True | 1 | ROZPOCET
168 | K | 9-001a | Zpětná MTŽ satelitu nebo antény ukotvené na líc KZS fasády vč.dopojení na kabel uložený pod KZS a dodávky prodloužených kotev | KUS | 4 |  | 0 |  |  | základní |  | 0 | 0 | 0 | 0 | 0 | 4 | K | 1 |  |  |  | ROZPOCET |  |  |  |  | 0 | 0 | 0 | 0 | 0 | 1 | 0 | 4 | -819210625
| VV | A97 | 4 |  | 4 | [12 empty] | VV | 1 | 2 | True | 0 | ROZPOCET
| VV | B97 | "Celkem: "A97 |  | 4 | [12 empty] | VV | 1 | 2 | True | 1 | ROZPOCET
169 | K | 9-002 | DMTŽ čidla kotelny vč.odpojení od kabelu | KUS | 1 |  | 0 |  |  | základní |  | 0 | 0 | 0 | 0 | 0 | 4 | K | 1 |  |  |  | ROZPOCET |  |  |  |  | 0 | 0 | 0 | 0 | 0 | 1 | 0 | 4 | -256958986
| VV | A98 | 1 |  | 1 | [12 empty] | VV | 1 | 2 | True | 0 | ROZPOCET
| VV | B98 | "Celkem: "A98 |  | 1 | [12 empty] | VV | 1 | 2 | True | 1 | ROZPOCET
170 | K | 9-002a | Zpětná MTŽ čidla kotelny na líc KZS fasády vč.dopojení na kabel a prodloužení kabelu | KUS | 1 |  | 0 |  |  | základní |  | 0 | 0 | 0 | 0 | 0 | 4 | K | 1 |  |  |  | ROZPOCET |  |  |  |  | 0 | 0 | 0 | 0 | 0 | 1 | 0 | 4 | -1917415219
| VV | A99 | 1 |  | 1 | [12 empty] | VV | 1 | 2 | True | 0 | ROZPOCET
| VV | B99 | "Celkem: "A99 |  | 1 | [12 empty] | VV | 1 | 2 | True | 1 | ROZPOCET
171 | K | 9-004 | D+MTŽ nových dvířek skříňky 200x200 mm s rámečkem umožňujícím plné otevření dvířek na líc zateplení fasády | KUS | 8 |  | 0 |  |  | základní |  | 0 | 0 | 0 | 0 | 0 | 4 | K | 1 |  |  |  | ROZPOCET |  |  |  |  | 0 | 0 | 0 | 0 | 0 | 1 | 0 | 4 | -1597822721
| VV | A100 | 8 |  | 8 | [12 empty] | VV | 1 | 2 | True | 0 | ROZPOCET
| VV | B100 | "Celkem: "A100 |  | 8 | [12 empty] | VV | 1 | 2 | True | 1 | ROZPOCET
172 | K | 9-005 | DMTŽ polohopisu budovy ukotveného do fasády | KUS | 1 |  | 0 |  |  | základní |  | 0 | 0 | 0 | 0 | 0 | 4 | K | 1 |  |  |  | ROZPOCET |  |  |  |  | 0 | 0 | 0 | 0 | 0 | 1 | 0 | 4 | -519811419
| VV | A101 | 1 |  | 1 | [12 empty] | VV | 1 | 2 | True | 0 | ROZPOCET
| VV | B101 | "Celkem: "A101 |  | 1 | [12 empty] | VV | 1 | 2 | True | 1 | ROZPOCET
173 | K | 9-005a | Zpětná MTŽ polohopisu budovy ukotveného na líc KZS fasády | KUS | 1 |  | 0 |  |  | základní |  | 0 | 0 | 0 | 0 | 0 | 4 | K | 1 |  |  |  | ROZPOCET |  |  |  |  | 0 | 0 | 0 | 0 | 0 | 1 | 0 | 4 | -2135585814
| VV | A102 | 1 |  | 1 | [12 empty] | VV | 1 | 2 | True | 0 | ROZPOCET
| VV | B102 | "Celkem: "A102 |  | 1 | [12 empty] | VV | 1 | 2 | True | 1 | ROZPOCET
174 | K | 9-006 | DMTŽ tabulky čísla popisného | KUS | 4 |  | 0 |  |  | základní |  | 0 | 0 | 0 | 0 | 0 | 4 | K | 1 |  |  |  | ROZPOCET |  |  |  |  | 0 | 0 | 0 | 0 | 0 | 1 | 0 | 4 | 1020754451
| VV | A103 | 4 |  | 4 | [12 empty] | VV | 1 | 2 | True | 0 | ROZPOCET
| VV | B103 | "Celkem: "A103 |  | 4 | [12 empty] | VV | 1 | 2 | True | 1 | ROZPOCET
175 | K | 9-006a | Zpětná MTŽ tabulky čísla popisného na líc KZS fasády vč. prodloužených kotev | KUS | 4 |  | 0 |  |  | základní |  | 0 | 0 | 0 | 0 | 0 | 4 | K | 1 |  |  |  | ROZPOCET |  |  |  |  | 0 | 0 | 0 | 0 | 0 | 1 | 0 | 4 | 226751933
| VV | A104 | 4 |  | 4 | [12 empty] | VV | 1 | 2 | True | 0 | ROZPOCET
| VV | B104 | "Celkem: "A104 |  | 4 | [12 empty] | VV | 1 | 2 | True | 1 | ROZPOCET
176 | K | 9-007 | DMTŽ svítidla vč.odpojení kabelu | KUS | 2 |  | 0 |  |  | základní |  | 0 | 0 | 0 | 0 | 0 | 4 | K | 1 |  |  |  | ROZPOCET |  |  |  |  | 0 | 0 | 0 | 0 | 0 | 1 | 0 | 4 | -1861803817
| VV | A105 | 2 |  | 2 | [12 empty] | VV | 1 | 2 | True | 0 | ROZPOCET
| VV | B105 | "Celkem: "A105 |  | 2 | [12 empty] | VV | 1 | 2 | True | 1 | ROZPOCET
177 | K | 9-007a | Zpětná MTŽ svítidla na líc KZS fasády vč.napojení kabelu a prodloužení kabelu | KUS | 2 |  | 0 |  |  | základní |  | 0 | 0 | 0 | 0 | 0 | 4 | K | 1 |  |  |  | ROZPOCET |  |  |  |  | 0 | 0 | 0 | 0 | 0 | 1 | 0 | 4 | 1449127627
| VV | A106 | 2 |  | 2 | [12 empty] | VV | 1 | 2 | True | 0 | ROZPOCET
| VV | B106 | "Celkem: "A106 |  | 2 | [12 empty] | VV | 1 | 2 | True | 1 | ROZPOCET
178 | K | 9-008 | DMTŽ stávajícího zvonkového tabla | KUS | 4 |  | 0 |  |  | základní |  | 0 | 0 | 0 | 0 | 0 | 4 | K | 1 |  |  |  | ROZPOCET |  |  |  |  | 0 | 0 | 0 | 0 | 0 | 1 | 0 | 4 | -1538705563
| VV | A107 | 4 |  | 4 | [12 empty] | VV | 1 | 2 | True | 0 | ROZPOCET
| VV | B107 | "Celkem: "A107 |  | 4 | [12 empty] | VV | 1 | 2 | True | 1 | ROZPOCET
179 | K | 9-008a | Přeložení a oprodloužení kabelu stávajícího zvonkového tabla na nové místo telefonního tabla ve vstupních dveřích | KUS | 4 |  | 0 |  |  | základní |  | 0 | 0 | 0 | 0 | 0 | 4 | K | 1 |  |  |  | ROZPOCET |  |  |  |  | 0 | 0 | 0 | 0 | 0 | 1 | 0 | 4 | -1977942734
| VV | A108 | 4 |  | 4 | [12 empty] | VV | 1 | 2 | True | 0 | ROZPOCET
| VV | B108 | "Celkem: "A108 |  | 4 | [12 empty] | VV | 1 | 2 | True | 1 | ROZPOCET
180 | K | 916231213 | Osazení chodníkového obrubníku betonového stojatého s boční opěrou do lože z betonu prostého | M | 29.4 |  | 0 | CS ÚRS 2019 01 |  | základní |  | 0 | 0.1295 | 3.8073 | 0 | 0 | 4 | K | 1 |  |  |  | ROZPOCET |  |  |  |  | 0 | 0 | 0 | 0 | 0 | 1 | 0 | 4 | 203287258
| VV |  | ""vstupní podesta před vstupními dveřmi" | [14 empty] | VV | 1 | 1 | True | 0 | ROZPOCET
| VV | A109 | (3.0+0.6*2)*7 |  | 29.4 | [12 empty] | VV | 1 | 2 | True | 0 | ROZPOCET
| VV | B109 | "Celkem: "A109 |  | 29.4 | [12 empty] | VV | 1 | 2 | True | 1 | ROZPOCET
181 | M | 59217002 | obrubník betonový zahradní šedý 1000x50x200mm | M | 29.694 |  | 0 | CS ÚRS 2019 01 |  | základní |  | 0 | 0.024 | 0.71266 | 0 | 0 | 8 | M | 1 |  |  |  | ROZPOCET |  |  |  |  | 0 | 0 | 0 | 0 | 0 | 1 | 0 | 4 | 190767623
| VV | A110 | 29.4*1.01 |  | 29.694 | [12 empty] | VV | 1 | 2 | True | 0 | ROZPOCET
| VV | B110 | "Celkem: "A110 |  | 29.694 | [12 empty] | VV | 1 | 2 | True | 1 | ROZPOCET
182 | K | 916371211 | Osazení skrytého flexibilního zahradního obrubníku plastového jednostranným odkopáním zeminy | M | 147.87 |  | 0 |  |  | základní |  | 0 | 3e-05 | 0.0044361 | 0 | 0 | 4 | K | 1 |  |  |  | ROZPOCET |  |  |  |  | 0 | 0 | 0 | 0 | 0 | 1 | 0 | 4 | 1403851533
| VV | A111 | (((0.13+0.45)*4+55.6+9.3)*2+(22.48+0.13*2)*2-3.0*7-5.85-5.2) |  | 147.87 | [12 empty] | VV | 1 | 2 | True | 0 | ROZPOCET
| VV | B111 | "Celkem: "A111 |  | 147.87 | [12 empty] | VV | 1 | 2 | True | 1 | ROZPOCET
183 | M | 27245177 | obrubník zahradní z recyklovaného materiálu 25mx150mmx4mm | M | 155.264 |  | 0 |  |  | základní |  | 0 | 0.00061 | 0.094711 | 0 | 0 | 8 | M | 1 |  |  |  | ROZPOCET |  |  |  |  | 0 | 0 | 0 | 0 | 0 | 1 | 0 | 4 | 707128840
| VV | A112 | 147.87*1.05 |  | 155.264 | [12 empty] | VV | 1 | 2 | True | 0 | ROZPOCET
| VV | B112 | "Celkem: "A112 |  | 155.264 | [12 empty] | VV | 1 | 2 | True | 1 | ROZPOCET
184 | K | 916991121 | Lože pod obrubníky, krajníky nebo obruby z dlažebních kostek z betonu prostého | M3 | 7.091 |  | 0 | CS ÚRS 2019 01 |  | základní |  | 0 | 2.2563 | 15.9997 | 0 | 0 | 4 | K | 1 |  |  |  | ROZPOCET |  |  |  |  | 0 | 0 | 0 | 0 | 0 | 1 | 0 | 4 | -949860802
| VV | A113 | 147.87*0.4*0.1 |  | 5.915 | [12 empty] | VV | 1 | 2 | True | 0 | ROZPOCET
| VV | B113 | 29.4*0.4*0.1 |  | 1.176 | [12 empty] | VV | 1 | 2 | True | 0 | ROZPOCET
| VV | C113 | "Celkem: "A113+B113 |  | 7.091 | [12 empty] | VV | 1 | 2 | True | 1 | ROZPOCET
185 | K | 952901111 | Vyčištění budov bytové a občanské výstavby při výšce podlaží do 4 m | M2 | 37.26 |  | 0 | CS ÚRS 2019 01 |  | základní |  | 0 | 4e-05 | 0.0014904 | 0 | 0 | 4 | K | 1 |  |  |  | ROZPOCET |  |  |  |  | 0 | 0 | 0 | 0 | 0 | 1 | 0 | 4 | -1381545063
| VV |  | ""výměna vstupních dveří" | [14 empty] | VV | 1 | 1 | True | 0 | ROZPOCET
| VV | A114 | 4.5*7 |  | 31.5 | [12 empty] | VV | 1 | 2 | True | 0 | ROZPOCET
| VV |  | ""balkón" | [14 empty] | VV | 1 | 1 | True | 0 | ROZPOCET
| VV | B114 | 1.6*0.6*6 |  | 5.76 | [12 empty] | VV | 1 | 2 | True | 0 | ROZPOCET
| VV | C114 | "Celkem: "A114+B114 |  | 37.26 | [12 empty] | VV | 1 | 2 | True | 1 | ROZPOCET
186 | K | 962032241 | Bourání zdiva z cihel pálených nebo vápenopískových na MC přes 1 m3 | M3 | 5.009 |  | 0 | CS ÚRS 2019 01 |  | základní |  | 0 | 0 | 0 | 1.95 | 9.7675 | 4 | K | 1 |  |  |  | ROZPOCET |  |  |  |  | 0 | 0 | 0 | 0 | 0 | 1 | 0 | 4 | -719311906
| VV |  | ""zídka sjezdu" | [14 empty] | VV | 1 | 1 | True | 0 | ROZPOCET
| VV | A115 | (5.35+1.5)*(2.9-1.525+0.25)*0.45 |  | 5.009 | [12 empty] | VV | 1 | 2 | True | 0 | ROZPOCET
| VV | B115 | "Celkem: "A115 |  | 5.009 | [12 empty] | VV | 1 | 2 | True | 1 | ROZPOCET
187 | K | 979054451 | Očištění vybouraných zámkových dlaždic s původním spárováním z kameniva těženého | M2 | 12.5 |  | 0 | CS ÚRS 2016 02 |  | základní |  | 0 | 0 | 0 | 0 | 0 | 4 | K | 1 |  |  |  | ROZPOCET |  |  |  |  | 0 | 0 | 0 | 0 | 0 | 1 | 0 | 4 | -1585865505
| VV |  | ""před sjezdem do 1.PP" | [14 empty] | VV | 1 | 1 | True | 0 | ROZPOCET
| VV | A116 | 1.0*1.0*2 |  | 2 | [12 empty] | VV | 1 | 2 | True | 0 | ROZPOCET
| VV |  | ""vstupní podesta před vstupními dveřmi" | [14 empty] | VV | 1 | 1 | True | 0 | ROZPOCET
| VV | B116 | 3.0*0.5*7 |  | 10.5 | [12 empty] | VV | 1 | 2 | True | 0 | ROZPOCET
| VV | C116 | "Celkem: "A116+B116 |  | 12.5 | [12 empty] | VV | 1 | 2 | True | 1 | ROZPOCET
188 | K | 979071122 | Očištění dlažebních kostek drobných s původním spárováním živičnou směsí nebo MC | M2 | 1.05 |  | 0 | CS ÚRS 2016 02 |  | základní |  | 0 | 0 | 0 | 0 | 0 | 4 | K | 1 |  |  |  | ROZPOCET |  |  |  |  | 0 | 0 | 0 | 0 | 0 | 1 | 0 | 4 | -1402186023
| VV |  | ""sjezd do 1.PP - jen část sjezdu pro zateplení základových pasů do hlouky -300mm od okolního terénu BD - 1x stávající" | [14 empty] | VV | 1 | 1 | True | 0 | ROZPOCET
| VV | A117 | 1.5*0.7 |  | 1.05 | [12 empty] | VV | 1 | 2 | True | 0 | ROZPOCET
| VV | B117 | "Celkem: "A117 |  | 1.05 | [12 empty] | VV | 1 | 2 | True | 1 | ROZPOCET
189 | K | 985131311 | Ruční dočištění ploch stěn, rubu kleneb a podlah ocelových kartáči | M2 | 54.334 |  | 0 | CS ÚRS 2019 01 |  | základní |  | 0 | 0 | 0 | 0 | 0 | 4 | K | 1 |  |  |  | ROZPOCET |  |  |  |  | 0 | 0 | 0 | 0 | 0 | 1 | 0 | 4 | 1063957712
190 | K | 985311213 | Reprofilace líce kleneb a podhledů cementovými sanačními maltami tl 30 mm | M2 | 8.37 |  | 0 | CS ÚRS 2019 01 |  | základní |  | 0 | 0.05828 | 0.4878 | 0 | 0 | 4 | K | 1 |  |  |  | ROZPOCET |  |  |  |  | 0 | 0 | 0 | 0 | 0 | 1 | 0 | 4 | 82188616
| VV |  | ""hrana a čelo balkónu" | [14 empty] | VV | 1 | 1 | True | 0 | ROZPOCET
| VV | A119 | (1.6+0.75*2)*(0.25+0.2)*6 |  | 8.37 | [12 empty] | VV | 1 | 2 | True | 0 | ROZPOCET
| VV | B119 | "Celkem: "A119 |  | 8.37 | [12 empty] | VV | 1 | 2 | True | 1 | ROZPOCET
191 | K | 985311912 | Příplatek při reprofilaci sanačními maltami za plochu do 10 m2 jednotlivě | M2 | 8.37 |  | 0 | CS ÚRS 2019 01 |  | základní |  | 0 | 0 | 0 | 0 | 0 | 4 | K | 1 |  |  |  | ROZPOCET |  |  |  |  | 0 | 0 | 0 | 0 | 0 | 1 | 0 | 4 | 418761635
| VV |  | ""hrana a čelo balkónu" | [14 empty] | VV | 1 | 1 | True | 0 | ROZPOCET
| VV | A120 | (1.6+0.75*2)*(0.25+0.2)*6 |  | 8.37 | [12 empty] | VV | 1 | 2 | True | 0 | ROZPOCET
| VV | B120 | "Celkem: "A120 |  | 8.37 | [12 empty] | VV | 1 | 2 | True | 1 | ROZPOCET
192 | K | 985312122 | Stěrka k vyrovnání betonových ploch líce kleneb a podhledů tl 3 mm | M2 | 8.37 |  | 0 | CS ÚRS 2019 01 |  | základní |  | 0 | 0.00534 | 0.044696 | 0 | 0 | 4 | K | 1 |  |  |  | ROZPOCET |  |  |  |  | 0 | 0 | 0 | 0 | 0 | 1 | 0 | 4 | -1895820705
| VV |  | ""hrana a čelo balkónu" | [14 empty] | VV | 1 | 1 | True | 0 | ROZPOCET
| VV | A121 | (1.6+0.75*2)*(0.25+0.2)*6 |  | 8.37 | [12 empty] | VV | 1 | 2 | True | 0 | ROZPOCET
| VV | B121 | "Celkem: "A121 |  | 8.37 | [12 empty] | VV | 1 | 2 | True | 1 | ROZPOCET
193 | K | 985312192 | Příplatek ke stěrce pro vyrovnání betonových ploch za plochu do 10 m2 jednotlivě | M2 | 8.37 |  | 0 | CS ÚRS 2019 01 |  | základní |  | 0 | 0 | 0 | 0 | 0 | 4 | K | 1 |  |  |  | ROZPOCET |  |  |  |  | 0 | 0 | 0 | 0 | 0 | 1 | 0 | 4 | -952776113
| VV |  | ""hrana a čelo balkónu" | [14 empty] | VV | 1 | 1 | True | 0 | ROZPOCET
| VV | A122 | (1.6+0.75*2)*(0.25+0.2)*6 |  | 8.37 | [12 empty] | VV | 1 | 2 | True | 0 | ROZPOCET
| VV | B122 | "Celkem: "A122 |  | 8.37 | [12 empty] | VV | 1 | 2 | True | 1 | ROZPOCET
194 | K | 985323111 | Spojovací můstek reprofilovaného betonu na cementové bázi tl 1 mm | M2 | 8.37 |  | 0 | CS ÚRS 2019 01 |  | základní |  | 0 | 0.00158 | 0.013225 | 0 | 0 | 4 | K | 1 |  |  |  | ROZPOCET |  |  |  |  | 0 | 0 | 0 | 0 | 0 | 1 | 0 | 4 | 413975410
| VV |  | ""hrana a čelo balkónu" | [14 empty] | VV | 1 | 1 | True | 0 | ROZPOCET
| VV | A123 | (1.6+0.75*2)*(0.25+0.2)*6 |  | 8.37 | [12 empty] | VV | 1 | 2 | True | 0 | ROZPOCET
| VV | B123 | "Celkem: "A123 |  | 8.37 | [12 empty] | VV | 1 | 2 | True | 1 | ROZPOCET
195 | K | 985323912 | Příplatek k cenám spojovacího můstku za plochu do 10 m2 jednotlivě | M2 | 8.37 |  | 0 | CS ÚRS 2019 01 |  | základní |  | 0 | 0 | 0 | 0 | 0 | 4 | K | 1 |  |  |  | ROZPOCET |  |  |  |  | 0 | 0 | 0 | 0 | 0 | 1 | 0 | 4 | 947471355
| VV |  | ""hrana a čelo balkónu" | [14 empty] | VV | 1 | 1 | True | 0 | ROZPOCET
| VV | A124 | (1.6+0.75*2)*(0.25+0.2)*6 |  | 8.37 | [12 empty] | VV | 1 | 2 | True | 0 | ROZPOCET
| VV | B124 | "Celkem: "A124 |  | 8.37 | [12 empty] | VV | 1 | 2 | True | 1 | ROZPOCET
196 | K | 985331213 | Dodatečné vlepování betonářské výztuže D 12 mm do chemické malty včetně vyvrtání otvoru | M | 1.4 |  | 0 | CS ÚRS 2019 01 |  | základní |  | 0 | 0.00032 | 0.000448 | 0 | 0 | 4 | K | 1 |  |  |  | ROZPOCET |  |  |  |  | 0 | 0 | 0 | 0 | 0 | 1 | 0 | 4 | 1039369925
| VV |  | ""ukotvení vodorovné výztuže zídky sjezdu do obvodovézdi obejktu BD" | [14 empty] | VV | 1 | 1 | True | 0 | ROZPOCET
| VV | A125 | 0.1*7*2 |  | 1.4 | [12 empty] | VV | 1 | 2 | True | 0 | ROZPOCET
| VV | B125 | "Celkem: "A125 |  | 1.4 | [12 empty] | VV | 1 | 2 | True | 1 | ROZPOCET
| D | 94 | Lešení a stavební výtahy |  |  |  | 0 |  |  |  |  | 0 |  | 0 |  | 0 | 4 | D | 0 |  |  |  | ROZPOCET | [10 empty] | 0
197 | K | 941111112 | Montáž lešení řadového trubkového lehkého s podlahami zatížení do 200 kg/m2 š do 0,9 m v do 25 m | m2 | 1922.264 |  | 0 | CS ÚRS 2020 01 |  | základní |  | 0 | 0 | 0 | 0 | 0 | 512 | K | 1 |  |  |  | ROZPOCET |  |  |  |  | 0 | 0 | 0 | 0 | 0 | 1 | 0 | 512 | 524463823
| VV |  | ((55.6+9.3+0.15*2+0.3*2+1.2*2)*2+(22.48+0.15*2+0.3*2)*2)*10.495 |  | 1922.264 | [12 empty] | VV | 1 | 2 | True | 0 | ROZPOCET
| VV |  | "Celkem: "A126 |  | 1922.264 | [12 empty] | VV | 1 | 2 | True | 1 | ROZPOCET
198 | K | 941111212 | Příplatek k lešení řadovému trubkovému lehkému s podlahami š 0,9 m v 25 m za první a ZKD den použití | m2 | 230671.68 |  | 0 | CS ÚRS 2020 01 |  | základní |  | 0 | 0 | 0 | 0 | 0 | 512 | K | 1 |  |  |  | ROZPOCET |  |  |  |  | 0 | 0 | 0 | 0 | 0 | 1 | 0 | 512 | -205639617
| VV |  | 1922.264*(30*4) |  | 230671.68 | [12 empty] | VV | 1 | 2 | True | 0 | ROZPOCET
| VV |  | "Celkem: "A127 |  | 230671.68 | [12 empty] | VV | 1 | 2 | True | 1 | ROZPOCET
199 | K | 941111812 | Demontáž lešení řadového trubkového lehkého s podlahami zatížení do 200 kg/m2 š do 0,9 m v do 25 m | m2 | 1922.264 |  | 0 | CS ÚRS 2020 01 |  | základní |  | 0 | 0 | 0 | 0 | 0 | 512 | K | 1 |  |  |  | ROZPOCET |  |  |  |  | 0 | 0 | 0 | 0 | 0 | 1 | 0 | 512 | 1649316512
| VV |  | ((55.6+9.3+0.15*2+0.3*2+1.2*2)*2+(22.48+0.15*2+0.3*2)*2)*10.495 |  | 1922.264 | [12 empty] | VV | 1 | 2 | True | 0 | ROZPOCET
| VV |  | "Celkem: "A128 |  | 1922.264 | [12 empty] | VV | 1 | 2 | True | 1 | ROZPOCET
200 | K | 945231111 | Závěsná klec dl do 1,2 m s elektrickým zdvihem do výšky 50 m | den | 240 |  | 0 |  |  | základní |  | 0 | 0 | 0 | 0 | 0 | 512 | K | 1 |  |  |  | ROZPOCET |  |  |  |  | 0 | 0 | 0 | 0 | 0 | 1 | 0 | 512 | -1094818133
| VV |  | "délka 4 měsíce - cca 1 výtah na 1500 m2, 2x geda (stavební výtah)" | [14 empty] | VV | 1 | 1 | True | 0 | ROZPOCET
| VV |  | 2*(4*30) |  | 240 | [12 empty] | VV | 1 | 2 | True | 0 | ROZPOCET
| VV |  | Součet |  | 240 | [12 empty] | VV | 1 | 4 | True | 1 | ROZPOCET
201 | K | 944511111 | Montáž ochranné sítě z textilie z umělých vláken | M2 | 1922.264 |  | 0 | CS ÚRS 2019 01 |  | základní |  | 0 | 0 | 0 | 0 | 0 | 4 | K | 1 |  |  |  | ROZPOCET |  |  |  |  | 0 | 0 | 0 | 0 | 0 | 1 | 0 | 4 | 933067935
| VV | A129 | ((55.6+9.3+0.15*2+0.3*2+1.2*2)*2+(22.48+0.15*2+0.3*2)*2)*10.495 |  | 1922.264 | [12 empty] | VV | 1 | 2 | True | 0 | ROZPOCET
| VV | B129 | "Celkem: "A129 |  | 1922.264 | [12 empty] | VV | 1 | 2 | True | 1 | ROZPOCET
202 | K | 944511211 | Příplatek k ochranné síti za první a ZKD den použití | M2 | 230671.68 |  | 0 | CS ÚRS 2019 01 |  | základní |  | 0 | 0 | 0 | 0 | 0 | 4 | K | 1 |  |  |  | ROZPOCET |  |  |  |  | 0 | 0 | 0 | 0 | 0 | 1 | 0 | 4 | -995616208
| VV | A130 | 1922.264*(30*4) |  | 230671.68 | [12 empty] | VV | 1 | 2 | True | 0 | ROZPOCET
| VV | B130 | "Celkem: "A130 |  | 230671.68 | [12 empty] | VV | 1 | 2 | True | 1 | ROZPOCET
203 | K | 944511811 | Demontáž ochranné sítě z textilie z umělých vláken | M2 | 1922.264 |  | 0 | CS ÚRS 2019 01 |  | základní |  | 0 | 0 | 0 | 0 | 0 | 4 | K | 1 |  |  |  | ROZPOCET |  |  |  |  | 0 | 0 | 0 | 0 | 0 | 1 | 0 | 4 | 1940841620
| VV | A131 | ((55.6+9.3+0.15*2+0.3*2+1.2*2)*2+(22.48+0.15*2+0.3*2)*2)*10.495 |  | 1922.264 | [12 empty] | VV | 1 | 2 | True | 0 | ROZPOCET
| VV | B131 | "Celkem: "A131 |  | 1922.264 | [12 empty] | VV | 1 | 2 | True | 1 | ROZPOCET
204 | K | 944711111 | Montáž záchytné stříšky š do 1,5 m | M | 32.05 |  | 0 | CS ÚRS 2019 01 |  | základní |  | 0 | 0 | 0 | 0 | 0 | 4 | K | 1 |  |  |  | ROZPOCET |  |  |  |  | 0 | 0 | 0 | 0 | 0 | 1 | 0 | 4 | 1218365280
| VV | A132 | (5.85+5.2+3.0*7) |  | 32.05 | [12 empty] | VV | 1 | 2 | True | 0 | ROZPOCET
| VV | B132 | "Celkem: "A132 |  | 32.05 | [12 empty] | VV | 1 | 2 | True | 1 | ROZPOCET
205 | K | 944711211 | Příplatek k záchytné stříšce š do 1,5 m za první a ZKD den použití | M | 3846 |  | 0 | CS ÚRS 2019 01 |  | základní |  | 0 | 0 | 0 | 0 | 0 | 4 | K | 1 |  |  |  | ROZPOCET |  |  |  |  | 0 | 0 | 0 | 0 | 0 | 1 | 0 | 4 | -1167658882
| VV | A133 | 32.05*(30*4) |  | 3846 | [12 empty] | VV | 1 | 2 | True | 0 | ROZPOCET
| VV | B133 | "Celkem: "A133 |  | 3846 | [12 empty] | VV | 1 | 2 | True | 1 | ROZPOCET
206 | K | 944711811 | Demontáž záchytné stříšky š do 1,5 m | M | 32.05 |  | 0 | CS ÚRS 2019 01 |  | základní |  | 0 | 0 | 0 | 0 | 0 | 4 | K | 1 |  |  |  | ROZPOCET |  |  |  |  | 0 | 0 | 0 | 0 | 0 | 1 | 0 | 4 | -2058620587
| VV | A134 | (5.85+5.2+3.0*7) |  | 32.05 | [12 empty] | VV | 1 | 2 | True | 0 | ROZPOCET
| VV | B134 | "Celkem: "A134 |  | 32.05 | [12 empty] | VV | 1 | 2 | True | 1 | ROZPOCET
| D | 96 | Bourání konstrukcí |  |  |  | 0 |  |  |  |  | 0 |  | 0 |  | 138.436 | 4 | D | 0 |  |  |  | ROZPOCET | [10 empty] | 0
207 | K | 965042131 | Bourání podkladů pod dlažby nebo mazanin betonových nebo z litého asfaltu tl do 100 mm pl do 4 m2 | M3 | 2.453 |  | 0 | CS ÚRS 2019 01 |  | základní |  | 0 | 0 | 0 | 2.2 | 5.3966 | 4 | K | 1 |  |  |  | ROZPOCET |  |  |  |  | 0 | 0 | 0 | 0 | 0 | 1 | 0 | 4 | 2012739823
| VV |  | ""vstupní podesta před vstupními dveřmi" | [14 empty] | VV | 1 | 1 | True | 0 | ROZPOCET
| VV | A135 | (3.0*0.6+1.8*0.4)*0.1*7 |  | 1.764 | [12 empty] | VV | 1 | 2 | True | 0 | ROZPOCET
| VV | B135 | -0.3*0.15*2*3*0.1 |  | -0.027 | [12 empty] | VV | 1 | 2 | True | 0 | ROZPOCET
| VV | C135 | -3.14*0.3*0.3*0.25*2*4*0.1 |  | -0.057 | [12 empty] | VV | 1 | 2 | True | 0 | ROZPOCET
| VV |  | ""stávající hlavy zídky sjezdu" | [14 empty] | VV | 1 | 1 | True | 0 | ROZPOCET
| VV | D135 | (5.85+1.5)*0.55*0.1 |  | 0.404 | [12 empty] | VV | 1 | 2 | True | 0 | ROZPOCET
| VV | E135 | (5.2+1.5)*0.55*0.1 |  | 0.369 | [12 empty] | VV | 1 | 2 | True | 0 | ROZPOCET
| VV | F135 | "Celkem: "A135+B135+C135+D135+E135 |  | 2.453 | [12 empty] | VV | 1 | 2 | True | 1 | ROZPOCET
208 | K | 965042221 | Bourání podkladů pod dlažby nebo mazanin betonových nebo z litého asfaltu tl přes 100 mm pl do 1 m2 | M3 | 2.189 |  | 0 | CS ÚRS 2019 01 |  | základní |  | 0 | 0 | 0 | 2.2 | 4.8158 | 4 | K | 1 |  |  |  | ROZPOCET |  |  |  |  | 0 | 0 | 0 | 0 | 0 | 1 | 0 | 4 | 237256015
| VV |  | ""sjezd do 1.PP - jen část sjezdu pro zateplení základových kcí do hlouky - 300mm od okolního terénu BD - 1xstávající sjezd" | [14 empty] | VV | 1 | 1 | True | 0 | ROZPOCET
| VV | A136 | 1.5*0.7 |  | 1.05 | [12 empty] | VV | 1 | 2 | True | 0 | ROZPOCET
| VV |  | ""bouraný sjezd" | [14 empty] | VV | 1 | 1 | True | 0 | ROZPOCET
| VV | B136 | (3.76+1.3)*1.5*0.15 |  | 1.139 | [12 empty] | VV | 1 | 2 | True | 0 | ROZPOCET
| VV | C136 | "Celkem: "A136+B136 |  | 2.189 | [12 empty] | VV | 1 | 2 | True | 1 | ROZPOCET
209 | K | 965049111 | Příplatek k bourání betonových mazanin za bourání mazanin se svařovanou sítí tl do 100 mm | M3 | 0.773 |  | 0 | CS ÚRS 2019 01 |  | základní |  | 0 | 0 | 0 | 0.044 | 0.034012 | 4 | K | 1 |  |  |  | ROZPOCET |  |  |  |  | 0 | 0 | 0 | 0 | 0 | 1 | 0 | 4 | 195097150
| VV |  | ""stávající hlavy zídky sjezdu" | [14 empty] | VV | 1 | 1 | True | 0 | ROZPOCET
| VV | A137 | (5.85+1.5)*0.55*0.1 |  | 0.404 | [12 empty] | VV | 1 | 2 | True | 0 | ROZPOCET
| VV | B137 | (5.2+1.5)*0.55*0.1 |  | 0.369 | [12 empty] | VV | 1 | 2 | True | 0 | ROZPOCET
| VV | C137 | "Celkem: "A137+B137 |  | 0.773 | [12 empty] | VV | 1 | 2 | True | 1 | ROZPOCET
210 | K | 965045111 | Bourání potěrů cementových nebo pískocementových tl do 50 mm pl do 1 m2 | M2 | 36.473 |  | 0 | CS ÚRS 2016 02 |  | základní |  | 0 | 0 | 0 | 0.09 | 3.2826 | 4 | K | 1 |  |  |  | ROZPOCET |  |  |  |  | 0 | 0 | 0 | 0 | 0 | 1 | 0 | 4 | -1835260946
| VV |  | ""pod vně.parapetem" | [14 empty] | VV | 1 | 1 | True | 0 | ROZPOCET
| VV | A138 | "1,2x0,6 - 44ks" (1.2)*44*0.15 |  | 7.92 | [12 empty] | VV | 1 | 2 | True | 0 | ROZPOCET
| VV | B138 | "1,35x0,6 - 3ks" 1.35*3*0.15 |  | 0.608 | [12 empty] | VV | 1 | 2 | True | 0 | ROZPOCET
| VV | C138 | "1,35x1,35 - 132ks" 1.35*132*0.15 |  | 26.73 | [12 empty] | VV | 1 | 2 | True | 0 | ROZPOCET
| VV | D138 | "1,35x2,125 - 6ks" (1.35)*6*0.15 |  | 1.215 | [12 empty] | VV | 1 | 2 | True | 0 | ROZPOCET
| VV | E138 | "Celkem: "A138+B138+C138+D138 |  | 36.473 | [12 empty] | VV | 1 | 2 | True | 1 | ROZPOCET
211 | K | 965081213 | Bourání podlah z dlaždic keramických nebo xylolitových tl do 10 mm plochy přes 1 m2 | M2 | 7.2 |  | 0 |  |  | základní |  | 0 | 0 | 0 | 0 | 0 | 4 | K | 1 |  |  |  | ROZPOCET |  |  |  |  | 0 | 0 | 0 | 0 | 0 | 1 | 0 | 4 | 1705152404
| VV |  | ""balkón" | [14 empty] | VV | 1 | 1 | True | 0 | ROZPOCET
| VV | A139 | 1.6*0.75*6 |  | 7.2 | [12 empty] | VV | 1 | 2 | True | 0 | ROZPOCET
| VV | B139 | "Celkem: "A139 |  | 7.2 | [12 empty] | VV | 1 | 2 | True | 1 | ROZPOCET
212 | K | 965081611 | Odsekání soklíků rovných | M2 | 11.4 |  | 0 |  |  | základní |  | 0 | 0 | 0 | 0 | 0 | 4 | K | 1 |  |  |  | ROZPOCET |  |  |  |  | 0 | 0 | 0 | 0 | 0 | 1 | 0 | 4 | -1177835049
| VV |  | ""balkón" | [14 empty] | VV | 1 | 1 | True | 0 | ROZPOCET
| VV | A140 | 1.6*6+0.15*2*6 |  | 11.4 | [12 empty] | VV | 1 | 2 | True | 0 | ROZPOCET
| VV | B140 | "Celkem: "A140 |  | 11.4 | [12 empty] | VV | 1 | 2 | True | 1 | ROZPOCET
213 | K | 966080101 | Bourání kontaktního zateplení z polystyrenových desek tloušťky do 60 mm | M2 | 26.645 |  | 0 | CS ÚRS 2016 02 |  | základní |  | 0 | 0 | 0 | 0.013 | 0.34638 | 4 | K | 1 |  |  |  | ROZPOCET |  |  |  |  | 0 | 0 | 0 | 0 | 0 | 1 | 0 | 4 | -525722748
| VV |  | ""Z" | [14 empty] | VV | 1 | 1 | True | 0 | ROZPOCET
| VV | A141 | 1.35*4*0.25*2 |  | 2.7 | [12 empty] | VV | 1 | 2 | True | 0 | ROZPOCET
| VV | B141 | (1.36*2+2.125*2)*0.25*4 |  | 6.97 | [12 empty] | VV | 1 | 2 | True | 0 | ROZPOCET
| VV |  | ""J" | [14 empty] | VV | 1 | 1 | True | 0 | ROZPOCET
| VV | C141 | 1.35*4*0.25*3 |  | 4.05 | [12 empty] | VV | 1 | 2 | True | 0 | ROZPOCET
| VV |  | ""S+V" | [14 empty] | VV | 1 | 1 | True | 0 | ROZPOCET
| VV | D141 | 1.35*4*0.25*7 |  | 9.45 | [12 empty] | VV | 1 | 2 | True | 0 | ROZPOCET
| VV | E141 | (1.35*2+2.125*2)*0.25*2 |  | 3.475 | [12 empty] | VV | 1 | 2 | True | 0 | ROZPOCET
| VV | F141 | "Celkem: "A141+B141+C141+D141+E141 |  | 26.645 | [12 empty] | VV | 1 | 2 | True | 1 | ROZPOCET
214 | K | 966080103 | Bourání kontaktního zateplení z polystyrenových desek tloušťky do 120 mm | M2 | 286.618 |  | 0 | CS ÚRS 2016 02 |  | základní |  | 0 | 0 | 0 | 0.014 | 4.0127 | 4 | K | 1 |  |  |  | ROZPOCET |  |  |  |  | 0 | 0 | 0 | 0 | 0 | 1 | 0 | 4 | -1260895551
215 | K | 968062456 | Vybourání dřevěných dveřních zárubní pl přes 2 m2 | M2 | 27.72 |  | 0 | CS ÚRS 2016 02 |  | základní |  | 0 | 0 | 0 | 0.067 | 1.8572 | 4 | K | 1 |  |  |  | ROZPOCET |  |  |  |  | 0 | 0 | 0 | 0 | 0 | 1 | 0 | 4 | -1302646313
| VV | A143 | "vstupní dveře 1,8x2,2 - 7ks" 1.8*2.2*7 |  | 27.72 | [12 empty] | VV | 1 | 2 | True | 0 | ROZPOCET
| VV | B143 | "Celkem: "A143 |  | 27.72 | [12 empty] | VV | 1 | 2 | True | 1 | ROZPOCET
216 | K | 976072221 | Vybourání kovových větracích mřížek pl do 0,3 m2 ze zdiva cihelného | KUS | 51 |  | 0 | CS ÚRS 2019 01 |  | základní |  | 0 | 0 | 0 | 0.009 | 0.459 | 4 | K | 1 |  |  |  | ROZPOCET |  |  |  |  | 0 | 0 | 0 | 0 | 0 | 1 | 0 | 4 | 1997104162
| VV | A144 | "bytové mřížky" 51 |  | 51 | [12 empty] | VV | 1 | 2 | True | 0 | ROZPOCET
| VV | B144 | "Celkem: "A144 |  | 51 | [12 empty] | VV | 1 | 2 | True | 1 | ROZPOCET
217 | K | 976083131 | Vybourání škrabáků, stoupacích želez nebo komínových konzol ze zdiva cihelného | KUS | 4 |  | 0 | CS ÚRS 2019 01 |  | základní |  | 0 | 0 | 0 | 0.009 | 0.036 | 4 | K | 1 |  |  |  | ROZPOCET |  |  |  |  | 0 | 0 | 0 | 0 | 0 | 1 | 0 | 4 | -2115633696
| VV | A145 | "držák vlajky" 4 |  | 4 | [12 empty] | VV | 1 | 2 | True | 0 | ROZPOCET
| VV | B145 | "Celkem: "A145 |  | 4 | [12 empty] | VV | 1 | 2 | True | 1 | ROZPOCET
218 | K | 978013191 | Otlučení vnitřní vápenné nebo vápenocementové omítky stěn v rozsahu do 100 % | M2 | 13.02 |  | 0 | CS ÚRS 2016 02 |  | základní |  | 0 | 0 | 0 | 0.046 | 0.59892 | 4 | K | 1 |  |  |  | ROZPOCET |  |  |  |  | 0 | 0 | 0 | 0 | 0 | 1 | 0 | 4 | -2072518482
| VV | A146 | "vstupní dveře 1,8x2,2 - 7ks" (1.8+2.2*2)*(0.45-0.15)*7 |  | 13.02 | [12 empty] | VV | 1 | 2 | True | 0 | ROZPOCET
| VV | B146 | "Celkem: "A146 |  | 13.02 | [12 empty] | VV | 1 | 2 | True | 1 | ROZPOCET
219 | K | 978015391 | Otlučení vnější vápenné nebo vápenocementové vnější omítky stupně členitosti 1 a 2 rozsahu do 100% | M2 | 1993.166 |  | 0 | CS ÚRS 2016 02 |  | základní |  | 0 | 0 | 0 | 0.059 | 117.5968 | 4 | K | 1 |  |  |  | ROZPOCET |  |  |  |  | 0 | 0 | 0 | 0 | 0 | 1 | 0 | 4 | 55453047
220 | K | 978036191 | Otlučení (osekání) cementových omítek vnějších ploch v rozsahu do 100 % | M2 | 10.641 |  | 0 |  |  | základní |  | 0 | 0 | 0 | 0 | 0 | 4 | K | 1 |  |  |  | ROZPOCET |  |  |  |  | 0 | 0 | 0 | 0 | 0 | 1 | 0 | 4 | 2139412252
| D | 997 | Přesun sutě |  |  |  | 0 |  |  |  |  | 0 |  | 0 |  | 0 | 4 | D | 0 |  |  |  | ROZPOCET | [10 empty] | 0
221 | K | 997013213 | Vnitrostaveništní doprava suti a vybouraných hmot pro budovy v do 12 m ručně | T | 171.014 |  | 0 | CS ÚRS 2019 01 |  | základní |  | 0 | 0 | 0 | 0 | 0 | 4 | K | 1 |  |  |  | ROZPOCET |  |  |  |  | 0 | 0 | 0 | 0 | 0 | 1 | 0 | 4 | 342354685
222 | K | 997013501 | Odvoz suti a vybouraných hmot na skládku nebo meziskládku do 1 km se složením | T | 171.014 |  | 0 | CS ÚRS 2019 01 |  | základní |  | 0 | 0 | 0 | 0 | 0 | 4 | K | 1 |  |  |  | ROZPOCET |  |  |  |  | 0 | 0 | 0 | 0 | 0 | 1 | 0 | 4 | -662026969
223 | K | 997013509 | Příplatek k odvozu suti a vybouraných hmot na skládku ZKD 1 km přes 1 km | T | 1539.126 |  | 0 | CS ÚRS 2019 01 |  | základní |  | 0 | 0 | 0 | 0 | 0 | 4 | K | 1 |  |  |  | ROZPOCET |  |  |  |  | 0 | 0 | 0 | 0 | 0 | 1 | 0 | 4 | -1241626576
| VV |  | "Přesun sutě na skládu vzdálenou cca 10km" | [14 empty] | VV | 1 | 1 | True | 0 | ROZPOCET
| VV |  | 9*171,014 |  | 1539.126 | [12 empty] | VV | 1 | 2 | True | 0 | ROZPOCET
| VV |  | Součet |  | 1539.126 | [12 empty] | VV | 1 | 4 | True | 1 | ROZPOCET
224 | K | 997013831 | Poplatek za uložení na skládce (skládkovné) stavebního odpadu směsného kód odpadu 170 904 | T | 171.014 |  | 0 | CS ÚRS 2019 01 |  | základní |  | 0 | 0 | 0 | 0 | 0 | 4 | K | 1 |  |  |  | ROZPOCET |  |  |  |  | 0 | 0 | 0 | 0 | 0 | 1 | 0 | 4 | -470884976
| D | 998 | Přesun hmot |  |  |  | 0 |  |  |  |  | 0 |  | 0 |  | 0 | 4 | D | 0 |  |  |  | ROZPOCET | [10 empty] | 0
225 | K | 998017003 | Přesun hmot s omezením mechanizace pro budovy v do 24 m | T | 180.738 |  | 0 | CS ÚRS 2019 01 |  | základní |  | 0 | 0 | 0 | 0 | 0 | 4 | K | 1 |  |  |  | ROZPOCET |  |  |  |  | 0 | 0 | 0 | 0 | 0 | 1 | 0 | 4 | 1910925496

## 04450002 - VRN
{d062eefb-30a4-430a-9b25-39b42c08e814}
-1
| KRYCÍ LIST SOUPISU PRACÍ | [7 empty] | v --- níže se nacházejí doplnkové a pomocné údaje k sestavám --- v | [8 empty] | False
Stavba:
EUO na objektu BD č.p.225,226,227,228 ulice Letná
Objekt:
04450002 - VRN
| KSO: |  |  |  |  | CC-CZ:
| Místo: |  |  |  |  | Datum: | 10. 12. 2020
| Zadavatel: |  |  |  |  | IČ:
DIČ:
| Uchazeč: |  |  |  |  | IČ: | Vyplň údaj
|  | Vyplň údaj |  |  |  | DIČ: | Vyplň údaj
| Projektant: |  |  |  |  | IČ:
DIČ:
| Zpracovatel: |  |  |  |  | IČ:
DIČ:
Poznámka:
| Cena bez DPH | [5 empty] | 0
|  |  | Základ daně |  |  | Sazba daně | Výše daně
| DPH | základní | 0 |  |  | 21% | 0
|  | snížená | 0 |  |  | 15% | 0
|  | zákl. přenesená | 0 |  |  | 21% | 0
|  | sníž. přenesená | 0 |  |  | 15% | 0
|  | nulová | 0 |  |  | 0% | 0
| Cena s DPH |  |  | v | CZK |  | 0
| Projektant |  |  | Zpracovatel
| Datum a podpis: |  | Razítko | Datum a podpis: |  |  | Razítko
| Objednavatel |  |  | Uchazeč
| Datum a podpis: |  | Razítko | Datum a podpis: |  |  | Razítko
REKAPITULACE ČLENĚNÍ SOUPISU PRACÍ
Stavba:
EUO na objektu BD č.p.225,226,227,228 ulice Letná
Objekt:
04450002 - VRN
Místo: | [5 empty] | Datum: | 10. 12. 2020
Zadavatel: | [5 empty] | Projektant:
Uchazeč: |  |  | Vyplň údaj |  |  | Zpracovatel:
Kód dílu - Popis | [6 empty] | Cena celkem [CZK]
Náklady ze soupisu prací | [6 empty] | 0 | [11 empty] | -1
| OST - Ostatní náklady | [5 empty] | 0
| VRN - Vedlejší rozpočtové náklady | [5 empty] | 0
| VRN3 - Zařízení staveniště | [5 empty] | 0
| VRN7 - Provozní vlivy | [5 empty] | 0
SOUPIS PRACÍ
Stavba:
EUO na objektu BD č.p.225,226,227,228 ulice Letná
Objekt:
04450002 - VRN
Místo: | [5 empty] | Datum: | 10. 12. 2020
Zadavatel: | [5 empty] | Projektant:
Uchazeč: |  |  | Vyplň údaj |  |  | Zpracovatel:
PČ | Typ | Kód | Popis | MJ | Množství | J.cena [CZK] | Cena celkem [CZK] | Cenová soustava |  | DPH | J. Nh [h] | Nh celkem [h] | J. hmotnost [t] | Hmotnost celkem [t] | J. suť [t] | Suť Celkem [t]
Náklady soupisu celkem | [6 empty] | 0 |  |  |  |  | 0 |  | 0 |  | 0 |  | D | -1 | [10 empty] | 0
| D | OST | Ostatní náklady |  |  |  | 0 |  |  |  |  | 0 |  | 0 |  | 0 | 4 | D | 0 |  |  |  | ROZPOCET | [6 empty] | 0
1 | K | 013284001 | Náklady na zpracování a vedení plánu KZP | KČ | 1 |  | 0 |  |  | základní |  | 0 | 0 | 0 | 0 | 0 | 4 | K | 1 |  |  |  | ROZPOCET | 0 | 0 | 0 | 0 | 0 | 1 | 0 | 4 | 192245640
| VV | A1 | 1 |  | 1 | [12 empty] | VV | 1 | 2 | True | 0 | ROZPOCET
| VV | B1 | "Celkem: "A1 |  | 1 | [12 empty] | VV | 1 | 2 | True | 1 | ROZPOCET
2 | K | 043103001 | Náklady na provedení zkoušek, revizí a měření | KČ | 1 |  | 0 |  |  | základní |  | 0 | 0 | 0 | 0 | 0 | 4 | K | 1 |  |  |  | ROZPOCET | 0 | 0 | 0 | 0 | 0 | 1 | 0 | 4 | 1445766373
| VV | A2 | 1 |  | 1 | [12 empty] | VV | 1 | 2 | True | 0 | ROZPOCET
| VV | B2 | "Celkem: "A2 |  | 1 | [12 empty] | VV | 1 | 2 | True | 1 | ROZPOCET
3 | K | 090001002 | Ostatní náklady vyplývající ze znění SOD a VOP | KČ | 1 |  | 0 |  |  | základní |  | 0 | 0 | 0 | 0 | 0 | 4 | K | 1 |  |  |  | ROZPOCET | 0 | 0 | 0 | 0 | 0 | 1 | 0 | 4 | -275193385
| P |  | Poznámka k položce: Poznámka k položce: Jedná se zejména o náklady: - na sjednání bankovních záruk, - na sjednání pojištění odpovědnosti za škodu způsobenou provozní činností včetně odpovědnosti vyplývající z provádění stavebně-montážní činnosti, - na vypracování technologických postupů, - na vypracování oznámení změn a změnových listů, - spojené s převzetím staveniště, - spojené s předáním díla, apod. | [14 empty] | P | 1
| VV | A3 | 1 |  | 1 | [12 empty] | VV | 1 | 2 | True | 0 | ROZPOCET
| VV | B3 | "Celkem: "A3 |  | 1 | [12 empty] | VV | 1 | 2 | True | 1 | ROZPOCET
| D | VRN | Vedlejší rozpočtové náklady |  |  |  | 0 |  |  |  |  | 0 |  | 0 |  | 0 | 4 | D | 0 |  |  |  | ROZPOCET | [6 empty] | 0
4 | K | 041703002 | Náklady na zajištění kolektivní bezpečnosti osob | KČ | 1 |  | 0 |  |  | základní |  | 0 | 0 | 0 | 0 | 0 | 4 | K | 1 |  |  |  | ROZPOCET | 0 | 0 | 0 | 0 | 0 | 1 | 0 | 4 | -1315377642
| VV | A4 | 1 |  | 1 | [12 empty] | VV | 1 | 2 | True | 0 | ROZPOCET
| VV | B4 | "Celkem: "A4 |  | 1 | [12 empty] | VV | 1 | 2 | True | 1 | ROZPOCET
5 | K | 045203001 | Kompletační činnost | KČ | 1 |  | 0 |  |  | základní |  | 0 | 0 | 0 | 0 | 0 | 4 | K | 1 |  |  |  | ROZPOCET | 0 | 0 | 0 | 0 | 0 | 1 | 0 | 4 | 1145466411
| VV | A5 | 1 |  | 1 | [12 empty] | VV | 1 | 2 | True | 0 | ROZPOCET
| VV | B5 | "Celkem: "A5 |  | 1 | [12 empty] | VV | 1 | 2 | True | 1 | ROZPOCET
6 | K | 049103002 | Náklady vzniklé v souvislosti s realizací stavby | KČ | 1 |  | 0 |  |  | základní |  | 0 | 0 | 0 | 0 | 0 | 4 | K | 1 |  |  |  | ROZPOCET | 0 | 0 | 0 | 0 | 0 | 1 | 0 | 4 | 2079531660
| VV | A6 | 1 |  | 1 | [12 empty] | VV | 1 | 2 | True | 0 | ROZPOCET
| VV | B6 | "Celkem: "A6 |  | 1 | [12 empty] | VV | 1 | 2 | True | 0 | ROZPOCET
| VV | C6 | 1 |  | 1 | [12 empty] | VV | 1 | 2 | True | 0 | ROZPOCET
| VV | D6 | "Celkem: "C6 |  | 1 | [12 empty] | VV | 1 | 2 | True | 0 | ROZPOCET
| VV | E6 | 1 |  | 1 | [12 empty] | VV | 1 | 2 | True | 0 | ROZPOCET
| VV | F6 | "Celkem: "E6 |  | 1 | [12 empty] | VV | 1 | 2 | True | 0 | ROZPOCET
| VV | G6 | 1 |  | 1 | [12 empty] | VV | 1 | 2 | True | 0 | ROZPOCET
| VV | H6 | "Celkem: "G6 |  | 1 | [12 empty] | VV | 1 | 2 | True | 0 | ROZPOCET
| VV | I6 | 1 |  | 1 | [12 empty] | VV | 1 | 2 | True | 0 | ROZPOCET
| VV | J6 | "Celkem: "I6 |  | 1 | [12 empty] | VV | 1 | 2 | True | 1 | ROZPOCET
| D | VRN3 | Zařízení staveniště |  |  |  | 0 |  |  |  |  | 0 |  | 0 |  | 0 | 4 | D | 0 |  |  |  | ROZPOCET | [6 empty] | 0
7 | K | 030001000 | Zařízení staveniště, odstranění staveniště | KPL | 1 |  | 0 |  |  | základní |  | 0 | 0 | 0 | 0 | 0 | 4 | K | 1 |  |  |  | ROZPOCET | 0 | 0 | 0 | 0 | 0 | 1 | 0 | 4 | 1033606185
| VV | A7 | 1 |  | 1 | [12 empty] | VV | 1 | 2 | True | 0 | ROZPOCET
| VV | B7 | "Celkem: "A7 |  | 1 | [12 empty] | VV | 1 | 2 | True | 1 | ROZPOCET
| D | VRN7 | Provozní vlivy |  |  |  | 0 |  |  |  |  | 0 |  | 0 |  | 0 | 4 | D | 0 |  |  |  | ROZPOCET | [6 empty] | 0
8 | K | 071002001 | Provoz investora, třetích osob | KČ | 1 |  | 0 |  |  | základní |  | 0 | 0 | 0 | 0 | 0 | 4 | K | 1 |  |  |  | ROZPOCET | 0 | 0 | 0 | 0 | 0 | 1 | 0 | 4 | 1202464994
| VV | A8 | 1 |  | 1 | [12 empty] | VV | 1 | 2 | True | 0 | ROZPOCET
| VV | B8 | "Celkem: "A8 |  | 1 | [12 empty] | VV | 1 | 2 | True | 1 | ROZPOCET
9 | K | 079002001 | Ostatní provozní vlivy | KČ | 1 |  | 0 |  |  | základní |  | 0 | 0 | 0 | 0 | 0 | 4 | K | 1 |  |  |  | ROZPOCET | 0 | 0 | 0 | 0 | 0 | 1 | 0 | 4 | 1741136703
| VV | A9 | 1 |  | 1 | [12 empty] | VV | 1 | 2 | True | 0 | ROZPOCET
| VV | B9 | "Celkem: "A9 |  | 1 | [12 empty] | VV | 1 | 2 | True | 1 | ROZPOCET

## Seznam figur
SEZNAM FIGUR
Kód: | 04450000
Stavba: | EUO na objektu BD č.p.225,226,227,228 ulice Letná
Datum: | 10. 12. 2020
Kód | Popis | MJ | Výměra
04450001 | EUO na objektu BD č.p.225,226,227,228 ulice Letná
A1 | A1 |  | 2.1
| ""sjezd do 1.PP - jen část sjezdu pro zateplení základových kcí do hlouky - 300mm od okolního terénu BD - 1xstávající sjezd" |  | 0
A1 | 1.5*0.7*2 |  | 2.1
Použití figury:
113106161 | Rozebrání dlažeb vozovek z drobných kostek s ložem z kameniva ručně | M2 | 9.69
A10 | A10 |  | 5.947
| ""vytlačená zemina" |  | 0
A10 | 5.947 |  | 5.947
Použití figury:
162201211 | Vodorovné přemístění výkopku z horniny tř. 1 až 4 stavebním kolečkem do 10 m | M3 | 28.008
A100 | A100 |  | 8
A100 | 8 |  | 8
Použití figury:
9-004 | D+MTŽ nových dvířek skříňky 200x200 mm s rámečkem umožňujícím plné otevření dvířek na líc zateplení fasády | KUS | 8
A101 | A101 |  | 1
A101 | 1 |  | 1
Použití figury:
9-005 | DMTŽ polohopisu budovy ukotveného do fasády | KUS | 1
A102 | A102 |  | 1
A102 | 1 |  | 1
Použití figury:
9-005a | Zpětná MTŽ polohopisu budovy ukotveného na líc KZS fasády | KUS | 1
A103 | A103 |  | 4
A103 | 4 |  | 4
Použití figury:
9-006 | DMTŽ tabulky čísla popisného | KUS | 4
A104 | A104 |  | 4
A104 | 4 |  | 4
Použití figury:
9-006a | Zpětná MTŽ tabulky čísla popisného na líc KZS fasády vč. prodloužených kotev | KUS | 4
A105 | A105 |  | 2
A105 | 2 |  | 2
Použití figury:
9-007 | DMTŽ svítidla vč.odpojení kabelu | KUS | 2
A106 | A106 |  | 2
A106 | 2 |  | 2
Použití figury:
9-007a | Zpětná MTŽ svítidla na líc KZS fasády vč.napojení kabelu a prodloužení kabelu | KUS | 2
A107 | A107 |  | 4
A107 | 4 |  | 4
Použití figury:
9-008 | DMTŽ stávajícího zvonkového tabla | KUS | 4
A108 | A108 |  | 4
A108 | 4 |  | 4
Použití figury:
9-008a | Přeložení a oprodloužení kabelu stávajícího zvonkového tabla na nové místo telefonního tabla ve vstupních dveřích | KUS | 4
A109 | A109 |  | 29.4
| ""vstupní podesta před vstupními dveřmi" |  | 0
A109 | (3.0+0.6*2)*7 |  | 29.4
Použití figury:
916231213 | Osazení chodníkového obrubníku betonového stojatého s boční opěrou do lože z betonu prostého | M | 29.4
A11 | A11 |  | 140.04
A11 | 28.008*5 |  | 140.04
Použití figury:
162201219 | Příplatek k vodorovnému přemístění výkopku z horniny tř. 1 až 4 stavebním kolečkem ZKD 10 m | M3 | 140.04
A110 | A110 |  | 29.694
A110 | 29.4*1.01 |  | 29.694
Použití figury:
59217002 | obrubník betonový zahradní šedý 1000x50x200mm | M | 29.694
A111 | A111 |  | 147.87
A111 | (((0.13+0.45)*4+55.6+9.3)*2+(22.48+0.13*2)*2-3.0*7-5.85-5.2) |  | 147.87
Použití figury:
916371211 | Osazení skrytého flexibilního zahradního obrubníku plastového jednostranným odkopáním zeminy | M | 147.87
A112 | A112 |  | 155.264
A112 | 147.87*1.05 |  | 155.264
Použití figury:
27245177 | obrubník zahradní z recyklovaného materiálu 25mx150mmx4mm | M | 155.264
A113 | A113 |  | 5.915
A113 | 147.87*0.4*0.1 |  | 5.915
Použití figury:
916991121 | Lože pod obrubníky, krajníky nebo obruby z dlažebních kostek z betonu prostého | M3 | 7.091
A114 | A114 |  | 31.5
| ""výměna vstupních dveří" |  | 0
A114 | 4.5*7 |  | 31.5
Použití figury:
952901111 | Vyčištění budov bytové a občanské výstavby při výšce podlaží do 4 m | M2 | 37.26
A115 | A115 |  | 5.009
| ""zídka sjezdu" |  | 0
A115 | (5.35+1.5)*(2.9-1.525+0.25)*0.45 |  | 5.009
Použití figury:
962032241 | Bourání zdiva z cihel pálených nebo vápenopískových na MC přes 1 m3 | M3 | 5.009
A116 | A116 |  | 2
| ""před sjezdem do 1.PP" |  | 0
A116 | 1.0*1.0*2 |  | 2
Použití figury:
979054451 | Očištění vybouraných zámkových dlaždic s původním spárováním z kameniva těženého | M2 | 12.5
A117 | A117 |  | 1.05
| ""sjezd do 1.PP - jen část sjezdu pro zateplení základových pasů do hlouky -300mm od okolního terénu BD - 1x stávající" |  | 0
A117 | 1.5*0.7 |  | 1.05
Použití figury:
979071122 | Očištění dlažebních kostek drobných s původním spárováním živičnou směsí nebo MC | M2 | 1.05
A118 | A118 |  | 43.593
| ""pod zateplení základových kcí" |  | 0
A118 | ((55.6+9.3)*2+22.48*2-3.0*7-5.85-5.2+1.3*2)*0.3 |  | 43.593
Použití figury:
985131311 | Ruční dočištění ploch stěn, rubu kleneb a podlah ocelových kartáči | M2 | 54.334
A119 | A119 |  | 8.37
| ""hrana a čelo balkónu" |  | 0
A119 | (1.6+0.75*2)*(0.25+0.2)*6 |  | 8.37
Použití figury:
985311213 | Reprofilace líce kleneb a podhledů cementovými sanačními maltami tl 30 mm | M2 | 8.37
A12 | A12 |  | 5.947
| ""vytlačená zemina" |  | 0
A12 | 5.947 |  | 5.947
Použití figury:
162701105 | Vodorovné přemístění do 10000 m výkopku/sypaniny z horniny tř. 1 až 4 | M3 | 28.008
A120 | A120 |  | 8.37
| ""hrana a čelo balkónu" |  | 0
A120 | (1.6+0.75*2)*(0.25+0.2)*6 |  | 8.37
Použití figury:
985311912 | Příplatek při reprofilaci sanačními maltami za plochu do 10 m2 jednotlivě | M2 | 8.37
A121 | A121 |  | 8.37
| ""hrana a čelo balkónu" |  | 0
A121 | (1.6+0.75*2)*(0.25+0.2)*6 |  | 8.37
Použití figury:
985312122 | Stěrka k vyrovnání betonových ploch líce kleneb a podhledů tl 3 mm | M2 | 8.37
A122 | A122 |  | 8.37
| ""hrana a čelo balkónu" |  | 0
A122 | (1.6+0.75*2)*(0.25+0.2)*6 |  | 8.37
Použití figury:
985312192 | Příplatek ke stěrce pro vyrovnání betonových ploch za plochu do 10 m2 jednotlivě | M2 | 8.37
A123 | A123 |  | 8.37
| ""hrana a čelo balkónu" |  | 0
A123 | (1.6+0.75*2)*(0.25+0.2)*6 |  | 8.37
Použití figury:
985323111 | Spojovací můstek reprofilovaného betonu na cementové bázi tl 1 mm | M2 | 8.37
A124 | A124 |  | 8.37
| ""hrana a čelo balkónu" |  | 0
A124 | (1.6+0.75*2)*(0.25+0.2)*6 |  | 8.37
Použití figury:
985323912 | Příplatek k cenám spojovacího můstku za plochu do 10 m2 jednotlivě | M2 | 8.37
A125 | A125 |  | 1.4
| ""ukotvení vodorovné výztuže zídky sjezdu do obvodovézdi obejktu BD" |  | 0
A125 | 0.1*7*2 |  | 1.4
Použití figury:
985331213 | Dodatečné vlepování betonářské výztuže D 12 mm do chemické malty včetně vyvrtání otvoru | M | 1.4
A126 | A126 |  | 1922.264
A126 | ((55.6+9.3+0.15*2+0.3*2+1.2*2)*2+(22.48+0.15*2+0.3*2)*2)*10.495 |  | 1922.264
Použití figury:
941111112 | Montáž lešení řadového trubkového lehkého s podlahami zatížení do 200 kg/m2 š do 0,9 m v do 25 m | m2 | 1922.264
A127 | A127 |  | 230671.68
A127 | 1922.264*(30*4) |  | 230671.68
Použití figury:
941111212 | Příplatek k lešení řadovému trubkovému lehkému s podlahami š 0,9 m v 25 m za první a ZKD den použití | m2 | 230671.68
A128 | A128 |  | 1922.264
A128 | ((55.6+9.3+0.15*2+0.3*2+1.2*2)*2+(22.48+0.15*2+0.3*2)*2)*10.495 |  | 1922.264
Použití figury:
941111812 | Demontáž lešení řadového trubkového lehkého s podlahami zatížení do 200 kg/m2 š do 0,9 m v do 25 m | m2 | 1922.264
A129 | A129 |  | 1922.264
A129 | ((55.6+9.3+0.15*2+0.3*2+1.2*2)*2+(22.48+0.15*2+0.3*2)*2)*10.495 |  | 1922.264
Použití figury:
944511111 | Montáž ochranné sítě z textilie z umělých vláken | M2 | 1922.264
A13 | A13 |  | 6.193
| ""k zateplení základových kcí" |  | 0
A13 | (((0.2+0.4+0.13)*2+55.6+9.3)*2+(22.48+0.13*2)*2-3.0*7-5.85-5.2+1.3*2*0.5)*(0.73-0.13)*0.07 |  | 6.193
Použití figury:
166101101 | Přehození neulehlého výkopku z horniny tř. 1 až 4 | M3 | 15.458
A130 | A130 |  | 230671.68
A130 | 1922.264*(30*4) |  | 230671.68
Použití figury:
944511211 | Příplatek k ochranné síti za první a ZKD den použití | M2 | 230671.68
A131 | A131 |  | 1922.264
A131 | ((55.6+9.3+0.15*2+0.3*2+1.2*2)*2+(22.48+0.15*2+0.3*2)*2)*10.495 |  | 1922.264
Použití figury:
944511811 | Demontáž ochranné sítě z textilie z umělých vláken | M2 | 1922.264
A132 | A132 |  | 32.05
A132 | (5.85+5.2+3.0*7) |  | 32.05
Použití figury:
944711111 | Montáž záchytné stříšky š do 1,5 m | M | 32.05
A133 | A133 |  | 3846
A133 | 32.05*(30*4) |  | 3846
Použití figury:
944711211 | Příplatek k záchytné stříšce š do 1,5 m za první a ZKD den použití | M | 3846
A134 | A134 |  | 32.05
A134 | (5.85+5.2+3.0*7) |  | 32.05
Použití figury:
944711811 | Demontáž záchytné stříšky š do 1,5 m | M | 32.05
A135 | A135 |  | 1.764
| ""vstupní podesta před vstupními dveřmi" |  | 0
A135 | (3.0*0.6+1.8*0.4)*0.1*7 |  | 1.764
Použití figury:
965042131 | Bourání podkladů pod dlažby nebo mazanin betonových nebo z litého asfaltu tl do 100 mm pl do 4 m2 | M3 | 2.453
A136 | A136 |  | 1.05
| ""sjezd do 1.PP - jen část sjezdu pro zateplení základových kcí do hlouky - 300mm od okolního terénu BD - 1xstávající sjezd" |  | 0
A136 | 1.5*0.7 |  | 1.05
Použití figury:
965042221 | Bourání podkladů pod dlažby nebo mazanin betonových nebo z litého asfaltu tl přes 100 mm pl do 1 m2 | M3 | 2.189
A137 | A137 |  | 0.404
| ""stávající hlavy zídky sjezdu" |  | 0
A137 | (5.85+1.5)*0.55*0.1 |  | 0.404
Použití figury:
965049111 | Příplatek k bourání betonových mazanin za bourání mazanin se svařovanou sítí tl do 100 mm | M3 | 0.773
A138 | A138 |  | 7.92
| ""pod vně.parapetem" |  | 0
A138 | "1,2x0,6 - 44ks" (1.2)*44*0.15 |  | 7.92
Použití figury:
965045111 | Bourání potěrů cementových nebo pískocementových tl do 50 mm pl do 1 m2 | M2 | 36.473
A139 | A139 |  | 7.2
| ""balkón" |  | 0
A139 | 1.6*0.75*6 |  | 7.2
Použití figury:
965081213 | Bourání podlah z dlaždic keramických nebo xylolitových tl do 10 mm plochy přes 1 m2 | M2 | 7.2
A14 | A14 |  | 5.947
| ""vytlačená zemina" |  | 0
A14 | 5.947 |  | 5.947
Použití figury:
167101100 | Nakládání výkopku z hornin tř. 1 až 4 do 100 m3 ručně | M3 | 28.008
A140 | A140 |  | 11.4
| ""balkón" |  | 0
A140 | 1.6*6+0.15*2*6 |  | 11.4
Použití figury:
965081611 | Odsekání soklíků rovných | M2 | 11.4
A141 | A141 |  | 2.7
| ""Z" |  | 0
A141 | 1.35*4*0.25*2 |  | 2.7
Použití figury:
966080101 | Bourání kontaktního zateplení z polystyrenových desek tloušťky do 60 mm | M2 | 26.645
A142 | A142 |  | 99.208
| ""Z" |  | 0
A142 | (9.76+0.1*2+0.55*2)*8.97 |  | 99.208
Použití figury:
966080103 | Bourání kontaktního zateplení z polystyrenových desek tloušťky do 120 mm | M2 | 286.618
A143 | A143 |  | 27.72
A143 | "vstupní dveře 1,8x2,2 - 7ks" 1.8*2.2*7 |  | 27.72
Použití figury:
968062456 | Vybourání dřevěných dveřních zárubní pl přes 2 m2 | M2 | 27.72
A144 | A144 |  | 51
A144 | "bytové mřížky" 51 |  | 51
Použití figury:
976072221 | Vybourání kovových větracích mřížek pl do 0,3 m2 ze zdiva cihelného | KUS | 51
A145 | A145 |  | 4
A145 | "držák vlajky" 4 |  | 4
Použití figury:
976083131 | Vybourání škrabáků, stoupacích želez nebo komínových konzol ze zdiva cihelného | KUS | 4
A146 | A146 |  | 13.02
A146 | "vstupní dveře 1,8x2,2 - 7ks" (1.8+2.2*2)*(0.45-0.15)*7 |  | 13.02
Použití figury:
978013191 | Otlučení vnitřní vápenné nebo vápenocementové omítky stěn v rozsahu do 100 % | M2 | 13.02
A147 | A147 |  | 1799.154
A147 | ((55.6+9.3)*2+22.48*2)*(8.77+1.525) |  | 1799.154
Použití figury:
978015391 | Otlučení vnější vápenné nebo vápenocementové vnější omítky stupně členitosti 1 a 2 rozsahu do 100% | M2 | 1993.166
A148 | A148 |  | 2.063
| ""Opěrná zídka sjezdu do 1.PP" |  | 0
| ""vně stěna" |  | 0
A148 | (0.45+5.85+1.95)*0.25 |  | 2.063
Použití figury:
978036191 | Otlučení (osekání) cementových omítek vnějších ploch v rozsahu do 100 % | M2 | 10.641
A15 | A15 |  | 5.947
| ""vytlačená zemina" |  | 0
A15 | 5.947 |  | 5.947
Použití figury:
171201201 | Uložení sypaniny na skládky | M3 | 28.008
A154 | A154 |  | 6.816
| ""balkón" |  | 0
A154 | 1.6*0.71*6 |  | 6.816
Použití figury:
711113115 | Izolace proti zemní vlhkosti na vodorovné ploše za studena těsnicí hmotou vč.penetrace | M2 | 12.721
A155 | A155 |  | 0.48
| ""balkón" |  | 0
A155 | 1.6*0.05*6 |  | 0.48
Použití figury:
711113125 | Izolace proti zemní vlhkosti na svislé ploše za studena těsnicí hmotou vč.penetrace | M2 | 0.84
A156 | A156 |  | 73.175
| ""na zateplení základových kcí" |  | 0
A156 | ((55.6+9.3+0.13*2)*2+(22.48+0.13*2)*2-3.0*7-5.85-5.2+1.3*2)*0.5 |  | 73.175
Použití figury:
711161215 | Izolace proti zemní vlhkosti nopovou fólií svislá, nopek v 20,0 mm, tl do 1,0 mm | M2 | 82.425
A157 | A157 |  | 146.35
| ""na zateplení základových kcí" |  | 0
A157 | ((55.6+9.3+0.13*2)*2+(22.48+0.13*2)*2-3.0*7-5.85-5.2+1.3*2) |  | 146.35
Použití figury:
711161384 | Izolace proti zemní vlhkosti nopovou fólií ukončení provětrávací lištou | M | 146.35
A158 | A158 |  | 7.2
| ""balkón" |  | 0
A158 | 1.6*0.75*6 |  | 7.2
Použití figury:
711-001 | D+MTŽ výztužné síťky do stěrkové hydroizolace na přechod podlaha x stěna, podlaha x oplechování okapu balkónu | M2 | 24.3
A16 | A16 |  | 50.414
| ""vytlačená zemina" |  | 0
A16 | 28.008*1.8 |  | 50.414
Použití figury:
171201211 | Poplatek za uložení stavebního odpadu - zeminy a kameniva na skládce | T | 50.414
A160 | A160 |  | 43.749
| ""zateplení základových kcí" |  | 0
A160 | ((55.6+9.3+0.13*2)*2+22.48*2-3.0*7-5.85-5.2+1.3*2)*0.3 |  | 43.749
Použití figury:
713131141 | Montáž izolace tepelné stěn a základů lepením celoplošně rohoží, pásů, dílců, desek | M2 | 43.749
A161 | A161 |  | 45.936
A161 | 43.749*1.05 |  | 45.936
Použití figury:
28376404 | deska z polystyrénu XPS, hrana rovná a strukturovaný povrch λ=0,033 m3 | M3 | 45.936
A162 | A162 |  | 13.65
| ""stříška nad vstupem" |  | 0
A162 | 3.0*0.65*7 |  | 13.65
Použití figury:
713141331 | Montáž izolace tepelné střech plochých lepené za studena zplna, spádová vrstva | M2 | 20.466
A163 | A163 |  | 0.856
A163 | 0.057*13.65*1.1 |  | 0.856
Použití figury:
28376105 | klín izolační z XPS spádový | M3 | 0.856
A164 | A164 |  | 6.952
| ""balkón" |  | 0
A164 | 1.6*0.71*6*1.02 |  | 6.952
Použití figury:
28376365 | deska XPS hladký povrch λ=0,034 tl 40mm | M2 | 6.952
A166 | A166 |  | 1
A166 | " ve stávajícím sjezdu k vybourání" 1 |  | 1
Použití figury:
721210813 | Demontáž vpustí podlahových z kyselinovzdorné kameniny DN 100 | KUS | 1
A167 | A167 |  | 1
A167 | "nový sjezd" 1 |  | 1
Použití figury:
721211611 | Vtok dvorní se svislým odtokem a zápachovou klapkou DN 110/160 mříž litina 226x226 | KUS | 1
A169 | A169 |  | 52.475
| ""Nové svislé svody hromosvodů"" |  | 0
A169 | 10.495*5 |  | 52.475
Použití figury:
741420001 | Montáž drát nebo lano hromosvodné svodové D do 10 mm s podpěrou | M | 52.475
A17 | A17 |  | 6.193
| ""k zateplení základových kcí" |  | 0
A17 | (((0.2+0.4+0.13)*2+55.6+9.3)*2+(22.48+0.13*2)*2-3.0*7-5.85-5.2+1.3*2*0.5)*(0.73-0.13)*0.07 |  | 6.193
Použití figury:
175101201 | Obsypání objektu sypaninou bez prohození sítem, uloženou do 3 m | M3 | 15.458
A170 | A170 |  | 20.99
A170 | 52.475*0.4 |  | 20.99
Použití figury:
35441072 | drát D 8mm FeZn pro hromosvod | KG | 20.99
A171 | A171 |  | 10
A171 | 10 |  | 10
Použití figury:
35441895 | svorka připojovací k připojení kovových částí | KUS | 10
A172 | A172 |  | 5
A172 | 5 |  | 5
Použití figury:
35441875 | svorka křížová pro vodič D 6-10mm | KUS | 5
A173 | A173 |  | 5
A173 | 5 |  | 5
Použití figury:
35441925 | svorka zkušební pro lano D 6-12mm, FeZn | KUS | 5
A174 | A174 |  | 50
A174 | 50 |  | 50
Použití figury:
35441550R | podpěra vedení do zateplení | KUS | 50
A175 | A175 |  | 52.475
| ""Demontáž svislých svodů hromosvodů" |  | 0
A175 | 10.495*5 |  | 52.475
Použití figury:
741421811 | Demontáž drátu nebo lana svodového vedení D do 8 mm kolmý svod | M | 52.475
A177 | A177 |  | 7.8
| ""stříška vstupního portálu" |  | 0
A177 | 3.0*0.65*4 |  | 7.8
Použití figury:
764001821 | Demontáž krytiny ze svitků nebo tabulí do suti | M2 | 11.94
A178 | A178 |  | 49.2
A178 | "1,2x0,6 - 41ks" 1.2*41 |  | 49.2
Použití figury:
764002851 | Demontáž oplechování parapetů do suti | M | 239.55
A179 | A179 |  | 21
A179 | "stříška vstuppního portálu" 3.0*7 |  | 21
Použití figury:
764002871 | Demontáž lemování zdí do suti | M | 21
A18 | A18 |  | 88.47
| ""po zateplení základových pasů" |  | 0
A18 | (((0.2+0.4+0.13)*2+55.6+9.3)*2+(22.48+0.13*2)*2-3.0*7-5.85-5.2+1.3*2*0.5)*(0.73-0.13) |  | 88.47
Použití figury:
181951101 | Úprava pláně v hornině tř. 1 až 4 bez zhutnění | M2 | 96.87
A180 | A180 |  | 117.7
A180 | 10.7*11 |  | 117.7
Použití figury:
764004861 | Demontáž svodu do suti | M | 117.7
A181 | A181 |  | 8.595
| ""stříška vstuppního portálu" |  | 0
A181 | 3.16*0.68*4 |  | 8.595
Použití figury:
764141371 | Krytina železobetonových desek z TiZn lesklého plechu | M2 | 13.43
A182 | A182 |  | 47.15
A182 | "K3" 1.15*41 |  | 47.15
Použití figury:
764206105 | Montáž oplechování rovných parapetů rš do 400 mm | M | 47.15
A183 | A183 |  | 49.508
A183 | 47.15*1.05 |  | 49.508
Použití figury:
19112462 | plech titanzinkový, svitek š 500 mm, leskle válcovaný tl. 0,7 mm 1000 kg | M | 49.508
A184 | A184 |  | 150.8
A184 | "K1" 1.3*116 |  | 150.8
Použití figury:
764206107 | Montáž oplechování rovných parapetů rš přes 400 mm | M | 185.9
A185 | A185 |  | 195.195
A185 | 185.9*1.05 |  | 195.195
Použití figury:
19112462.1 | plech titanzinkový, svitek š 500 mm, leskle válcovaný tl. 0,7 mm 1000 kg | M | 195.195
A186 | A186 |  | 22.4
| ""stříška nad vstupem" |  | 0
A186 | 3.2*7 |  | 22.4
Použití figury:
764341313 | Lemování rovných zdí střech s krytinou skládanou z TiZn lesklého plechu rš 250 mm | M | 22.4
A187 | A187 |  | 117.7
A187 | 10.7*11 |  | 117.7
Použití figury:
764548324 | Svody kruhové včetně objímek, kolen, odskoků z TiZn lesklého plechu průměru 120 mm | M | 117.7
A189 | A189 |  | 4
A189 | "H1" 4 |  | 4
Použití figury:
766-002 | D+MTŽ vstup.dveře 2kř. hliníkové, iz.3 sklo - 2x Conex, Ud=1,2,barva bílá, 1800x2200, dveřní otočné křídlo š=1100mm, nerez madlo/klika+zámek FAB, připoj.spáry v | KS | 4
A19 | A19 |  | 0.348
| ""nový základový pas zídka sjezdu" |  | 0
A19 | (5.45+1.5)*0.5*0.1 |  | 0.348
Použití figury:
271572211 | Podsyp pod základové konstrukce se zhutněním z netříděného štěrkopísku | M3 | 0.348
A190 | A190 |  | 3
A190 | "H2" 3 |  | 3
Použití figury:
766-003 | D+MTŽ vstup.dveře 2kř. hliníkové, iz.3 sklo - 2x Conex, Ud=1,2,barva bílá, 1800x2200, dveřní otočné křídlo š=1100mm, nerez madlo/klika+zámek FAB, připoj.spáry v | KS | 3
A192 | A192 |  | 12.9
A192 | "K9" (1.6+0.55)*6 |  | 12.9
Použití figury:
767-001 | D+MTŽ zábradlí balkónu z hliníkových uzavřených profilů, v=1,0m vč. ukotvení do ŽB konzoly balkónu | M | 12.9
7645R0001 | Dodávka a montáž ukončovacího profilu dle TZ (okapnička lodžie, např. SIMPLY H11) | m | 12.9
A193 | A193 |  | 7.05
A193 | "K10" (5.45+1.6) |  | 7.05
Použití figury:
767-002 | D+MTŽ zábradlí opěrné zídky sjezdu do 1.PP z tenkostěnných uzavřených profilů v=0,6m vč. ukotvení na hlavu zídky, povrchová úprava žárové pozinkování | M | 13.45
A194 | A194 |  | 24
A194 | "K5" 24 |  | 24
Použití figury:
767-003 | D+MTŽ prodlužovací kotvy zábradlí balkónu do obvodového zdiva objektu - K5 | KUS | 24
A195 | A195 |  | 4
A195 | "K6" 4 |  | 4
Použití figury:
767-004 | D+MTŽ prodlužovací kotvy zábradlí rampy do obvodového zdiva objektu - K6 | KUS | 4
A196 | A196 |  | 7.05
| ""zídka sjezdu do 1.PP" |  | 0
A196 | (5.45+1.6) |  | 7.05
Použití figury:
767161813 | Demontáž zábradlí rovného nerozebíratelného hmotnosti 1m zábradlí do 20 kg | M | 32.05
A198 | A198 |  | 6.816
| ""balkón" |  | 0
A198 | "pod KD" 1.6*0.71*6 |  | 6.816
Použití figury:
771121011 | Nátěr penetrační na podlahu | M2 | 16.062
A199 | A199 |  | 6.816
| ""balkón" |  | 0
A199 | 1.6*0.71*6 |  | 6.816
Použití figury:
771151011 | Samonivelační stěrka podlah pevnosti 20 MPa tl 3 mm | M2 | 6.816
A2 | A2 |  | 57.724
| ""okapový chodník - 400/400" |  | 0
A2 | ((55.6+9.3+0.4*2)*2+22.48*2-3.0*7-5.85-5.2)*0.4 |  | 57.724
Použití figury:
113106121 | Rozebrání dlažeb komunikací pro pěší z betonových nebo kamenných dlaždic | M2 | 57.724
A20 | A20 |  | 2.78
| ""nový základový pas zídka sjezdu" |  | 0
A20 | (5.45+1.5)*0.5*0.8 |  | 2.78
Použití figury:
274313611 | Základové pásy z betonu tř. C 16/20 | M3 | 3.197
A200 | A200 |  | 8.1
| ""balkónové dveře" |  | 0
A200 | 1.35*6 |  | 8.1
Použití figury:
771274124 | Montáž obkladů stupnic z dlaždic protiskluzných keramických flexibilní lepidlo š do 350 mm | M | 8.1
A201 | A201 |  | 27
A201 | 1.35/0.33*1.1*6 |  | 27
Použití figury:
59761330 | schodovka protiskluzná šířky 330mm | KUS | 29.7
A202 | A202 |  | 9.6
| ""balkóny" |  | 0
A202 | 1.6*6 |  | 9.6
Použití figury:
771474113 | Montáž soklů z dlaždic keramických rovných flexibilní lepidlo v do 120 mm | M | 13.2
A203 | A203 |  | 2.178
A203 | 13.2/2/0.3*0.09*1.1 |  | 2.178
Použití figury:
59761434 | dlažba keramická slinutá hladká do interiéru i exteriéru pro vysoké mechanické namáhání přes 9 do 12ks/m2 | M2 | 2.178
A204 | A204 |  | 6.816
| ""balkón" |  | 0
A204 | 1.6*0.71*6 |  | 6.816
Použití figury:
771574223 | Montáž podlah keramických z dekorů lepených flexibilním lepidlem do 12 ks/m2 | M2 | 6.816
A205 | A205 |  | 7.498
A205 | 6.816*1.1 |  | 7.498
Použití figury:
59761409 | dlažba keramická slinutá protiskluzná do interiéru i exteriéru pro vysoké mechanické namáhání přes 9 do 12 ks/m2 | M2 | 7.498
A206 | A206 |  | 6.816
| ""balkón" |  | 0
A206 | 1.6*0.71*6 |  | 6.816
Použití figury:
771577111 | Příplatek k montáž podlah keramických za plochu do 5 m2 | M2 | 6.816
A207 | A207 |  | 1.584
A207 | 13.2*0.12 |  | 1.584
Použití figury:
771577114 | Příplatek k montáž podlah keramických za spárování tmelem dvousložkovým | M2 | 10.83
A208 | A208 |  | 9.6
| ""balkóny" |  | 0
A208 | 1.6*6 |  | 9.6
Použití figury:
771591115 | Podlahy spárování silikonem | M | 21.3
A21 | A21 |  | 8.75
| ""nová zídka sjezdu" |  | 0
A21 | (1.75+5.25)*(2.9-1.65) |  | 8.75
Použití figury:
311113211 | Nosná zeď tl 200 mm ze neštípaných tvárnic ztraceného bednění přírodních včetně výplně z betonu | M2 | 8.75
A210 | A210 |  | 3.2
| ""Nátěr plechových dvířek el. skříňky - 4ks" |  | 0
A210 | 0.8*0.5*2*4 |  | 3.2
Použití figury:
783301303 | Bezoplachové odrezivění zámečnických konstrukcí | M2 | 3.2
A211 | A211 |  | 3.2
| ""Nátěr plechových dvířek el. skříňky - 4ks" |  | 0
A211 | 0.8*0.5*2*4 |  | 3.2
Použití figury:
783301311 | Odmaštění zámečnických konstrukcí vodou ředitelným odmašťovačem | M2 | 3.2
A212 | A212 |  | 3.2
| ""Nátěr plechových dvířek el. skříňky - 4ks" |  | 0
A212 | 0.8*0.5*2*4 |  | 3.2
Použití figury:
783314101 | Základní jednonásobný syntetický nátěr zámečnických konstrukcí | M2 | 3.2
A213 | A213 |  | 3.2
| ""Nátěr plechových dvířek el. skříňky - 4ks" |  | 0
A213 | 0.8*0.5*2*4 |  | 3.2
Použití figury:
783315101 | Mezinátěr jednonásobný syntetický standardní zámečnických konstrukcí | M2 | 3.2
A214 | A214 |  | 3.2
| ""Nátěr plechových dvířek el. skříňky - 4ks" |  | 0
A214 | 0.8*0.5*2*4 |  | 3.2
Použití figury:
783317101 | Krycí jednonásobný syntetický standardní nátěr zámečnických konstrukcí | M2 | 3.2
A215 | A215 |  | 4.05
| ""ozdobné prvky fasády" |  | 0
| ""šambrána š.100mm, tl.15mm - pod parapetem" |  | 0
A215 | "1,35x0,6 - 3ks" 1.35*3 |  | 4.05
Použití figury:
783809233 | Montáž ornamentových ozdobných prvků s délkovým rozměrem výšky (šířky) do 120 mm na fasády | M | 822.6
A216 | A216 |  | 199.815
| ""fasádní prvky" |  | 0
| ""šambrána š.100mm, tl.15mm pod parapetem" |  | 0
A216 | 190.3*1.05 |  | 199.815
Použití figury:
58124957 | dekorace parapetní římsová lišta, polystyrénové jádro Styrodur s finální povrchovou úpravou 100x15mm - přesná specifikace viz výpis fasádních prvků | M | 199.815
A217 | A217 |  | 663.863
| ""fasádní prvky" |  | 0
| ""šambrána š.100mm, tl.15mm pod parapetem" |  | 0
A217 | 632.25*1.05 |  | 663.863
Použití figury:
58124958 | dekorace šambrána nadpraží a ostění lišta, polystyrénové jádro Styrodur s finální povrchovou úpravou 100x15+25mm - přesná specifikace viz výpis fasádních prvků | M | 663.863
A218 | A218 |  | 349.68
| ""fasádní prvky" |  | 0
| ""ozdobný profil.pás pod okny - 2x vodorovný profil š.100m, tl.20mm+příčný profil š.100mm tl.15mm" |  | 0
A218 | ((55.6+9.3+0.02*2)*2+22.48*2)*2 |  | 349.68
Použití figury:
783809236 | Montáž ornamentových ozdobných prvků s délkovým rozměrem výšky (šířky) přes 200 mm na fasády | M | 412.68
A219 | A219 |  | 433.314
A219 | 412.68*1.05 |  | 433.314
Použití figury:
58124951 | dekorace ozdobný profil pod okny - 2x vodorovný profil š.100mm tl.20mm+pod okny svislý profil š.100mm tl.15mm, polystyrénové jádro Styrodur s finální povrchovou | M | 433.314
A22 | A22 |  | 0.1
| ""svi 2xR12 a otvor tvárnice" |  | 0
A22 | (7+22)*2*1.6*0.00098*1.1 |  | 0.1
Použití figury:
311361821 | Výztuž nosných zdí betonářskou ocelí 10 505 | T | 0.221
A220 | A220 |  | 17.36
A220 | "vstupní dveře 1,8x2,2 - 7ks" (1.8+2.2*2)*(0.45-0.05)*7 |  | 17.36
Použití figury:
783823135 | Penetrační silikonový nátěr hladkých, tenkovrstvých zrnitých nebo štukových omítek | M2 | 195.369
A221 | A221 |  | 146.999
| ""viz plocha silikonové omítky" |  | 0
A221 | 146.999 |  | 146.999
Použití figury:
783827105R | Ochranný nátěr fasádní barvou s biocidní přísadou | M2 | 1837.353
A222 | A222 |  | 17.36
A222 | "vstupní dveře 1,8x2,2 - 7ks" (1.8+2.2*2)*(0.45-0.05)*7 |  | 17.36
Použití figury:
783827425 | Krycí dvojnásobný silikonový nátěr omítek stupně členitosti 1 a 2 | M2 | 195.369
A223 | A223 |  | 4.34
A223 | "vstupní dveře 1,8x2,2 - 7ks" (1.8+2.2*2)*0.1*7 |  | 4.34
Použití figury:
784181101 | Základní akrylátová jednonásobná penetrace podkladu v místnostech výšky do 3,80m | M2 | 4.34
A224 | A224 |  | 4.34
A224 | "vstupní dveře 1,8x2,2 - 7ks" (1.8+2.2*2)*0.1*7 |  | 4.34
Použití figury:
784221101 | Dvojnásobné bílé malby ze směsi standard v místnostech do 3,80 m | M2 | 4.34
A23 | A23 |  | 0.459
| ""nová hlava zídky sjezdů, horní povrch vyspádován směrem ven od sjezdu" |  | 0
A23 | (5.992+1.5)*0.68*(0.1+0.08)*0.5 |  | 0.459
Použití figury:
417321414 | Ztužující pásy a věnce ze ŽB tř. C 20/25 | M3 | 0.886
A24 | A24 |  | 1.41
| ""nová hlava zídky sjezdů, horní povrch vyspádován směrem ven od sjezdu" |  | 0
A24 | (5.92+1.5)*((0.1+0.08)*0.5+0.03+0.07) |  | 1.41
Použití figury:
417351115 | Zřízení bednění ztužujících věnců | M2 | 2.738
A25 | A25 |  | 1.41
| ""nová hlava zídky sjezdů, horní povrch vyspádován směrem ven od sjezdu" |  | 0
A25 | (5.92+1.5)*((0.1+0.08)*0.5+0.03+0.07) |  | 1.41
Použití figury:
417351116 | Odstranění bednění ztužujících věnců | M2 | 2.738
A26 | A26 |  | 0.033
| ""nová hlava zídky sjezdů, horní povrch vyspádován směrem ven od sjezdu" |  | 0
| ""1xo6-100/100" |  | 0
A26 | (5.92+1.5)*0.68*0.0065 |  | 0.033
Použití figury:
417362021 | Výztuž ztužujících pásů a věnců svařovanými sítěmi Kari | T | 0.064
A27 | A27 |  | 88.47
| ""okapový chodník - 400/400" |  | 0
A27 | (((0.2+0.4+0.13)*2+55.6+9.3)*2+(22.48+0.13*2)*2-3.0*7-5.85-5.2+1.3*2*0.5)*0.6 |  | 88.47
Použití figury:
561121011 | Podklad zhutněný mechanicky | M2 | 100.18
A28 | A28 |  | 88.47
| ""okapový chodník - 400/400" |  | 0
A28 | (((0.2+0.4+0.13)*2+55.6+9.3)*2+(22.48+0.13*2)*2-3.0*7-5.85-5.2+1.3*2*0.5)*0.6 |  | 88.47
Použití figury:
564851111 | Podklad ze štěrkodrtě ŠD tl 150 mm | M2 | 101.035
A29 | A29 |  | 0.855
| ""sjezd do 1.PP - jen část sjezdu pro zateplení základových pasů do hlouky -300mm od okolního terénu BD - 1x stávající" |  | 0
A29 | 1.5*(0.7-0.13) |  | 0.855
Použití figury:
591241111 | Kladení dlažby z kostek drobných z kamene na MC tl 50 mm | M2 | 0.855
A3 | A3 |  | 2
| ""před sjezdem do 1.PP - pro zateplění základových kcí" |  | 0
A3 | 1.0*1.0*2 |  | 2
Použití figury:
113106123 | Rozebrání dlažeb komunikací pro pěší ze zámkových dlaždic | M2 | 12.5
A30 | A30 |  | 2
| ""před sjezdem do 1.PP" |  | 0
A30 | 1.0*1.0*2 |  | 2
Použití figury:
596211110 | Kladení zámkové dlažby komunikací pro pěší tl 60 mm skupiny A pl do 50 m2 | M2 | 38.16
A31 | A31 |  | 17.816
| ""vstupní podesta před vstupními dveřmi" |  | 0
A31 | (3.0*0.6+1.8*0.4)*7*1.01 |  | 17.816
Použití figury:
59245018 | dlažba skladebná betonová 200x100x60mm přírodní | M2 | 25.916
A32 | A32 |  | 58.98
| ""okapový chodník - 400/400" |  | 0
A32 | (((0.2+0.4+0.13)*2+55.6+9.3)*2+(22.48+0.13*2)*2-3.0*7-5.85-5.2+1.3*2*0.5)*0.4 |  | 58.98
Použití figury:
596811120 | Kladení betonové dlažby komunikací pro pěší do lože z kameniva vel do 0,09 m2 plochy do 50 m2 | M2 | 58.98
A33 | A33 |  | 59.57
A33 | 58.98*1.01 |  | 59.57
Použití figury:
59245320 | dlažba plošná betonová 400x400x45mm přírodní | M2 | 59.57
A34 | A34 |  | 0.56
| ""po zateplení základových pasů" |  | 0
A34 | (0.13+0.15)*2 |  | 0.56
Použití figury:
5-001 | Řezání zámkové dlažby tl.60mm | M | 58.846
A35 | A35 |  | 1.5
| ""po zateplení základových pasů - 1x stávající" |  | 0
A35 | 1.5 |  | 1.5
Použití figury:
5-002 | Řezání žulových kostek | M | 1.5
A36 | A36 |  | 13.02
A36 | "vstupní dveře 1,8x2,2 - 7ks" (1.8+2.2*2)*(0.45-0.15)*7 |  | 13.02
Použití figury:
612325302 | Vápenocementová štuková omítka ostění nebo nadpraží | M2 | 13.02
A37 | A37 |  | 27.72
A37 | "vstupní dveře 1,8x2,2 - 7ks" 1.8*2.2*7 |  | 27.72
Použití figury:
619991011 | Obalení konstrukcí a prvků fólií přilepenou lepící páskou | M2 | 27.72
A38 | A38 |  | 43.4
A38 | "vstupní dveře 1,8x2,2 - 7ks" (1.8+2.2*2)*7 |  | 43.4
Použití figury:
619995001 | Začištění omítek kolem oken, dveří, podlah nebo obkladů | M | 74
A39 | A39 |  | 4.835
| ""vstupní portál" |  | 0
A39 | (3.0+0.03*2)*(0.365+0.03)*4 |  | 4.835
Použití figury:
621131121 | Penetrační disperzní nátěr vnějších podhledů nanášený ručně | M2 | 180.985
A4 | A4 |  | 1
| ""před sjezdem do 1.PP - pro zateplění základových kcí" |  | 0
A4 | 0.5*2 |  | 1
Použití figury:
113202111 | Vytrhání obrub krajníků obrubníků stojatých | M | 1
A40 | A40 |  | 5.202
| ""vstupní portál" |  | 0
A40 | (3.0+0.03*2)*(0.395+0.03)*4 |  | 5.202
Použití figury:
621211001 | Montáž kontaktního zateplení vnějších podhledů z polystyrénových desek tl do 40 mm | M2 | 146.909
A41 | A41 |  | 38.988
| ""římsa+pruh pod římsou" |  | 0
| ""římsa - XPS tl.15mm" |  | 0
A41 | ((55.6+9.3+0.315*2)*2+(22.48+0.3*2)*2)*0.2*1.1 |  | 38.988
Použití figury:
28376359 | deska Styrodur hladký povrch λ=0,034 tl 15mm | M2 | 38.988
A42 | A42 |  | 5.875
| ""vstupní portál" |  | 0
A42 | (3.0+0.03*2)*(0.45+0.03)*4 |  | 5.875
Použití figury:
28376361 | deska Styrodur hladký povrch λ=0,034 tl 30mm | M2 | 123.352
A43 | A43 |  | 35.152
| ""korunní římsa" |  | 0
A43 | ((55.6+9.3+0.2*2)*2+(22.48+0.05*2)*2)*0.2 |  | 35.152
Použití figury:
621211021 | Montáž kontaktního zateplení vnějších podhledů z polystyrénových desek tl do 120 mm | M2 | 35.152
A44 | A44 |  | 38.667
A44 | 35.152*1.1 |  | 38.667
Použití figury:
28376076 | deska EPS grafitová fasadní λ=0,033 tl 100mm | M2 | 38.667
A45 | A45 |  | 5.202
| ""vstupní portál" |  | 0
A45 | (3.0+0.03*2)*(0.395+0.03)*4 |  | 5.202
Použití figury:
621251101 | Příplatek k cenám kontaktního zateplení podhledů za použití tepelněizolačních zátek z polystyrenu | M2 | 53.134
A46 | A46 |  | 4.38
| ""tl.30mm" |  | 0
| ""vstupní portál" |  | 0
A46 | 3.0*0.365*4 |  | 4.38
Použití figury:
621321111 | Vápenocementová omítka hrubá jednovrstvá zatřená vnějších podhledů nanášená ručně | M2 | 131.197
A47 | A47 |  | 262.394
A47 | 131.197*2 |  | 262.394
Použití figury:
621321191 | Příplatek k vápenocementové omítce vnějších podhledů za každých dalších 5 mm tloušťky ručně | M2 | 262.394
A48 | A48 |  | 5.202
| ""vstupní portál" |  | 0
A48 | (3.0+0.03*2)*(0.395+0.03)*4 |  | 5.202
Použití figury:
621531021R | Tenkovrstvá silikonová zrnitá omítka tl. 2,0 mm včetně penetrace vnějších podhledů | M2 | 149.939
A49 | A49 |  | 1799.154
A49 | ((55.6+9.3)*2+22.48*2)*(8.77+1.525) |  | 1799.154
Použití figury:
622131121 | Penetrační disperzní nátěr vnějších stěn nanášený ručně | M2 | 1587.905
A5 | A5 |  | 2.74
| ""stávající základ opěrná zídky sjezdu" |  | 0
A5 | (5.35+1.5)*0.5*0.8 |  | 2.74
Použití figury:
130901121 | Bourání kcí v hloubených vykopávkách ze zdiva z betonu prostého ručně | M3 | 2.74
A50 | A50 |  | 2.063
| ""Opěrná zídka sjezdu do 1.PP" |  | 0
| ""vně stěna" |  | 0
A50 | (0.45+5.85+1.95)*0.25 |  | 2.063
Použití figury:
622131122 | Penetrační hloubkový nátěr vnějších stěn nanášený ručně | M2 | 10.641
A51 | A51 |  | 98.4
| ""začišťovací lišta - vnější" |  | 0
A51 | "1,2x0,6 - 44ks" (1.2+0.6*2)*41 |  | 98.4
Použití figury:
622143004 | Montáž omítkových samolepících začišťovacích profilů (APU lišt) | M | 767.3
A52 | A52 |  | 805.665
A52 | 767.3*1.05 |  | 805.665
Použití figury:
59051476 | profil okenní začišťovací se sklovláknitou armovací tkaninou 9 mm/2,4 m | M | 805.665
A53 | A53 |  | 175.28
| ""sokl - tl.130mm" |  | 0
A53 | ((55.6+9.3+0.13*2)*2+22.48*2)*1.0 |  | 175.28
Použití figury:
622211031 | Montáž kontaktního zateplení vnějších stěn z polystyrénových desek tl do 160 mm | M2 | 1492.642
A54 | A54 |  | 1490.796
A54 | 1355.269*1.1 |  | 1490.796
Použití figury:
283760781 | deska EPS grafitová fasadní λ=0,033 tl 150mm | M2 | 1636.041
A55 | A55 |  | 151.111
A55 | 137.374*1.1 |  | 151.111
Použití figury:
283763551 | deska fasádní polystyrénová pro tepelné izolace spodní stavby tl 130mm | M2 | 151.111
A56 | A56 |  | 0.568
| ""sokl balkónu" |  | 0
A56 | 1.66*0.3*(0.15+0.04)*6 |  | 0.568
Použití figury:
28376385 | deska z polystyrénu XPS, hrana rovná, polo či pero drážka a hladký povrch m3 | M3 | 0.568
A57 | A57 |  | 158.4
| ""Perimetr tl.30mm |  | 0
A57 | "1,2x0,6 - 41ks" (1.2*2+0.6*2)*44 |  | 158.4
Použití figury:
622212051 | Montáž kontaktního zateplení vnějšího ostění hl. špalety do 400 mm z polystyrenu tl do 40 mm | M | 978.3
A58 | A58 |  | 262.548
A58 | 795.6*0.3*1.1 |  | 262.548
Použití figury:
28376071 | deska EPS grafitová fasadní λ=0,033 tl 30mm | M2 | 262.548
A59 | A59 |  | 56.272
A59 | 182.7*0.28*1.1 |  | 56.272
Použití figury:
28376011 | deska fasádní polystyrénová soklová tl 30mm | M2 | 56.272
A6 | A6 |  | 5.947
| ""nová opěrná zídka sjezdu" |  | 0
A6 | (1.5+0.45+0.5+5.25+0.5+0.45)*0.5*(2.9-1.525) |  | 5.947
Použití figury:
131201101 | Hloubení jam nezapažených v hornině tř. 3 objemu do 100 m3 | M3 | 5.947
A60 | A60 |  | 175.28
| ""sokl - tl.130mm" |  | 0
A60 | ((55.6+9.3+0.13*2)*2+22.48*2)*1.0 |  | 175.28
Použití figury:
622251101 | Příplatek k cenám kontaktního zateplení stěn za použití tepelněizolačních zátek z polystyrenu | M2 | 1496.692
A61 | A61 |  | 175.28
| ""lepící tmel" |  | 0
| ""sokl - tl.130mm" |  | 0
A61 | ((55.6+9.3+0.13*2)*2+22.48*2)*1.0 |  | 175.28
A62 | A62 |  | 10.282
| ""viz plocha kontaktního zateplení" |  | 0
| ""podhled" |  | 0
| ""vstupní portál" |  | 0
A62 | (3.0+0.03*2)*(0.45+0.03)*7 |  | 10.282
A63 | A63 |  | 10.282
| ""viz plocha kontaktního zateplení" |  | 0
| ""podhled" |  | 0
| ""vstupní portál" |  | 0
A63 | (3.0+0.03*2)*(0.45+0.03)*7 |  | 10.282
A64 | A64 |  | 136.38
A64 | ((55.6+9.3+0.15*2)*2+(22.48+0.15*2)-0.3*2*7-1.8*7) |  | 136.38
Použití figury:
622252001 | Montáž zakládacích soklových lišt kontaktního zateplení | M | 136.38
A65 | A65 |  | 143.199
A65 | 136.38*1.05 |  | 143.199
Použití figury:
59051652 | lišta soklová Al s okapničkou zakládací U 15cm 0,95/200cm | M | 143.199
A66 | A66 |  | 52.8
| ""rohová lišta s okapnicí - nadpraží" |  | 0
A66 | "1,2x0,6 - 41ks" 1.2*44 |  | 52.8
Použití figury:
622252002 | Montáž ostatních lišt kontaktního zateplení | M | 1458.11
A67 | A67 |  | 572.765
A67 | 545.49*1.05 |  | 572.765
Použití figury:
59051485 | lišta rohová PVC 10/10cm s tkaninou | M | 572.765
A68 | A68 |  | 706.724
A68 | 673.07*1.05 |  | 706.724
Použití figury:
590515101 | profil okenní s okapnicí PVC 2,0 m | M | 706.724
A69 | A69 |  | 251.528
A69 | 239.55*1.05 |  | 251.528
Použití figury:
59051512 | profil parapetní se sklovláknitou armovací tkaninou PVC 2 m | M | 251.528
A70 | A70 |  | 1799.154
A70 | ((55.6+9.3)*2+22.48*2)*(8.77+1.525) |  | 1799.154
Použití figury:
622321111 | Vápenocementová omítka hrubá jednovrstvá zatřená vnějších stěn nanášená ručně | M2 | 1611.256
A71 | A71 |  | 17.82
| ""pod ozdobné prvky fasády" |  | 0
| ""šambrána š.100mm, tl.15mm - pod parapetem" |  | 0
A71 | "1,35x1,35 - 132ks" 1.35*0.1*132 |  | 17.82
Použití figury:
622321131 | Potažení vnějších stěn vápenocementovým aktivovaným štukem tloušťky do 3 mm | M2 | 126.273
A72 | A72 |  | 3225.076
A72 | 1612.538*2 |  | 3225.076
Použití figury:
622321191 | Příplatek k vápenocementové omítce vnějších stěn za každých dalších 5 mm tloušťky ručně | M2 | 3225.076
A73 | A73 |  | 43.593
| ""srovnání pod zateplení základových kcí" |  | 0
A73 | ((55.6+9.3)*2+22.48*2-3.0*7-5.85-5.2+1.3*2)*0.3 |  | 43.593
Použití figury:
622331111 | Cementová omítka hrubá jednovrstvá zatřená vnějších stěn nanášená ručně | M2 | 43.593
A74 | A74 |  | 2.063
| ""Opěrná zídka sjezdu do 1.PP" |  | 0
| ""vně stěna" |  | 0
A74 | (0.45+5.85+1.95)*0.25 |  | 2.063
Použití figury:
622331141 | Cementová omítka štuková dvouvrstvá vnějších stěn nanášená ručně | M2 | 10.641
A75 | A75 |  | 31.923
A75 | 10.641*3 |  | 31.923
Použití figury:
622331191 | Příplatek k cementové omítce vnějších stěn za každých dalších 5 mm tloušťky ručně | M2 | 31.923
A76 | A76 |  | 1492.642
A76 | 1492.642 |  | 1492.642
Použití figury:
622531021R | Tenkovrstvá silikonová zrnitá omítka tl. 2,0 mm včetně penetrace vnějších stěn | M2 | 1697.312
A77 | A77 |  | 1799.154
A77 | ((55.6+9.3)*2+22.48*2)*(8.77+1.525) |  | 1799.154
Použití figury:
985131111 | Očištění ploch stěn, rubu kleneb a podlah tlakovou vodou | m2 | 1993.167
A78 | A78 |  | 9.043
| ""vstupní portál - 7ks" |  | 0
A78 | 3.14*0.3*0.5*2.4*2*4 |  | 9.043
Použití figury:
623131121 | Penetrace akrylát-silikon vnějších pilířů nebo sloupů nanášená ručně | M2 | 26.323
A79 | A79 |  | 18.086
| ""vstupní portál - 7ks" |  | 0
A79 | 3.14*0.3*2.4*2*4 |  | 18.086
Použití figury:
623321141 | Vápenocementová omítka štuková dvouvrstvá vnějších pilířů nebo sloupů nanášená ručně | M2 | 35.366
A8 | A8 |  | 32.292
| ""pro zateplení základových kcí" |  | 0
A8 | (((0.2+0.4+0.13)*2+55.6+9.3)*2+(22.48+0.13*2)*2-3.0*7-5.85-5.2+1.3*2*0.5)*0.73*0.3 |  | 32.292
Použití figury:
132212102 | Hloubení rýh š do 600 mm ručním nebo pneum nářadím v nesoudržných horninách tř. 3 | M3 | 37.519
A80 | A80 |  | 62.092
| ""vstupní portál - 7ks" |  | 0
A80 | 31.046*2 |  | 62.092
Použití figury:
623321191 | Příplatek k vápenocementové omítce vnějších sloupů za každých dalších 5 mm tloušťky ručně | M2 | 62.092
A81 | A81 |  | 9.043
| ""vstupní portál - 7ks" |  | 0
A81 | 3.14*0.3*0.5*2.4*2*4 |  | 9.043
Použití figury:
623531021 | Tenkovrstvá silikonová zrnitá omítka tl. 2,0 mm včetně penetrace vnějších pilířů nebo sloupů | M2 | 26.323
A82 | A82 |  | 150.8
| ""Viz MTŽ klempířských prvků-parapety" |  | 0
A82 | "K1" 1.3*116 |  | 150.8
Použití figury:
629135102 | Vyrovnávací vrstva pod klempířské prvky z MC š do 300 mm | M | 225.25
A83 | A83 |  | 29.52
A83 | "1,2x0,6 - 41ks" 1.2*0.6*41 |  | 29.52
Použití figury:
629991011 | Zakrytí výplní otvorů a svislých ploch fólií přilepenou lepící páskou | M2 | 338.565
A84 | A84 |  | 0.126
A84 | "v prahu vstupních dveří 1,8x2,2 - 7ks" 1.8*0.1*0.1*7 |  | 0.126
Použití figury:
631312141 | Doplnění rýh v dosavadních mazaninách betonem prostým | M3 | 0.297
A85 | A85 |  | 0.93
| ""pro potěrbalkon" |  | 0
A85 | (1.6+0.75*2)*0.05*6 |  | 0.93
Použití figury:
631351101 | Zřízení bednění rýh a hran v podlahách | M2 | 0.93
A86 | A86 |  | 0.93
| ""pro potěrbal´kon" |  | 0
A86 | (1.6+0.75*2)*0.05*6 |  | 0.93
Použití figury:
631351102 | Odstranění bednění rýh a hran v podlahách | M2 | 0.93
A87 | A87 |  | 7.2
| ""balkóny - spádový otl.5cm" |  | 0
A87 | 1.6*0.75*6 |  | 7.2
Použití figury:
632450134 | Vyrovnávací cementový potěr tl do 50 mm ze suchých směsí provedený v ploše | M2 | 7.2
A88 | A88 |  | 51
A88 | "bytové mřížky" 51 |  | 51
Použití figury:
644941111 | Osazování ventilačních mřížek velikosti do 150 x 200 mm | KUS | 102
A89 | A89 |  | 102
A89 | "mřížka větrací v exteriéru, interiéru" 102 |  | 102
Použití figury:
56245611 | mřížka větrací hranatá plast se síťovinou 150x150mm | KUS | 102
A90 | A90 |  | 51
A90 | "bytové mřížky - exteriér" 51 |  | 51
Použití figury:
644941121 | Montáž průchodky k větrací mřížce se zhotovením otvoru v tepelné izolaci | KUS | 51
A91 | A91 |  | 51
A91 | "napojení větracích mřížek ve zdivu tl. 45 cm byty" 51 |  | 51
Použití figury:
OSM.222000 | KGEM trouba DN160x4,0/ 500 SN4 | KUS | 51
A95 | A95 |  | 11
A95 | 11 |  | 11
Použití figury:
8-001 | Odsunutí stávající dešťové kanalizace od fasády o tloušťku zateplení fasády vč.zemních prací, úpravy napojení na ležatou kanalizaci a výměna lapačů střešních sp | KS | 11
A96 | A96 |  | 4
A96 | 4 |  | 4
Použití figury:
9-001 | DMTŽ satelitu nebo antény ukotvené do fasády vč.odpojení od kabelu | KUS | 4
A97 | A97 |  | 4
A97 | 4 |  | 4
Použití figury:
9-001a | Zpětná MTŽ satelitu nebo antény ukotvené na líc KZS fasády vč.dopojení na kabel uložený pod KZS a dodávky prodloužených kotev | KUS | 4
A98 | A98 |  | 1
A98 | 1 |  | 1
Použití figury:
9-002 | DMTŽ čidla kotelny vč.odpojení od kabelu | KUS | 1
A99 | A99 |  | 1
A99 | 1 |  | 1
Použití figury:
9-002a | Zpětná MTŽ čidla kotelny na líc KZS fasády vč.dopojení na kabel a prodloužení kabelu | KUS | 1
AA147 | AA147 |  | 3.684
| ""konzoly balkónu" |  | 0
AA147 | (0.4*0.18+0.4*0.2*2+0.3*0.25*0.5*2)*2*6 |  | 3.684
Použití figury:
978015391 | Otlučení vnější vápenné nebo vápenocementové vnější omítky stupně členitosti 1 a 2 rozsahu do 100% | M2 | 1993.166
AA66 | AA66 |  | 239.55
AA66 | "Mezisoučet: "W66+X66+Y66+Z66 |  | 239.55
AA77 | AA77 |  | 3.684
| ""konzoly balkónu" |  | 0
AA77 | (0.4*0.18+0.4*0.2*2+0.3*0.25*0.5*2)*2*6 |  | 3.684
Použití figury:
985131111 | Očištění ploch stěn, rubu kleneb a podlah tlakovou vodou | m2 | 1993.167
AB147 | AB147 |  | 1993.167
AB147 | "Celkem: "A147+B147+C147+D147+E147+F147+G147+H147+I147+J147+K147+L147+M147+N147+O147+P147+Q147+R147+S147+T147+U147+V147+W147+X147+Y147+Z147+AA147 |  | 1993.167
AB66 | AB66 |  | 1458.11
AB66 | "Celkem: "A66+B66+C66+D66+E66+F66+G66+H66+I66+J66+K66+M66+N66+O66+P66+Q66+R66+S66+T66+U66+W66+X66+Y66+Z66 |  | 1458.11
AB77 | AB77 |  | 1993.167
AB77 | "Celkem: "A77+B77+C77+D77+E77+F77+G77+H77+I77+J77+K77+L77+M77+N77+O77+P77+Q77+R77+S77+T77+U77+V77+W77+X77+Y77+Z77+AA77 |  | 1993.167
B1 | B1 |  | 7.59
| ""bouraný sjezd" |  | 0
B1 | (3.76+1.3)*1.5 |  | 7.59
Použití figury:
113106161 | Rozebrání dlažeb vozovek z drobných kostek s ložem z kameniva ručně | M2 | 9.69
B10 | B10 |  | 37.519
B10 | 37.519 |  | 37.519
Použití figury:
162201211 | Vodorovné přemístění výkopku z horniny tř. 1 až 4 stavebním kolečkem do 10 m | M3 | 28.008
B100 | B100 |  | 8
B100 | "Celkem: "A100 |  | 8
B101 | B101 |  | 1
B101 | "Celkem: "A101 |  | 1
B102 | B102 |  | 1
B102 | "Celkem: "A102 |  | 1
B103 | B103 |  | 4
B103 | "Celkem: "A103 |  | 4
B104 | B104 |  | 4
B104 | "Celkem: "A104 |  | 4
B105 | B105 |  | 2
B105 | "Celkem: "A105 |  | 2
B106 | B106 |  | 2
B106 | "Celkem: "A106 |  | 2
B107 | B107 |  | 4
B107 | "Celkem: "A107 |  | 4
B108 | B108 |  | 4
B108 | "Celkem: "A108 |  | 4
B109 | B109 |  | 29.4
B109 | "Celkem: "A109 |  | 29.4
B11 | B11 |  | 140.04
B11 | "Celkem: "A11 |  | 140.04
B110 | B110 |  | 29.694
B110 | "Celkem: "A110 |  | 29.694
B111 | B111 |  | 147.87
B111 | "Celkem: "A111 |  | 147.87
B112 | B112 |  | 155.264
B112 | "Celkem: "A112 |  | 155.264
B113 | B113 |  | 1.176
B113 | 29.4*0.4*0.1 |  | 1.176
Použití figury:
916991121 | Lože pod obrubníky, krajníky nebo obruby z dlažebních kostek z betonu prostého | M3 | 7.091
B114 | B114 |  | 5.76
| ""balkón" |  | 0
B114 | 1.6*0.6*6 |  | 5.76
Použití figury:
952901111 | Vyčištění budov bytové a občanské výstavby při výšce podlaží do 4 m | M2 | 37.26
B115 | B115 |  | 5.009
B115 | "Celkem: "A115 |  | 5.009
B116 | B116 |  | 10.5
| ""vstupní podesta před vstupními dveřmi" |  | 0
B116 | 3.0*0.5*7 |  | 10.5
Použití figury:
979054451 | Očištění vybouraných zámkových dlaždic s původním spárováním z kameniva těženého | M2 | 12.5
B117 | B117 |  | 1.05
B117 | "Celkem: "A117 |  | 1.05
B118 | B118 |  | 2.063
| ""Opěrná zídka sjezdu do 1.PP" |  | 0
| ""vně stěna" |  | 0
B118 | (0.45+5.85+1.95)*0.25 |  | 2.063
Použití figury:
985131311 | Ruční dočištění ploch stěn, rubu kleneb a podlah ocelových kartáči | M2 | 54.334
B119 | B119 |  | 8.37
B119 | "Celkem: "A119 |  | 8.37
B12 | B12 |  | 37.519
B12 | 37.519 |  | 37.519
Použití figury:
162701105 | Vodorovné přemístění do 10000 m výkopku/sypaniny z horniny tř. 1 až 4 | M3 | 28.008
B120 | B120 |  | 8.37
B120 | "Celkem: "A120 |  | 8.37
B121 | B121 |  | 8.37
B121 | "Celkem: "A121 |  | 8.37
B122 | B122 |  | 8.37
B122 | "Celkem: "A122 |  | 8.37
B123 | B123 |  | 8.37
B123 | "Celkem: "A123 |  | 8.37
B124 | B124 |  | 8.37
B124 | "Celkem: "A124 |  | 8.37
B125 | B125 |  | 1.4
B125 | "Celkem: "A125 |  | 1.4
B126 | B126 |  | 1922.264
B126 | "Celkem: "A126 |  | 1922.264
B127 | B127 |  | 230671.68
B127 | "Celkem: "A127 |  | 230671.68
B128 | B128 |  | 1922.264
B128 | "Celkem: "A128 |  | 1922.264
B129 | B129 |  | 1922.264
B129 | "Celkem: "A129 |  | 1922.264
B13 | B13 |  | 3.318
| ""k obrubníku" |  | 0
B13 | (((0.13+0.4)*4+55.6+9.3)*2+(22.48+0.13*2)*2-3.0*7-5.85-5.2)*0.15*0.15 |  | 3.318
Použití figury:
166101101 | Přehození neulehlého výkopku z horniny tř. 1 až 4 | M3 | 15.458
B130 | B130 |  | 230671.68
B130 | "Celkem: "A130 |  | 230671.68
B131 | B131 |  | 1922.264
B131 | "Celkem: "A131 |  | 1922.264
B132 | B132 |  | 32.05
B132 | "Celkem: "A132 |  | 32.05
B133 | B133 |  | 3846
B133 | "Celkem: "A133 |  | 3846
B134 | B134 |  | 32.05
B134 | "Celkem: "A134 |  | 32.05
B135 | B135 |  | -0.027
B135 | -0.3*0.15*2*3*0.1 |  | -0.027
Použití figury:
965042131 | Bourání podkladů pod dlažby nebo mazanin betonových nebo z litého asfaltu tl do 100 mm pl do 4 m2 | M3 | 2.453
B136 | B136 |  | 1.139
| ""bouraný sjezd" |  | 0
B136 | (3.76+1.3)*1.5*0.15 |  | 1.139
Použití figury:
965042221 | Bourání podkladů pod dlažby nebo mazanin betonových nebo z litého asfaltu tl přes 100 mm pl do 1 m2 | M3 | 2.189
B137 | B137 |  | 0.369
B137 | (5.2+1.5)*0.55*0.1 |  | 0.369
Použití figury:
965049111 | Příplatek k bourání betonových mazanin za bourání mazanin se svařovanou sítí tl do 100 mm | M3 | 0.773
B138 | B138 |  | 0.608
B138 | "1,35x0,6 - 3ks" 1.35*3*0.15 |  | 0.608
Použití figury:
965045111 | Bourání potěrů cementových nebo pískocementových tl do 50 mm pl do 1 m2 | M2 | 36.473
B139 | B139 |  | 7.2
B139 | "Celkem: "A139 |  | 7.2
B14 | B14 |  | 37.519
B14 | 37.519 |  | 37.519
Použití figury:
167101100 | Nakládání výkopku z hornin tř. 1 až 4 do 100 m3 ručně | M3 | 28.008
B140 | B140 |  | 11.4
B140 | "Celkem: "A140 |  | 11.4
B141 | B141 |  | 6.97
B141 | (1.36*2+2.125*2)*0.25*4 |  | 6.97
Použití figury:
966080101 | Bourání kontaktního zateplení z polystyrenových desek tloušťky do 60 mm | M2 | 26.645
B142 | B142 |  | -3.645
B142 | -1.35*1.35*2 |  | -3.645
Použití figury:
966080103 | Bourání kontaktního zateplení z polystyrenových desek tloušťky do 120 mm | M2 | 286.618
B143 | B143 |  | 27.72
B143 | "Celkem: "A143 |  | 27.72
B144 | B144 |  | 51
B144 | "Celkem: "A144 |  | 51
B145 | B145 |  | 4
B145 | "Celkem: "A145 |  | 4
B146 | B146 |  | 13.02
B146 | "Celkem: "A146 |  | 13.02
B147 | B147 |  | -16.92
B147 | "1,2x0,6 - 41ks" -1.2*0.6*44+ (1.2+0.6*2)*41*0.15 |  | -16.92
Použití figury:
978015391 | Otlučení vnější vápenné nebo vápenocementové vnější omítky stupně členitosti 1 a 2 rozsahu do 100% | M2 | 1993.166
B148 | B148 |  | 1.738
| ""vnitřní stěna" |  | 0
B148 | (5.45+1.5)*0.25 |  | 1.738
Použití figury:
978036191 | Otlučení (osekání) cementových omítek vnějších ploch v rozsahu do 100 % | M2 | 10.641
B15 | B15 |  | 37.519
B15 | 37.519 |  | 37.519
Použití figury:
171201201 | Uložení sypaniny na skládky | M3 | 28.008
B154 | B154 |  | 2.43
| ""balkónové dveře" |  | 0
B154 | 1.35*0.3*6 |  | 2.43
Použití figury:
711113115 | Izolace proti zemní vlhkosti na vodorovné ploše za studena těsnicí hmotou vč.penetrace | M2 | 12.721
B155 | B155 |  | 0.36
| ""balkónové dveře"1,6* |  | 0
B155 | 0.3*2*0.1*6 |  | 0.36
Použití figury:
711113125 | Izolace proti zemní vlhkosti na svislé ploše za studena těsnicí hmotou vč.penetrace | M2 | 0.84
B156 | B156 |  | 9.25
| ""nová zídka sjezdu" |  | 0
B156 | (1.95+5.25+0.2)*(2.9-1.65) |  | 9.25
Použití figury:
711161215 | Izolace proti zemní vlhkosti nopovou fólií svislá, nopek v 20,0 mm, tl do 1,0 mm | M2 | 82.425
B157 | B157 |  | 146.35
B157 | "Celkem: "A157 |  | 146.35
B158 | B158 |  | 17.1
B158 | 3.8*0.75*6 |  | 17.1
Použití figury:
711-001 | D+MTŽ výztužné síťky do stěrkové hydroizolace na přechod podlaha x stěna, podlaha x oplechování okapu balkónu | M2 | 24.3
B16 | B16 |  | 50.414
B16 | "Celkem: "A16 |  | 50.414
B160 | B160 |  | 43.749
B160 | "Celkem: "A160 |  | 43.749
B161 | B161 |  | 45.936
B161 | "Celkem: "A161 |  | 45.936
B162 | B162 |  | 6.816
| ""balkón" |  | 0
B162 | 1.6*0.71*6 |  | 6.816
Použití figury:
713141331 | Montáž izolace tepelné střech plochých lepené za studena zplna, spádová vrstva | M2 | 20.466
B163 | B163 |  | 0.856
B163 | "Celkem: "A163 |  | 0.856
B164 | B164 |  | 6.952
B164 | "Celkem: "A164 |  | 6.952
B166 | B166 |  | 1
B166 | "Celkem: "A166 |  | 1
B167 | B167 |  | 1
B167 | "Celkem: "A167 |  | 1
B169 | B169 |  | 52.475
B169 | "Celkem: "A169 |  | 52.475
B17 | B17 |  | 3.318
| ""k obrubníku" |  | 0
B17 | (((0.13+0.4)*4+55.6+9.3)*2+(22.48+0.13*2)*2-3.0*7-5.85-5.2)*0.15*0.15 |  | 3.318
Použití figury:
175101201 | Obsypání objektu sypaninou bez prohození sítem, uloženou do 3 m | M3 | 15.458
B170 | B170 |  | 20.99
B170 | "Celkem: "A170 |  | 20.99
B171 | B171 |  | 10
B171 | "Celkem: "A171 |  | 10
B172 | B172 |  | 5
B172 | "Celkem: "A172 |  | 5
B173 | B173 |  | 5
B173 | "Celkem: "A173 |  | 5
B174 | B174 |  | 50
B174 | "Celkem: "A174 |  | 50
B175 | B175 |  | 52.475
B175 | "Celkem: "A175 |  | 52.475
B177 | B177 |  | 4.14
B177 | 3.0*0.46*3 |  | 4.14
Použití figury:
764001821 | Demontáž krytiny ze svitků nebo tabulí do suti | M2 | 11.94
B178 | B178 |  | 4.05
B178 | "1,35x0,6 - 3ks" 1.35*3 |  | 4.05
Použití figury:
764002851 | Demontáž oplechování parapetů do suti | M | 239.55
B179 | B179 |  | 21
B179 | "Celkem: "A179 |  | 21
B18 | B18 |  | 8.4
| ""vstupní podesta před vstupními dveřmi" |  | 0
B18 | 3.0*0.4*7 |  | 8.4
Použití figury:
181951101 | Úprava pláně v hornině tř. 1 až 4 bez zhutnění | M2 | 96.87
B180 | B180 |  | 117.7
B180 | "Celkem: "A180 |  | 117.7
B181 | B181 |  | 4.835
B181 | 3.16*0.51*3 |  | 4.835
Použití figury:
764141371 | Krytina železobetonových desek z TiZn lesklého plechu | M2 | 13.43
B182 | B182 |  | 47.15
B182 | "Celkem: "A182 |  | 47.15
B183 | B183 |  | 49.508
B183 | "Celkem: "A183 |  | 49.508
B184 | B184 |  | 27.3
B184 | "K2" 1.3*21 |  | 27.3
Použití figury:
764206107 | Montáž oplechování rovných parapetů rš přes 400 mm | M | 185.9
B185 | B185 |  | 195.195
B185 | "Celkem: "A185 |  | 195.195
B186 | B186 |  | 22.4
B186 | "Celkem: "A186 |  | 22.4
B187 | B187 |  | 117.7
B187 | "Celkem: "A187 |  | 117.7
B189 | B189 |  | 4
B189 | "Celkem: "A189 |  | 4
B19 | B19 |  | 0.348
B19 | "Celkem: "A19 |  | 0.348
B190 | B190 |  | 3
B190 | "Celkem: "A190 |  | 3
B192 | B192 |  | 12.9
B192 | "Celkem: "A192 |  | 12.9
B193 | B193 |  | 6.4
B193 | "K11" (4.8+1.6) |  | 6.4
Použití figury:
767-002 | D+MTŽ zábradlí opěrné zídky sjezdu do 1.PP z tenkostěnných uzavřených profilů v=0,6m vč. ukotvení na hlavu zídky, povrchová úprava žárové pozinkování | M | 13.45
B194 | B194 |  | 24
B194 | "Celkem: "A194 |  | 24
B195 | B195 |  | 4
B195 | "Celkem: "A195 |  | 4
B196 | B196 |  | 6.4
B196 | (4.8+1.6) |  | 6.4
Použití figury:
767161813 | Demontáž zábradlí rovného nerozebíratelného hmotnosti 1m zábradlí do 20 kg | M | 32.05
B198 | B198 |  | 2.43
| ""balkónové dveře" |  | 0
B198 | 1.35*0.3*6 |  | 2.43
Použití figury:
771121011 | Nátěr penetrační na podlahu | M2 | 16.062
B199 | B199 |  | 6.816
B199 | "Celkem: "A199 |  | 6.816
B2 | B2 |  | 57.724
B2 | "Celkem: "A2 |  | 57.724
B20 | B20 |  | 0.417
B20 | "přídavek za lití do rýhy po vybourání stávajícho zákl.pasu +15%" 2.78*0.15 |  | 0.417
Použití figury:
274313611 | Základové pásy z betonu tř. C 16/20 | M3 | 3.197
B200 | B200 |  | 8.1
B200 | "Celkem: "A200 |  | 8.1
B201 | B201 |  | 27
B201 | "Celkem: "A201 |  | 27
Použití figury:
59761330 | schodovka protiskluzná šířky 330mm | KUS | 29.7
B202 | B202 |  | 3.6
| ""balkónové dveře" |  | 0
B202 | 0.3*2*6 |  | 3.6
Použití figury:
771474113 | Montáž soklů z dlaždic keramických rovných flexibilní lepidlo v do 120 mm | M | 13.2
B203 | B203 |  | 2.178
B203 | "Celkem: "A203 |  | 2.178
B204 | B204 |  | 6.816
B204 | "Celkem: "A204 |  | 6.816
B205 | B205 |  | 7.498
B205 | "Celkem: "A205 |  | 7.498
B206 | B206 |  | 6.816
B206 | "Celkem: "A206 |  | 6.816
B207 | B207 |  | 6.816
B207 | 6.816 |  | 6.816
Použití figury:
771577114 | Příplatek k montáž podlah keramických za spárování tmelem dvousložkovým | M2 | 10.83
B208 | B208 |  | 3.6
| ""balkónové dveře" |  | 0
B208 | 0.3*2*6 |  | 3.6
Použití figury:
771591115 | Podlahy spárování silikonem | M | 21.3
B21 | B21 |  | 8.75
B21 | "Celkem: "A21 |  | 8.75
B210 | B210 |  | 3.2
B210 | "Celkem: "A210 |  | 3.2
B211 | B211 |  | 3.2
B211 | "Celkem: "A211 |  | 3.2
B212 | B212 |  | 3.2
B212 | "Celkem: "A212 |  | 3.2
B213 | B213 |  | 3.2
B213 | "Celkem: "A213 |  | 3.2
B214 | B214 |  | 3.2
B214 | "Celkem: "A214 |  | 3.2
B215 | B215 |  | 178.2
B215 | "1,35x1,35 - 132ks" 1.35*132 |  | 178.2
Použití figury:
783809233 | Montáž ornamentových ozdobných prvků s délkovým rozměrem výšky (šířky) do 120 mm na fasády | M | 822.6
B216 | B216 |  | 199.815
B216 | "Celkem: "A216 |  | 199.815
B217 | B217 |  | 663.863
B217 | "Celkem: "A217 |  | 663.863
B218 | B218 |  | 63
B218 | (0.14)*10*45 |  | 63
Použití figury:
783809236 | Montáž ornamentových ozdobných prvků s délkovým rozměrem výšky (šířky) přes 200 mm na fasády | M | 412.68
B219 | B219 |  | 433.314
B219 | "Celkem: "A219 |  | 433.314
B22 | B22 |  | 0.121
| ""vod 2xR12 a šár" |  | 0
B22 | (0.1+1.7+5.2+0.01*50*2)*7*2*0.00098*1.1 |  | 0.121
Použití figury:
311361821 | Výztuž nosných zdí betonářskou ocelí 10 505 | T | 0.221
B220 | B220 |  | 17.36
B220 | "Mezisoučet: "A220 |  | 17.36
B221 | B221 |  | 1664.031
B221 | 1664.031 |  | 1664.031
Použití figury:
783827105R | Ochranný nátěr fasádní barvou s biocidní přísadou | M2 | 1837.353
B222 | B222 |  | 17.36
B222 | "Mezisoučet: "A222 |  | 17.36
B223 | B223 |  | 4.34
B223 | "Celkem: "A223 |  | 4.34
B224 | B224 |  | 4.34
B224 | "Celkem: "A224 |  | 4.34
B23 | B23 |  | 0.428
B23 | (5.49+1.5)*0.68*(0.1+0.08)*0.5 |  | 0.428
Použití figury:
417321414 | Ztužující pásy a věnce ze ŽB tř. C 20/25 | M3 | 0.886
B24 | B24 |  | 1.328
B24 | (5.49+1.5)*((0.1+0.08)*0.5+0.03+0.07) |  | 1.328
Použití figury:
417351115 | Zřízení bednění ztužujících věnců | M2 | 2.738
B25 | B25 |  | 1.328
B25 | (5.49+1.5)*((0.1+0.08)*0.5+0.03+0.07) |  | 1.328
Použití figury:
417351116 | Odstranění bednění ztužujících věnců | M2 | 2.738
B26 | B26 |  | 0.031
B26 | (5.49+1.5)*0.68*0.0065 |  | 0.031
Použití figury:
417362021 | Výztuž ztužujících pásů a věnců svařovanými sítěmi Kari | T | 0.064
B27 | B27 |  | 2
| ""před sjezdem do 1.PP" |  | 0
B27 | 1.0*1.0*2 |  | 2
Použití figury:
561121011 | Podklad zhutněný mechanicky | M2 | 100.18
B28 | B28 |  | 2
| ""před sjezdem do 1.PP" |  | 0
B28 | 1.0*1.0*2 |  | 2
Použití figury:
564851111 | Podklad ze štěrkodrtě ŠD tl 150 mm | M2 | 101.035
B29 | B29 |  | 0.855
B29 | "Celkem: "A29 |  | 0.855
B3 | B3 |  | 10.5
| ""vstupní podesta před vstupními dveřmi" |  | 0
B3 | 3.0*0.5*7 |  | 10.5
Použití figury:
113106123 | Rozebrání dlažeb komunikací pro pěší ze zámkových dlaždic | M2 | 12.5
B30 | B30 |  | 10.5
| ""chodník před - vstupní podesta před vstupními dveřmi" |  | 0
B30 | 3.0*0.5*7 |  | 10.5
Použití figury:
596211110 | Kladení zámkové dlažby komunikací pro pěší tl 60 mm skupiny A pl do 50 m2 | M2 | 38.16
B31 | B31 |  | -0.273
B31 | -0.3*0.15*2*3*1.01 |  | -0.273
Použití figury:
59245018 | dlažba skladebná betonová 200x100x60mm přírodní | M2 | 25.916
B32 | B32 |  | 58.98
B32 | "Celkem: "A32 |  | 58.98
B33 | B33 |  | 59.57
B33 | "Celkem: "A33 |  | 59.57
B34 | B34 |  | 43.4
| ""vstupní podesta před vstupními dveřmi" |  | 0
B34 | (3.0+0.6+1.8+0.4*2)*7 |  | 43.4
Použití figury:
5-001 | Řezání zámkové dlažby tl.60mm | M | 58.846
B35 | B35 |  | 1.5
B35 | "Celkem: "A35 |  | 1.5
B36 | B36 |  | 13.02
B36 | "Celkem: "A36 |  | 13.02
B37 | B37 |  | 27.72
B37 | "Celkem: "A37 |  | 27.72
B38 | B38 |  | 30.6
B38 | "výměna mřížek v bytech" 0.15*4*51 |  | 30.6
Použití figury:
619995001 | Začištění omítek kolem oken, dveří, podlah nebo obkladů | M | 74
B39 | B39 |  | 3.626
B39 | (3.0+0.03*2)*(0.365+0.03)*3 |  | 3.626
Použití figury:
621131121 | Penetrační disperzní nátěr vnějších podhledů nanášený ručně | M2 | 180.985
B4 | B4 |  | 1
B4 | "Celkem: "A4 |  | 1
B40 | B40 |  | 4.335
B40 | (3.0+0.03*2)+(0.395+0.03)*3 |  | 4.335
Použití figury:
621211001 | Montáž kontaktního zateplení vnějších podhledů z polystyrénových desek tl do 40 mm | M2 | 146.909
B41 | B41 |  | 38.988
B41 | "Celkem: "A41 |  | 38.988
B42 | B42 |  | 4.335
B42 | (3.0+0.03*2)+(0.395+0.03)*3 |  | 4.335
Použití figury:
28376361 | deska Styrodur hladký povrch λ=0,034 tl 30mm | M2 | 123.352
B43 | B43 |  | 35.152
B43 | "Celkem: "A43 |  | 35.152
B44 | B44 |  | 38.667
B44 | "Celkem: "A44 |  | 38.667
B45 | B45 |  | 3.902
B45 | (3.0+0.03*2)*(0.395+0.03)*3 |  | 3.902
Použití figury:
621251101 | Příplatek k cenám kontaktního zateplení podhledů za použití tepelněizolačních zátek z polystyrenu | M2 | 53.134
B46 | B46 |  | 3.285
B46 | 3.0*0.365*3 |  | 3.285
Použití figury:
621321111 | Vápenocementová omítka hrubá jednovrstvá zatřená vnějších podhledů nanášená ručně | M2 | 131.197
B47 | B47 |  | 262.394
B47 | "Celkem: "A47 |  | 262.394
B48 | B48 |  | 4.425
B48 | (3.0+0.03*2)+(0.395+0.03*2)*3 |  | 4.425
Použití figury:
621531021R | Tenkovrstvá silikonová zrnitá omítka tl. 2,0 mm včetně penetrace vnějších podhledů | M2 | 149.939
B49 | B49 |  | -14.76
B49 | "1,2x0,6 - 41ks" -1.2*0.6*41+(1.2+0.6*2)*41*0.15 |  | -14.76
Použití figury:
622131121 | Penetrační disperzní nátěr vnějších stěn nanášený ručně | M2 | 1587.905
B5 | B5 |  | 2.74
B5 | "Celkem: "A5 |  | 2.74
B50 | B50 |  | 1.738
| ""vnitřní stěna" |  | 0
B50 | (5.45+1.5)*0.25 |  | 1.738
Použití figury:
622131122 | Penetrační hloubkový nátěr vnějších stěn nanášený ručně | M2 | 10.641
B51 | B51 |  | 530.55
B51 | "1,35x1,35 - 131ks" 1.35*3*131 |  | 530.55
Použití figury:
622143004 | Montáž omítkových samolepících začišťovacích profilů (APU lišt) | M | 767.3
B52 | B52 |  | 805.665
B52 | "Celkem: "A52 |  | 805.665
B53 | B53 |  | -29.52
B53 | "1,2x0,6 - 41ks" -1.2*0.6*41 |  | -29.52
Použití figury:
622211031 | Montáž kontaktního zateplení vnějších stěn z polystyrénových desek tl do 160 mm | M2 | 1492.642
B54 | B54 |  | -2.988
| ""odpočet XPS soklu balkónu" |  | 0
B54 | "tl.150mm" -1.66*0.3*6 |  | -2.988
Použití figury:
283760781 | deska EPS grafitová fasadní λ=0,033 tl 150mm | M2 | 1636.041
B55 | B55 |  | 151.111
B55 | "Celkem: "A55 |  | 151.111
B56 | B56 |  | 0.568
B56 | "Celkem: "A56 |  | 0.568
B57 | B57 |  | 10.3
B57 | "1,05x2,05 - 2ks" (1.05+2.05*2)*2 |  | 10.3
Použití figury:
622212051 | Montáž kontaktního zateplení vnějšího ostění hl. špalety do 400 mm z polystyrenu tl do 40 mm | M | 978.3
B58 | B58 |  | 262.548
B58 | "Celkem: "A58 |  | 262.548
B59 | B59 |  | 56.272
B59 | "Celkem: "A59 |  | 56.272
B6 | B6 |  | 5.947
B6 | "Celkem: "A6 |  | 5.947
B60 | B60 |  | -29.52
B60 | "1,2x0,6 - 41ks" -1.2*0.6*41 |  | -29.52
Použití figury:
622251101 | Příplatek k cenám kontaktního zateplení stěn za použití tepelněizolačních zátek z polystyrenu | M2 | 1496.692
B61 | B61 |  | -29.52
B61 | "1,2x0,6 - 41ks" -1.2*0.6*41 |  | -29.52
B62 | B62 |  | 13.507
B62 | ((3.0+0.03*2)+0.48*2)*0.48*7 |  | 13.507
B63 | B63 |  | 13.507
B63 | ((3.0+0.03*2)+0.48*2)*0.48*7 |  | 13.507
B64 | B64 |  | 136.38
B64 | "Celkem: "A64 |  | 136.38
B65 | B65 |  | 143.199
B65 | "Celkem: "A65 |  | 143.199
B66 | B66 |  | 4.05
B66 | "1,35x0,6 - 3ks" 1.35*3 |  | 4.05
Použití figury:
622252002 | Montáž ostatních lišt kontaktního zateplení | M | 1458.11
B67 | B67 |  | 572.765
B67 | "Celkem: "A67 |  | 572.765
B68 | B68 |  | 706.724
B68 | "Celkem: "A68 |  | 706.724
B69 | B69 |  | 251.528
B69 | "Celkem: "A69 |  | 251.528
B70 | B70 |  | -16.92
B70 | "1,2x0,6 - 41ks" -1.2*0.6*44+ (1.2+0.6*2)*41*0.15 |  | -16.92
Použití figury:
622321111 | Vápenocementová omítka hrubá jednovrstvá zatřená vnějších stěn nanášená ručně | M2 | 1611.256
B71 | B71 |  | 0.81
B71 | "1,35x2,125 - 6ks" 1.35*0.1*6 |  | 0.81
Použití figury:
622321131 | Potažení vnějších stěn vápenocementovým aktivovaným štukem tloušťky do 3 mm | M2 | 126.273
B72 | B72 |  | 3225.076
B72 | "Celkem: "A72 |  | 3225.076
B73 | B73 |  | 43.593
B73 | "Celkem: "A73 |  | 43.593
B74 | B74 |  | 1.738
| ""vnitřní stěna" |  | 0
B74 | (5.45+1.5)*0.25 |  | 1.738
Použití figury:
622331141 | Cementová omítka štuková dvouvrstvá vnějších stěn nanášená ručně | M2 | 10.641
B75 | B75 |  | 31.923
B75 | "Celkem: "A75 |  | 31.923
B76 | B76 |  | 41.328
| ""Perimetr tl.30mm |  | 0
B76 | "1,2x0,6 - 41ks" (1.2*2+0.6*2)*41*0.28 |  | 41.328
Použití figury:
622531021R | Tenkovrstvá silikonová zrnitá omítka tl. 2,0 mm včetně penetrace vnějších stěn | M2 | 1697.312
B77 | B77 |  | -16.92
B77 | "1,2x0,6 - 41ks" -1.2*0.6*44+ (1.2+0.6*2)*41*0.15 |  | -16.92
Použití figury:
985131111 | Očištění ploch stěn, rubu kleneb a podlah tlakovou vodou | m2 | 1993.167
B78 | B78 |  | 17.28
B78 | (0.15*2+0.3)*2*2.4*2*3 |  | 17.28
Použití figury:
623131121 | Penetrace akrylát-silikon vnějších pilířů nebo sloupů nanášená ručně | M2 | 26.323
B79 | B79 |  | 17.28
B79 | (0.15*2+0.3)*2*2.4*2*3 |  | 17.28
Použití figury:
623321141 | Vápenocementová omítka štuková dvouvrstvá vnějších pilířů nebo sloupů nanášená ručně | M2 | 35.366
B8 | B8 |  | 2.1
| ""vstupní podesta před vstupními dveřmi" |  | 0
B8 | 3.0*0.4*0.25*7 |  | 2.1
Použití figury:
132212102 | Hloubení rýh š do 600 mm ručním nebo pneum nářadím v nesoudržných horninách tř. 3 | M3 | 37.519
B80 | B80 |  | 62.092
B80 | "Celkem: "A80 |  | 62.092
B81 | B81 |  | 17.28
B81 | (0.15*2+0.3)*2*2.4*2*3 |  | 17.28
Použití figury:
623531021 | Tenkovrstvá silikonová zrnitá omítka tl. 2,0 mm včetně penetrace vnějších pilířů nebo sloupů | M2 | 26.323
B82 | B82 |  | 27.3
B82 | "K2" 1.3*21 |  | 27.3
Použití figury:
629135102 | Vyrovnávací vrstva pod klempířské prvky z MC š do 300 mm | M | 225.25
B83 | B83 |  | 2.43
B83 | "1,35x06 - 3s" 1.35*0.6*3 |  | 2.43
Použití figury:
629991011 | Zakrytí výplní otvorů a svislých ploch fólií přilepenou lepící páskou | M2 | 338.565
B84 | B84 |  | 0.171
| ""sjezd do 1.PP - jen část sjezdu pro zateplení základových pasů do hlouky -300mm od okolního terénu BD" |  | 0
B84 | 1.5*(0.7-0.13)*0.1*2 |  | 0.171
Použití figury:
631312141 | Doplnění rýh v dosavadních mazaninách betonem prostým | M3 | 0.297
B85 | B85 |  | 0.93
B85 | "Celkem: "A85 |  | 0.93
B86 | B86 |  | 0.93
B86 | "Celkem: "A86 |  | 0.93
B87 | B87 |  | 7.2
B87 | "Celkem: "A87 |  | 7.2
B88 | B88 |  | 51
| ""při výměně exteriérových větracích mřížek je vysoké riziko, že se poškodí i větrací mřížky v interiéru domu" |  | 0
B88 | "z tohoto důvodu je nyní uvažováno i s výměnou mřížek v bytech" 51 |  | 51
Použití figury:
644941111 | Osazování ventilačních mřížek velikosti do 150 x 200 mm | KUS | 102
B89 | B89 |  | 102
B89 | "Celkem: "A89 |  | 102
B90 | B90 |  | 51
B90 | "Celkem: "A90 |  | 51
B91 | B91 |  | 51
B91 | "Celkem: "A91 |  | 51
B95 | B95 |  | 11
B95 | "Celkem: "A95 |  | 11
B96 | B96 |  | 4
B96 | "Celkem: "A96 |  | 4
B97 | B97 |  | 4
B97 | "Celkem: "A97 |  | 4
B98 | B98 |  | 1
B98 | "Celkem: "A98 |  | 1
B99 | B99 |  | 1
B99 | "Celkem: "A99 |  | 1
C1 | C1 |  | 9.69
C1 | "Celkem: "A1+B1 |  | 9.69
C10 | C10 |  | -15.458
C10 | -15.458 |  | -15.458
Použití figury:
162201211 | Vodorovné přemístění výkopku z horniny tř. 1 až 4 stavebním kolečkem do 10 m | M3 | 28.008
C113 | C113 |  | 7.091
C113 | "Celkem: "A113+B113 |  | 7.091
C114 | C114 |  | 37.26
C114 | "Celkem: "A114+B114 |  | 37.26
C116 | C116 |  | 12.5
C116 | "Celkem: "A116+B116 |  | 12.5
C118 | C118 |  | 1.838
| ""vnitřní stěna" |  | 0
C118 | (5.85+1.5)*0.25 |  | 1.838
Použití figury:
985131311 | Ruční dočištění ploch stěn, rubu kleneb a podlah ocelových kartáči | M2 | 54.334
C12 | C12 |  | -15.458
C12 | -15.458 |  | -15.458
Použití figury:
162701105 | Vodorovné přemístění do 10000 m výkopku/sypaniny z horniny tř. 1 až 4 | M3 | 28.008
C13 | C13 |  | 5.947
| ""k nové opěrné zídcea sjezdu" |  | 0
C13 | (1.5+0.45+0.5+5.25+0.5+0.45)*0.5*(2.9-1.525) |  | 5.947
Použití figury:
166101101 | Přehození neulehlého výkopku z horniny tř. 1 až 4 | M3 | 15.458
C135 | C135 |  | -0.057
C135 | -3.14*0.3*0.3*0.25*2*4*0.1 |  | -0.057
Použití figury:
965042131 | Bourání podkladů pod dlažby nebo mazanin betonových nebo z litého asfaltu tl do 100 mm pl do 4 m2 | M3 | 2.453
C136 | C136 |  | 2.189
C136 | "Celkem: "A136+B136 |  | 2.189
C137 | C137 |  | 0.773
C137 | "Celkem: "A137+B137 |  | 0.773
C138 | C138 |  | 26.73
C138 | "1,35x1,35 - 132ks" 1.35*132*0.15 |  | 26.73
Použití figury:
965045111 | Bourání potěrů cementových nebo pískocementových tl do 50 mm pl do 1 m2 | M2 | 36.473
C14 | C14 |  | -15.458
C14 | -15.458 |  | -15.458
Použití figury:
167101100 | Nakládání výkopku z hornin tř. 1 až 4 do 100 m3 ručně | M3 | 28.008
C141 | C141 |  | 4.05
| ""J" |  | 0
C141 | 1.35*4*0.25*3 |  | 4.05
Použití figury:
966080101 | Bourání kontaktního zateplení z polystyrenových desek tloušťky do 60 mm | M2 | 26.645
C142 | C142 |  | -11.475
C142 | -1.35*2.125*4 |  | -11.475
Použití figury:
966080103 | Bourání kontaktního zateplení z polystyrenových desek tloušťky do 120 mm | M2 | 286.618
C147 | C147 |  | -4.32
C147 | "1,35x0,6 - 3ks" -1.35*1.35*3+(1.35+0.6*2)*3*0.15 |  | -4.32
Použití figury:
978015391 | Otlučení vnější vápenné nebo vápenocementové vnější omítky stupně členitosti 1 a 2 rozsahu do 100% | M2 | 1993.166
C148 | C148 |  | 2.716
C148 | 3.95*(2.9-1.525)*0.5 |  | 2.716
Použití figury:
978036191 | Otlučení (osekání) cementových omítek vnějších ploch v rozsahu do 100 % | M2 | 10.641
C15 | C15 |  | -15.458
C15 | -15.458 |  | -15.458
Použití figury:
171201201 | Uložení sypaniny na skládky | M3 | 28.008
C154 | C154 |  | 3.475
| ""nový základový pas zídka sjezdu" |  | 0
C154 | (5.45+1.5)*0.5 |  | 3.475
Použití figury:
711113115 | Izolace proti zemní vlhkosti na vodorovné ploše za studena těsnicí hmotou vč.penetrace | M2 | 12.721
C155 | C155 |  | 0.84
C155 | "Celkem: "A155+B155 |  | 0.84
C156 | C156 |  | 82.425
C156 | "Celkem: "A156+B156 |  | 82.425
C158 | C158 |  | 24.3
C158 | "Celkem: "A158+B158 |  | 24.3
C162 | C162 |  | 20.466
C162 | "Celkem: "A162+B162 |  | 20.466
C17 | C17 |  | 5.947
| ""k nové opěrné zídcea sjezdu" |  | 0
C17 | (1.5+0.45+0.5+5.25+0.5+0.45)*0.5*(2.9-1.525) |  | 5.947
Použití figury:
175101201 | Obsypání objektu sypaninou bez prohození sítem, uloženou do 3 m | M3 | 15.458
C177 | C177 |  | 11.94
C177 | "Celkem: "A177+B177 |  | 11.94
C178 | C178 |  | 178.2
C178 | "1,35x1,35 - 132ks" 1.35*132 |  | 178.2
Použití figury:
764002851 | Demontáž oplechování parapetů do suti | M | 239.55
C18 | C18 |  | 96.87
C18 | "Celkem: "A18+B18 |  | 96.87
C181 | C181 |  | 13.43
C181 | "Celkem: "A181+B181 |  | 13.43
C184 | C184 |  | 7.8
C184 | "1,35x2,125 - 12ks" 1.3*6 |  | 7.8
Použití figury:
764206107 | Montáž oplechování rovných parapetů rš přes 400 mm | M | 185.9
C193 | C193 |  | 13.45
C193 | "Celkem: "A193+B193 |  | 13.45
C196 | C196 |  | 18.6
| ""zábradlí balkónu" |  | 0
C196 | (1.6+0.75*2)*6 |  | 18.6
Použití figury:
767161813 | Demontáž zábradlí rovného nerozebíratelného hmotnosti 1m zábradlí do 20 kg | M | 32.05
C198 | C198 |  | 6.816
C198 | "pod vyrovnávací stěrku" 1.6*0.71*6 |  | 6.816
Použití figury:
771121011 | Nátěr penetrační na podlahu | M2 | 16.062
C20 | C20 |  | 3.197
C20 | "Celkem: "A20+B20 |  | 3.197
C201 | C201 |  | 29.7
C201 | B201 * 1.1"Koeficient množství |  | 29.7
C202 | C202 |  | 13.2
C202 | "Celkem: "A202+B202 |  | 13.2
C207 | C207 |  | 2.43
| ""balkónové dveře" |  | 0
C207 | 1.35*0.3*6 |  | 2.43
Použití figury:
771577114 | Příplatek k montáž podlah keramických za spárování tmelem dvousložkovým | M2 | 10.83
C208 | C208 |  | 8.1
C208 | 1.35*6 |  | 8.1
Použití figury:
771591115 | Podlahy spárování silikonem | M | 21.3
C215 | C215 |  | 8.1
C215 | "1,35x2,215 - 6ks" 1.35*6 |  | 8.1
Použití figury:
783809233 | Montáž ornamentových ozdobných prvků s délkovým rozměrem výšky (šířky) do 120 mm na fasády | M | 822.6
C218 | C218 |  | 412.68
C218 | "Celkem: "A218+B218 |  | 412.68
C22 | C22 |  | 0.221
C22 | "Celkem: "A22+B22 |  | 0.221
C220 | C220 |  | 0.527
| ""ozdobné prvky fasády" |  | 0
| ""šambrána š.100mm, tl.15mm - pod parapetem" |  | 0
C220 | "1,35x0,6 - 3ks" 1.35*(0.1+0.015*2)*3 |  | 0.527
Použití figury:
783823135 | Penetrační silikonový nátěr hladkých, tenkovrstvých zrnitých nebo štukových omítek | M2 | 195.369
C221 | C221 |  | 26.323
C221 | 26.323 |  | 26.323
Použití figury:
783827105R | Ochranný nátěr fasádní barvou s biocidní přísadou | M2 | 1837.353
C222 | C222 |  | 0.527
| ""ozdobné prvky fasády" |  | 0
| ""šambrána š.100mm, tl.15mm - pod parapetem" |  | 0
C222 | "1,35x0,6 - 3ks" 1.35*(0.1+0.015*2)*3 |  | 0.527
Použití figury:
783827425 | Krycí dvojnásobný silikonový nátěr omítek stupně členitosti 1 a 2 | M2 | 195.369
C23 | C23 |  | 0.887
C23 | "Celkem: "A23+B23 |  | 0.887
C24 | C24 |  | 2.738
C24 | "Celkem: "A24+B24 |  | 2.738
C25 | C25 |  | 2.738
C25 | "Celkem: "A25+B25 |  | 2.738
C26 | C26 |  | 0.064
C26 | "Celkem: "A26+B26 |  | 0.064
C27 | C27 |  | 0.855
| ""sjezd do 1.PP - jen část sjezdu pro zateplení základových pasů do hlouky -300mm od okolního terénu BD - 1x stávající" |  | 0
C27 | 1.5*(0.7-0.13) |  | 0.855
Použití figury:
561121011 | Podklad zhutněný mechanicky | M2 | 100.18
C28 | C28 |  | 1.71
| ""sjezd do 1.PP - jen část sjezdu pro zateplení základových pasů do hlouky -300mm od okolního terénu BD" |  | 0
C28 | 1.5*(0.7-0.13)*2 |  | 1.71
Použití figury:
564851111 | Podklad ze štěrkodrtě ŠD tl 150 mm | M2 | 101.035
C3 | C3 |  | 12.5
C3 | "Celkem: "A3+B3 |  | 12.5
C30 | C30 |  | 12.5
C30 | "Mezisoučet: "A30+B30 |  | 12.5
C31 | C31 |  | -0.571
C31 | -3.14*0.3*0.3*0.25*2*4*1.01 |  | -0.571
Použití figury:
59245018 | dlažba skladebná betonová 200x100x60mm přírodní | M2 | 25.916
C34 | C34 |  | 0.54
C34 | (0.3*0.15*2)*2*3 |  | 0.54
Použití figury:
5-001 | Řezání zámkové dlažby tl.60mm | M | 58.846
C38 | C38 |  | 74
C38 | "Celkem: "A38+B38 |  | 74
C39 | C39 |  | 6.275
| ""balkón" |  | 0
C39 | (1.6+0.03*2)*0.63*6 |  | 6.275
Použití figury:
621131121 | Penetrační disperzní nátěr vnějších podhledů nanášený ručně | M2 | 180.985
C40 | C40 |  | 6.275
| ""balkón" |  | 0
C40 | (1.6+0.03*2)*0.63*6 |  | 6.275
Použití figury:
621211001 | Montáž kontaktního zateplení vnějších podhledů z polystyrénových desek tl do 40 mm | M2 | 146.909
C42 | C42 |  | 6.275
| ""balkón" |  | 0
C42 | (1.6+0.03*2)*0.63*6 |  | 6.275
Použití figury:
28376361 | deska Styrodur hladký povrch λ=0,034 tl 30mm | M2 | 123.352
C45 | C45 |  | 6.275
| ""balkón" |  | 0
C45 | (1.6+0.03*2)*0.63*6 |  | 6.275
Použití figury:
621251101 | Příplatek k cenám kontaktního zateplení podhledů za použití tepelněizolačních zátek z polystyrenu | M2 | 53.134
C46 | C46 |  | 123.172
| ""fasáda - tl.150mm" |  | 0
| ""korunní římsa" |  | 0
C46 | ((55.6+9.3+0.3*2)*2+22.48*2)*(0.3+0.2+0.1*2) |  | 123.172
Použití figury:
621321111 | Vápenocementová omítka hrubá jednovrstvá zatřená vnějších podhledů nanášená ručně | M2 | 131.197
C48 | C48 |  | 6.275
| ""balkón" |  | 0
C48 | (1.6+0.03*2)*0.63*6 |  | 6.275
Použití figury:
621531021R | Tenkovrstvá silikonová zrnitá omítka tl. 2,0 mm včetně penetrace vnějších podhledů | M2 | 149.939
C49 | C49 |  | -1.283
C49 | "1,35x0,6 - 3ks" -1.35*0.6*3+(1.35+0.6*2)*3*0.15 |  | -1.283
Použití figury:
622131121 | Penetrační disperzní nátěr vnějších stěn nanášený ručně | M2 | 1587.905
C50 | C50 |  | 2.716
C50 | 3.95*(2.9-1.525)*0.5 |  | 2.716
Použití figury:
622131122 | Penetrační hloubkový nátěr vnějších stěn nanášený ručně | M2 | 10.641
C51 | C51 |  | 7.65
C51 | "1,35x0,6 - 3ks" (1.35+0.6*2)*3 |  | 7.65
Použití figury:
622143004 | Montáž omítkových samolepících začišťovacích profilů (APU lišt) | M | 767.3
C53 | C53 |  | -12.6
C53 | "1,8x2,2 - 7ks" -1.8*1.0*7 |  | -12.6
Použití figury:
622211031 | Montáž kontaktního zateplení vnějších stěn z polystyrénových desek tl do 160 mm | M2 | 1492.642
C54 | C54 |  | -0.498
C54 | "tl.40mm" -1.66*0.05*6 |  | -0.498
Použití figury:
283760781 | deska EPS grafitová fasadní λ=0,033 tl 150mm | M2 | 1636.041
C57 | C57 |  | 14
C57 | "1,71x2,2 - 7ks" 1.0*2*7 |  | 14
Použití figury:
622212051 | Montáž kontaktního zateplení vnějšího ostění hl. špalety do 400 mm z polystyrenu tl do 40 mm | M | 978.3
C60 | C60 |  | -12.6
C60 | "1,8x2,2 - 7ks" -1.8*1.0*7 |  | -12.6
Použití figury:
622251101 | Příplatek k cenám kontaktního zateplení stěn za použití tepelněizolačních zátek z polystyrenu | M2 | 1496.692
C61 | C61 |  | -12.6
C61 | "1,8x2,2 - 7ks" -1.8*1.0*7 |  | -12.6
C62 | C62 |  | 6.275
| ""balkón" |  | 0
C62 | (1.6+0.03*2)*0.63*6 |  | 6.275
C63 | C63 |  | 6.275
| ""balkón" |  | 0
C63 | (1.6+0.03*2)*0.63*6 |  | 6.275
C66 | C66 |  | 178.2
C66 | "1,35x1,35 - 132ks" 1.35*132 |  | 178.2
Použití figury:
622252002 | Montáž ostatních lišt kontaktního zateplení | M | 1458.11
C70 | C70 |  | -1.283
C70 | "1,35x0,6 - 3ks" -1.35*0.6*3+(1.35+0.6*2)*3*0.15 |  | -1.283
Použití figury:
622321111 | Vápenocementová omítka hrubá jednovrstvá zatřená vnějších stěn nanášená ručně | M2 | 1611.256
C71 | C71 |  | 18.63
C71 | "Mezisoučet: "A71+B71 |  | 18.63
C74 | C74 |  | 2.716
C74 | 3.95*(2.9-1.525)*0.5 |  | 2.716
Použití figury:
622331141 | Cementová omítka štuková dvouvrstvá vnějších stěn nanášená ručně | M2 | 10.641
C76 | C76 |  | 2.884
C76 | "1,05x2,05 - 2ks" (1.05+2.05*2)*2*0.28 |  | 2.884
Použití figury:
622531021R | Tenkovrstvá silikonová zrnitá omítka tl. 2,0 mm včetně penetrace vnějších stěn | M2 | 1697.312
C77 | C77 |  | -4.32
C77 | "1,35x0,6 - 3ks" -1.35*1.35*3+(1.35+0.6*2)*3*0.15 |  | -4.32
Použití figury:
985131111 | Očištění ploch stěn, rubu kleneb a podlah tlakovou vodou | m2 | 1993.167
C78 | C78 |  | 26.323
C78 | "Celkem: "A78+B78 |  | 26.323
C79 | C79 |  | 35.366
C79 | "Celkem: "A79+B79 |  | 35.366
C8 | C8 |  | 3.128
| ""nový základový pas zídka sjezdu" |  | 0
C8 | (5.45+1.5)*0.5*0.9 |  | 3.128
Použití figury:
132212102 | Hloubení rýh š do 600 mm ručním nebo pneum nářadím v nesoudržných horninách tř. 3 | M3 | 37.519
C81 | C81 |  | 26.323
C81 | "Celkem: "A81+B81 |  | 26.323
C82 | C82 |  | 47.15
C82 | "K3" 1.15*41 |  | 47.15
Použití figury:
629135102 | Vyrovnávací vrstva pod klempířské prvky z MC š do 300 mm | M | 225.25
C83 | C83 |  | 240.57
C83 | "1,35x1,35 - 132ks" 1.35*1.35*132 |  | 240.57
Použití figury:
629991011 | Zakrytí výplní otvorů a svislých ploch fólií přilepenou lepící páskou | M2 | 338.565
C84 | C84 |  | 0.297
C84 | "Celkem: "A84+B84 |  | 0.297
C88 | C88 |  | 102
C88 | "Celkem: "A88+B88 |  | 102
D10 | D10 |  | 28.008
D10 | "Celkem: "A10+B10+C10 |  | 28.008
D118 | D118 |  | 2.716
D118 | 3.95*(2.9-1.525)*0.5 |  | 2.716
Použití figury:
985131311 | Ruční dočištění ploch stěn, rubu kleneb a podlah ocelových kartáči | M2 | 54.334
D12 | D12 |  | 28.008
D12 | "Celkem: "A12+B12+C12 |  | 28.008
D13 | D13 |  | 15.458
D13 | "Celkem: "A13+B13+C13 |  | 15.458
D135 | D135 |  | 0.404
| ""stávající hlavy zídky sjezdu" |  | 0
D135 | (5.85+1.5)*0.55*0.1 |  | 0.404
Použití figury:
965042131 | Bourání podkladů pod dlažby nebo mazanin betonových nebo z litého asfaltu tl do 100 mm pl do 4 m2 | M3 | 2.453
D138 | D138 |  | 1.215
D138 | "1,35x2,125 - 6ks" (1.35)*6*0.15 |  | 1.215
Použití figury:
965045111 | Bourání potěrů cementových nebo pískocementových tl do 50 mm pl do 1 m2 | M2 | 36.473
D14 | D14 |  | 28.008
D14 | "Celkem: "A14+B14+C14 |  | 28.008
D141 | D141 |  | 9.45
| ""S+V" |  | 0
D141 | 1.35*4*0.25*7 |  | 9.45
Použití figury:
966080101 | Bourání kontaktního zateplení z polystyrenových desek tloušťky do 60 mm | M2 | 26.645
D142 | D142 |  | 99.119
| ""J" |  | 0
D142 | (9.75+0.1*2+0.55*2)*8.97 |  | 99.119
Použití figury:
966080103 | Bourání kontaktního zateplení z polystyrenových desek tloušťky do 120 mm | M2 | 286.618
D147 | D147 |  | -160.38
D147 | "1,35x1,35 - 132ks" -1.35*1.35*132+1.35*3*132*0.15 |  | -160.38
Použití figury:
978015391 | Otlučení vnější vápenné nebo vápenocementové vnější omítky stupně členitosti 1 a 2 rozsahu do 100% | M2 | 1993.166
D148 | D148 |  | 4.125
D148 | (1.5+1.5)*(2.9-1.525) |  | 4.125
Použití figury:
978036191 | Otlučení (osekání) cementových omítek vnějších ploch v rozsahu do 100 % | M2 | 10.641
D15 | D15 |  | 28.008
D15 | "Celkem: "A15+B15+C15 |  | 28.008
D154 | D154 |  | 12.721
D154 | "Celkem: "A154+B154+C154 |  | 12.721
D17 | D17 |  | 15.458
D17 | "Celkem: "A17+B17+C17 |  | 15.458
D178 | D178 |  | 8.1
D178 | "1,35x2,125 - 6ks" 1.35*6 |  | 8.1
Použití figury:
764002851 | Demontáž oplechování parapetů do suti | M | 239.55
D184 | D184 |  | 185.9
D184 | "Celkem: "A184+B184+C184 |  | 185.9
D196 | D196 |  | 32.05
D196 | "Celkem: "A196+B196+C196 |  | 32.05
D198 | D198 |  | 16.062
D198 | "Celkem: "A198+B198+C198 |  | 16.062
D207 | D207 |  | 10.83
D207 | "Celkem: "A207+B207+C207 |  | 10.83
D208 | D208 |  | 21.3
D208 | "Celkem: "A208+B208+C208 |  | 21.3
D215 | D215 |  | 190.35
D215 | "Mezisoučet: "A215+B215+C215 |  | 190.35
D220 | D220 |  | 23.166
D220 | "1,35x1,35 - 132ks" 1.35*(0.1+0.015*2)*132 |  | 23.166
Použití figury:
783823135 | Penetrační silikonový nátěr hladkých, tenkovrstvých zrnitých nebo štukových omítek | M2 | 195.369
D221 | D221 |  | 1837.353
D221 | "Celkem: "A221+B221+C221 |  | 1837.353
D222 | D222 |  | 23.166
D222 | "1,35x1,35 - 132ks" 1.35*(0.1+0.015*2)*132 |  | 23.166
Použití figury:
783827425 | Krycí dvojnásobný silikonový nátěr omítek stupně členitosti 1 a 2 | M2 | 195.369
D27 | D27 |  | 8.855
| ""nový sjezd" |  | 0
D27 | (3.76+1.3)*1.75 |  | 8.855
Použití figury:
561121011 | Podklad zhutněný mechanicky | M2 | 100.18
D28 | D28 |  | 8.855
| ""nový sjezd" |  | 0
D28 | (3.76+1.3)*1.75 |  | 8.855
Použití figury:
564851111 | Podklad ze štěrkodrtě ŠD tl 150 mm | M2 | 101.035
D30 | D30 |  | 17.64
| ""vstupní podesta před vstupními dveřmi" |  | 0
D30 | (3.0*0.6+1.8*0.4)*7 |  | 17.64
Použití figury:
596211110 | Kladení zámkové dlažby komunikací pro pěší tl 60 mm skupiny A pl do 50 m2 | M2 | 38.16
D31 | D31 |  | 8.944
| ""nový sjezd" |  | 0
D31 | (3.76+1.3)*1.75*1.01 |  | 8.944
Použití figury:
59245018 | dlažba skladebná betonová 200x100x60mm přírodní | M2 | 25.916
D34 | D34 |  | 7.536
D34 | 3.14*0.3*2*4 |  | 7.536
Použití figury:
5-001 | Řezání zámkové dlažby tl.60mm | M | 58.846
D39 | D39 |  | 2.628
D39 | (1.6+0.03*2+0.63*2)*0.15*6 |  | 2.628
Použití figury:
621131121 | Penetrační disperzní nátěr vnějších podhledů nanášený ručně | M2 | 180.985
D40 | D40 |  | 2.628
D40 | (1.6+0.03*2+0.63*2)*0.15*6 |  | 2.628
Použití figury:
621211001 | Montáž kontaktního zateplení vnějších podhledů z polystyrénových desek tl do 40 mm | M2 | 146.909
D42 | D42 |  | 2.628
D42 | (1.6+0.03*2+0.63*2)*0.15*6 |  | 2.628
Použití figury:
28376361 | deska Styrodur hladký povrch λ=0,034 tl 30mm | M2 | 123.352
D45 | D45 |  | 3.504
D45 | (1.6+0.03*2+0.63*2)*0.2*6 |  | 3.504
Použití figury:
621251101 | Příplatek k cenám kontaktního zateplení podhledů za použití tepelněizolačních zátek z polystyrenu | M2 | 53.134
D46 | D46 |  | 0.36
D46 | 0.3*0.2*6 |  | 0.36
Použití figury:
621321111 | Vápenocementová omítka hrubá jednovrstvá zatřená vnějších podhledů nanášená ručně | M2 | 131.197
D48 | D48 |  | 2.628
D48 | (1.6+0.03*2+0.63*2)*0.15*6 |  | 2.628
Použití figury:
621531021R | Tenkovrstvá silikonová zrnitá omítka tl. 2,0 mm včetně penetrace vnějších podhledů | M2 | 149.939
D49 | D49 |  | -160.38
D49 | "1,35x1,35 - 132ks" -1.35*1.35*132+1.35*3*132*0.15 |  | -160.38
Použití figury:
622131121 | Penetrační disperzní nátěr vnějších stěn nanášený ručně | M2 | 1587.905
D50 | D50 |  | 4.125
D50 | (1.5+1.5)*(2.9-1.525) |  | 4.125
Použití figury:
622131122 | Penetrační hloubkový nátěr vnějších stěn nanášený ručně | M2 | 10.641
D51 | D51 |  | 33.6
D51 | "1,35x2,125 - 6ks" (1.35+2.125*2)*6 |  | 33.6
Použití figury:
622143004 | Montáž omítkových samolepících začišťovacích profilů (APU lišt) | M | 767.3
D53 | D53 |  | -4.2
| ""vstupní portál" |  | 0
D53 | -0.3*1.0*2*7 |  | -4.2
Použití figury:
622211031 | Montáž kontaktního zateplení vnějších stěn z polystyrénových desek tl do 160 mm | M2 | 1492.642
D54 | D54 |  | 1487.31
D54 | "Celkem: "A54+B54+C54 |  | 1487.31
Použití figury:
283760781 | deska EPS grafitová fasadní λ=0,033 tl 150mm | M2 | 1636.041
D57 | D57 |  | 182.7
D57 | "Mezisoučet: "A57+B57+C57 |  | 182.7
D60 | D60 |  | -4.2
| ""vstupní portál" |  | 0
D60 | -0.3*1.0*2*7 |  | -4.2
Použití figury:
622251101 | Příplatek k cenám kontaktního zateplení stěn za použití tepelněizolačních zátek z polystyrenu | M2 | 1496.692
D61 | D61 |  | -4.2
| ""vstupní portál" |  | 0
D61 | -0.3*1.0*2*7 |  | -4.2
D62 | D62 |  | 2.628
D62 | (1.6+0.03*2+0.63*2)*0.15*6 |  | 2.628
D63 | D63 |  | 2.628
D63 | (1.6+0.03*2+0.63*2)*0.15*6 |  | 2.628
D66 | D66 |  | 8.1
D66 | "1,35x2,125 - 6ks" 1.35*6 |  | 8.1
Použití figury:
622252002 | Montáž ostatních lišt kontaktního zateplení | M | 1458.11
D70 | D70 |  | -159.165
D70 | "1,35x1,35 - 131ks" -1.35*1.35*131+1.35*3*131*0.15 |  | -159.165
Použití figury:
622321111 | Vápenocementová omítka hrubá jednovrstvá zatřená vnějších stěn nanášená ručně | M2 | 1611.256
D71 | D71 |  | 0.885
| ""šambrána š.100mm, tl.15mm - nadpraží+ostění" |  | 0
D71 | "1,35x0,6 - 3ks" ((1.35+0.1*2)+(0.6+0.1)*2)*0.1*3 |  | 0.885
Použití figury:
622321131 | Potažení vnějších stěn vápenocementovým aktivovaným štukem tloušťky do 3 mm | M2 | 126.273
D74 | D74 |  | 4.125
D74 | (1.5+1.5)*(2.9-1.525) |  | 4.125
Použití figury:
622331141 | Cementová omítka štuková dvouvrstvá vnějších stěn nanášená ručně | M2 | 10.641
D76 | D76 |  | 7.42
D76 | "1,71x2,2 - 7ks" 1.0*2*7*0.53 |  | 7.42
Použití figury:
622531021R | Tenkovrstvá silikonová zrnitá omítka tl. 2,0 mm včetně penetrace vnějších stěn | M2 | 1697.312
D77 | D77 |  | -160.38
D77 | "1,35x1,35 - 132ks" -1.35*1.35*132+1.35*3*132*0.15 |  | -160.38
Použití figury:
985131111 | Očištění ploch stěn, rubu kleneb a podlah tlakovou vodou | m2 | 1993.167
D8 | D8 |  | 37.52
D8 | "Celkem: "A8+B8+C8 |  | 37.52
D82 | D82 |  | 225.25
D82 | "Celkem: "A82+B82+C82 |  | 225.25
D83 | D83 |  | 45.9
D83 | "1,35x2,125 - 6ks" 1.35*2.125*16 |  | 45.9
Použití figury:
629991011 | Zakrytí výplní otvorů a svislých ploch fólií přilepenou lepící páskou | M2 | 338.565
E118 | E118 |  | 4.125
E118 | (1.5+1.5)*(2.9-1.525) |  | 4.125
Použití figury:
985131311 | Ruční dočištění ploch stěn, rubu kleneb a podlah ocelových kartáči | M2 | 54.334
E135 | E135 |  | 0.369
E135 | (5.2+1.5)*0.55*0.1 |  | 0.369
Použití figury:
965042131 | Bourání podkladů pod dlažby nebo mazanin betonových nebo z litého asfaltu tl do 100 mm pl do 4 m2 | M3 | 2.453
E138 | E138 |  | 36.473
E138 | "Celkem: "A138+B138+C138+D138 |  | 36.473
E141 | E141 |  | 3.475
E141 | (1.35*2+2.125*2)*0.25*2 |  | 3.475
Použití figury:
966080101 | Bourání kontaktního zateplení z polystyrenových desek tloušťky do 60 mm | M2 | 26.645
E142 | E142 |  | -5.468
E142 | -1.35*1.35*3 |  | -5.468
Použití figury:
966080103 | Bourání kontaktního zateplení z polystyrenových desek tloušťky do 120 mm | M2 | 286.618
E147 | E147 |  | -12.173
E147 | "1,35x2,125 - 6ks" -1.35*2.125*6+(1.35+2.125*2)*6*0.15 |  | -12.173
Použití figury:
978015391 | Otlučení vnější vápenné nebo vápenocementové vnější omítky stupně členitosti 1 a 2 rozsahu do 100% | M2 | 1993.166
E148 | E148 |  | 10.642
E148 | "Celkem: "A148+B148+C148+D148 |  | 10.642
E178 | E178 |  | 239.55
E178 | "Celkem: "A178+B178+C178+D178 |  | 239.55
E215 | E215 |  | 8.85
| ""šambrána š.100mm, tl.15mm - nadpraží+ostění" |  | 0
E215 | "1,35x0,6 - 3ks" ((1.35+0.1*2)+(0.6+0.1)*2)*3 |  | 8.85
Použití figury:
783809233 | Montáž ornamentových ozdobných prvků s délkovým rozměrem výšky (šířky) do 120 mm na fasády | M | 822.6
E220 | E220 |  | 1.053
E220 | "1,35x2,125 - 6ks" 1.35*(0.1+0.015*2)*6 |  | 1.053
Použití figury:
783823135 | Penetrační silikonový nátěr hladkých, tenkovrstvých zrnitých nebo štukových omítek | M2 | 195.369
E222 | E222 |  | 1.053
E222 | "1,35x2,125 - 6ks" 1.35*(0.1+0.015*2)*6 |  | 1.053
Použití figury:
783827425 | Krycí dvojnásobný silikonový nátěr omítek stupně členitosti 1 a 2 | M2 | 195.369
E27 | E27 |  | 100.18
E27 | "Celkem: "A27+B27+C27+D27 |  | 100.18
E28 | E28 |  | 101.035
E28 | "Celkem: "A28+B28+C28+D28 |  | 101.035
E30 | E30 |  | -0.27
E30 | -0.3*0.15*2*3 |  | -0.27
Použití figury:
596211110 | Kladení zámkové dlažby komunikací pro pěší tl 60 mm skupiny A pl do 50 m2 | M2 | 38.16
E31 | E31 |  | 25.916
E31 | "Celkem: "A31+B31+C31+D31 |  | 25.916
E34 | E34 |  | 6.81
| ""nový sjezd" |  | 0
E34 | (3.76+1.3)+1.75 |  | 6.81
Použití figury:
5-001 | Řezání zámkové dlažby tl.60mm | M | 58.846
E39 | E39 |  | -0.9
E39 | "odpočet konoly balkónu" -0.5*0.15*2*6 |  | -0.9
Použití figury:
621131121 | Penetrační disperzní nátěr vnějších podhledů nanášený ručně | M2 | 180.985
E40 | E40 |  | -0.9
E40 | "odpočet konzoly balkónu" -0.5*0.15*2*6 |  | -0.9
Použití figury:
621211001 | Montáž kontaktního zateplení vnějších podhledů z polystyrénových desek tl do 40 mm | M2 | 146.909
E42 | E42 |  | -0.9
E42 | "odpočet konoly balkónu" -0.5*0.15*2*6 |  | -0.9
Použití figury:
28376361 | deska Styrodur hladký povrch λ=0,034 tl 30mm | M2 | 123.352
E45 | E45 |  | -0.9
E45 | "odpočet konzoly balkónu" -0.5*0.15*2*6 |  | -0.9
Použití figury:
621251101 | Příplatek k cenám kontaktního zateplení podhledů za použití tepelněizolačních zátek z polystyrenu | M2 | 53.134
E46 | E46 |  | 131.197
E46 | "Celkem: "A46+B46+C46+D46 |  | 131.197
E48 | E48 |  | -0.9
E48 | "odpočet konoly balkónu" -0.5*0.15*2*6 |  | -0.9
Použití figury:
621531021R | Tenkovrstvá silikonová zrnitá omítka tl. 2,0 mm včetně penetrace vnějších podhledů | M2 | 149.939
E49 | E49 |  | -40.86
E49 | "1,35x2,125 - 6ks" -1.35*2.125*16+(1.35+2.125*2)*6*0.15 |  | -40.86
Použití figury:
622131121 | Penetrační disperzní nátěr vnějších stěn nanášený ručně | M2 | 1587.905
E50 | E50 |  | 10.642
E50 | "Celkem: "A50+B50+C50+D50 |  | 10.642
E51 | E51 |  | 10.3
E51 | "1,05x2,05 - 2ks" (1.05+2.05*2)*2 |  | 10.3
Použití figury:
622143004 | Montáž omítkových samolepících začišťovacích profilů (APU lišt) | M | 767.3
E53 | E53 |  | 4.813
| ""sjezd" |  | 0
E53 | 7.0*(2.9-1.525)*0.5 |  | 4.813
Použití figury:
622211031 | Montáž kontaktního zateplení vnějších stěn z polystyrénových desek tl do 160 mm | M2 | 1492.642
E54 | E54 |  | 1636.041
E54 | D54 * 1.10"Koeficient množství |  | 1636.041
E57 | E57 |  | 11.7
| ""grafitový EPS tl. 30mm" |  | 0
E57 | "1,35x0,6 - 3ks" (1.35*2+0.6*2)*3 |  | 11.7
Použití figury:
622212051 | Montáž kontaktního zateplení vnějšího ostění hl. špalety do 400 mm z polystyrenu tl do 40 mm | M | 978.3
E60 | E60 |  | 4.813
| ""sjezd" |  | 0
E60 | 7.0*(2.9-1.525)*0.5 |  | 4.813
Použití figury:
622251101 | Příplatek k cenám kontaktního zateplení stěn za použití tepelněizolačních zátek z polystyrenu | M2 | 1496.692
E61 | E61 |  | 4.813
| ""sjezd" |  | 0
E61 | 7.0*(2.9-1.525)*0.5 |  | 4.813
E62 | E62 |  | -0.9
E62 | "odpočet konoly balkónu" -0.5*0.15*2*6 |  | -0.9
E63 | E63 |  | -0.9
E63 | "odpočet konoly balkónu" -0.5*0.15*2*6 |  | -0.9
E66 | E66 |  | 2.1
E66 | "1,05x2,05 - 2ks" 1.05*2 |  | 2.1
Použití figury:
622252002 | Montáž ostatních lišt kontaktního zateplení | M | 1458.11
E70 | E70 |  | -12.173
E70 | "1,35x2,125 - 6ks" -1.35*2.125*6+(1.35+2.125*2)*6*0.15 |  | -12.173
Použití figury:
622321111 | Vápenocementová omítka hrubá jednovrstvá zatřená vnějších stěn nanášená ručně | M2 | 1611.256
E71 | E71 |  | 58.74
E71 | "1,35x1,35 - 132ks" ((1.35+0.1*2)+(1.35+0.1)*2)*0.1*132 |  | 58.74
Použití figury:
622321131 | Potažení vnějších stěn vápenocementovým aktivovaným štukem tloušťky do 3 mm | M2 | 126.273
E74 | E74 |  | 10.642
E74 | "Celkem: "A74+B74+C74+D74 |  | 10.642
E76 | E76 |  | 1544.274
E76 | "Mezisoučet: "A76+B76+C76+D76 |  | 1544.274
E77 | E77 |  | -12.173
E77 | "1,35x2,125 - 6ks" -1.35*2.125*6+(1.35+2.125*2)*6*0.15 |  | -12.173
Použití figury:
985131111 | Očištění ploch stěn, rubu kleneb a podlah tlakovou vodou | m2 | 1993.167
E83 | E83 |  | 4.305
E83 | "1,05x2,05 - 2ks" 1.05*2.05*2 |  | 4.305
Použití figury:
629991011 | Zakrytí výplní otvorů a svislých ploch fólií přilepenou lepící páskou | M2 | 338.565
F118 | F118 |  | 54.335
F118 | "Celkem: "A118+B118+C118+D118+E118 |  | 54.335
F135 | F135 |  | 2.453
F135 | "Celkem: "A135+B135+C135+D135+E135 |  | 2.453
F141 | F141 |  | 26.645
F141 | "Celkem: "A141+B141+C141+D141+E141 |  | 26.645
F142 | F142 |  | 127.374
| ""S+V" |  | 0
F142 | (9.3+3.6+0.1*2+0.55*2)*8.97 |  | 127.374
Použití figury:
966080103 | Bourání kontaktního zateplení z polystyrenových desek tloušťky do 120 mm | M2 | 286.618
F147 | F147 |  | -10.36
F147 | "1,8x2,2 - 7ks" -1.8*2.2*7+(1.8+2.2*2)*0.4*7 |  | -10.36
Použití figury:
978015391 | Otlučení vnější vápenné nebo vápenocementové vnější omítky stupně členitosti 1 a 2 rozsahu do 100% | M2 | 1993.166
F215 | F215 |  | 587.4
F215 | "1,35x1,35 - 132ks" ((1.35+0.1*2)+(1.35+0.1)*2)*132 |  | 587.4
Použití figury:
783809233 | Montáž ornamentových ozdobných prvků s délkovým rozměrem výšky (šířky) do 120 mm na fasády | M | 822.6
F220 | F220 |  | 24.746
F220 | "Mezisoučet: "C220+D220+E220 |  | 24.746
F222 | F222 |  | 24.746
F222 | "Mezisoučet: "C222+D222+E222 |  | 24.746
F30 | F30 |  | -0.565
F30 | -3.14*0.3*0.3*0.25*2*4 |  | -0.565
Použití figury:
596211110 | Kladení zámkové dlažby komunikací pro pěší tl 60 mm skupiny A pl do 50 m2 | M2 | 38.16
F34 | F34 |  | 58.846
F34 | "Celkem: "A34+B34+C34+D34+E34 |  | 58.846
F39 | F39 |  | 3.684
| ""konzoly balkónu" |  | 0
F39 | (0.4*0.18+0.4*0.2*2+0.3*0.25*0.5*2)*2*6 |  | 3.684
Použití figury:
621131121 | Penetrační disperzní nátěr vnějších podhledů nanášený ručně | M2 | 180.985
F40 | F40 |  | 3.684
| ""konzoly balkónu" |  | 0
F40 | (0.4*0.18+0.4*0.2*2+0.3*0.25*0.5*2)*2*6 |  | 3.684
Použití figury:
621211001 | Montáž kontaktního zateplení vnějších podhledů z polystyrénových desek tl do 40 mm | M2 | 146.909
F42 | F42 |  | 3.684
| ""konzoly balkónu" |  | 0
F42 | (0.4*0.18+0.4*0.2*2+0.3*0.25*0.5*2)*2*6 |  | 3.684
Použití figury:
28376361 | deska Styrodur hladký povrch λ=0,034 tl 30mm | M2 | 123.352
F45 | F45 |  | 35.152
| ""korunní římsa" |  | 0
F45 | ((55.6+9.3+0.2*2)*2+(22.48+0.05*2)*2)*0.2 |  | 35.152
Použití figury:
621251101 | Příplatek k cenám kontaktního zateplení podhledů za použití tepelněizolačních zátek z polystyrenu | M2 | 53.134
F48 | F48 |  | 3.684
| ""konzoly balkónu" |  | 0
F48 | (0.4*0.18+0.4*0.2*2+0.3*0.25*0.5*2)*2*6 |  | 3.684
Použití figury:
621531021R | Tenkovrstvá silikonová zrnitá omítka tl. 2,0 mm včetně penetrace vnějších podhledů | M2 | 149.939
F49 | F49 |  | -10.36
F49 | "1,8x2,2 - 7ks" -1.8*2.2*7+(1.8+2.2*2)*0.4*7 |  | -10.36
Použití figury:
622131121 | Penetrační disperzní nátěr vnějších stěn nanášený ručně | M2 | 1587.905
F51 | F51 |  | 43.4
F51 | "1,8x2,2 - 7ks" (1.8+2.2*2)*7 |  | 43.4
Použití figury:
622143004 | Montáž omítkových samolepících začišťovacích profilů (APU lišt) | M | 767.3
F53 | F53 |  | 3.231
F53 | 4.7*(2.9-1.525)*0.5 |  | 3.231
Použití figury:
622211031 | Montáž kontaktního zateplení vnějších stěn z polystyrénových desek tl do 160 mm | M2 | 1492.642
F57 | F57 |  | 712.8
F57 | "1,35x1,35 - 132ks" 1.35*4*132 |  | 712.8
Použití figury:
622212051 | Montáž kontaktního zateplení vnějšího ostění hl. špalety do 400 mm z polystyrenu tl do 40 mm | M | 978.3
F60 | F60 |  | 3.231
F60 | 4.7*(2.9-1.525)*0.5 |  | 3.231
Použití figury:
622251101 | Příplatek k cenám kontaktního zateplení stěn za použití tepelněizolačních zátek z polystyrenu | M2 | 1496.692
F61 | F61 |  | 3.231
F61 | 4.7*(2.9-1.525)*0.5 |  | 3.231
F62 | F62 |  | 3.684
| ""konzoly balkónu" |  | 0
F62 | (0.4*0.18+0.4*0.2*2+0.3*0.25*0.5*2)*2*6 |  | 3.684
F63 | F63 |  | 3.684
| ""konzoly balkónu" |  | 0
F63 | (0.4*0.18+0.4*0.2*2+0.3*0.25*0.5*2)*2*6 |  | 3.684
F66 | F66 |  | 12.6
F66 | "1,8x2,2 - 7ks" 1.8*7 |  | 12.6
Použití figury:
622252002 | Montáž ostatních lišt kontaktního zateplení | M | 1458.11
F70 | F70 |  | -10.36
F70 | "1,8x2,2 - 7ks" -1.8*2.2*7+(1.8+2.2*2)*0.4*7 |  | -10.36
Použití figury:
622321111 | Vápenocementová omítka hrubá jednovrstvá zatřená vnějších stěn nanášená ručně | M2 | 1611.256
F71 | F71 |  | 3.6
F71 | "1,35x2,125 - 6ks" ((1.35+0.1*2)+(2.125+0.1)*2)*0.1*6 |  | 3.6
Použití figury:
622321131 | Potažení vnějších stěn vápenocementovým aktivovaným štukem tloušťky do 3 mm | M2 | 126.273
F76 | F76 |  | 3.51
| ""grafitový EPS tl. 30mm" |  | 0
F76 | "1,35x0,6 - 3ks" (1.35*2+0.6*2)*3*0.3 |  | 3.51
Použití figury:
622531021R | Tenkovrstvá silikonová zrnitá omítka tl. 2,0 mm včetně penetrace vnějších stěn | M2 | 1697.312
F77 | F77 |  | -10.36
F77 | "1,8x2,2 - 7ks" -1.8*2.2*7+(1.8+2.2*2)*0.4*7 |  | -10.36
Použití figury:
985131111 | Očištění ploch stěn, rubu kleneb a podlah tlakovou vodou | m2 | 1993.167
F83 | F83 |  | 15.84
F83 | "1,8x2,2 - 7ks" 1.8*2.2*4 |  | 15.84
Použití figury:
629991011 | Zakrytí výplní otvorů a svislých ploch fólií přilepenou lepící páskou | M2 | 338.565
G142 | G142 |  | -12.758
G142 | -1.35*1.35*7 |  | -12.758
Použití figury:
966080103 | Bourání kontaktního zateplení z polystyrenových desek tloušťky do 120 mm | M2 | 286.618
G147 | G147 |  | 18.086
| ""vstupní portál" |  | 0
G147 | 3.14*0.3*2.4*2*4 |  | 18.086
Použití figury:
978015391 | Otlučení vnější vápenné nebo vápenocementové vnější omítky stupně členitosti 1 a 2 rozsahu do 100% | M2 | 1993.166
G215 | G215 |  | 36
G215 | "1,35x2,125 - 6ks" ((1.35+0.1*2)+(2.125+0.1)*2)*6 |  | 36
Použití figury:
783809233 | Montáž ornamentových ozdobných prvků s délkovým rozměrem výšky (šířky) do 120 mm na fasády | M | 822.6
G220 | G220 |  | 1.151
| ""šambrána š.100mm, tl.15mm - nadpraží+ostění" |  | 0
G220 | "1,35x0,6 - 3ks" ((1.35+0.1*2)+(0.6+0.1)*2)*(0.1+0.015*2)*3 |  | 1.151
Použití figury:
783823135 | Penetrační silikonový nátěr hladkých, tenkovrstvých zrnitých nebo štukových omítek | M2 | 195.369
G222 | G222 |  | 1.151
| ""šambrána š.100mm, tl.15mm - nadpraží+ostění" |  | 0
G222 | "1,35x0,6 - 3ks" ((1.35+0.1*2)+(0.6+0.1)*2)*(0.1+0.015*2)*3 |  | 1.151
Použití figury:
783827425 | Krycí dvojnásobný silikonový nátěr omítek stupně členitosti 1 a 2 | M2 | 195.369
G30 | G30 |  | 16.805
G30 | "Mezisoučet: "D30+E30+F30 |  | 16.805
G39 | G39 |  | 29.033
| ""římsa+pruh pod římsou" |  | 0
| ""římsa - XPS tl.30mm" |  | 0
G39 | ((55.6+9.3+0.15*2)*2+(22.48+0.15*2)*2)*0.165 |  | 29.033
Použití figury:
621131121 | Penetrační disperzní nátěr vnějších podhledů nanášený ručně | M2 | 180.985
G40 | G40 |  | 29.033
| ""římsa+pruh pod římsou" |  | 0
| ""římsa - XPS tl.30mm" |  | 0
G40 | ((55.6+9.3+0.15*2)*2+(22.48+0.15*2)*2)*0.165 |  | 29.033
Použití figury:
621211001 | Montáž kontaktního zateplení vnějších podhledů z polystyrénových desek tl do 40 mm | M2 | 146.909
G42 | G42 |  | 29.033
| ""římsa+pruh pod římsou" |  | 0
| ""římsa - XPS tl.30mm" |  | 0
G42 | ((55.6+9.3+0.15*2)*2+(22.48+0.15*2)*2)*0.165 |  | 29.033
Použití figury:
28376361 | deska Styrodur hladký povrch λ=0,034 tl 30mm | M2 | 123.352
G45 | G45 |  | 53.135
G45 | "Celkem: "A45+B45+C45+D45+E45+F45 |  | 53.135
G48 | G48 |  | 29.033
| ""římsa+pruh pod římsou" |  | 0
| ""římsa - XPS tl.30mm" |  | 0
G48 | ((55.6+9.3+0.15*2)*2+(22.48+0.15*2)*2)*0.165 |  | 29.033
Použití figury:
621531021R | Tenkovrstvá silikonová zrnitá omítka tl. 2,0 mm včetně penetrace vnějších podhledů | M2 | 149.939
G49 | G49 |  | 3.78
| ""vstupní portál" |  | 0
G49 | 0.6*0.45*2*7 |  | 3.78
Použití figury:
622131121 | Penetrační disperzní nátěr vnějších stěn nanášený ručně | M2 | 1587.905
G51 | G51 |  | 43.4
| ""začišťovací lišta - vnitřní" |  | 0
G51 | "1,8x2,2 - 7ks" (1.8+2.2*2)*7 |  | 43.4
Použití figury:
622143004 | Montáž omítkových samolepících začišťovacích profilů (APU lišt) | M | 767.3
G53 | G53 |  | 2.406
G53 | 1.75*(2.9-1.525) |  | 2.406
Použití figury:
622211031 | Montáž kontaktního zateplení vnějších stěn z polystyrénových desek tl do 160 mm | M2 | 1492.642
G57 | G57 |  | 41.7
G57 | "1,35x2,125 - 6ks" (1.35*2+2.125*2)*6 |  | 41.7
Použití figury:
622212051 | Montáž kontaktního zateplení vnějšího ostění hl. špalety do 400 mm z polystyrenu tl do 40 mm | M | 978.3
G60 | G60 |  | 2.406
G60 | 1.75*(2.9-1.525) |  | 2.406
Použití figury:
622251101 | Příplatek k cenám kontaktního zateplení stěn za použití tepelněizolačních zátek z polystyrenu | M2 | 1496.692
G61 | G61 |  | 2.406
G61 | 1.75*(2.9-1.525) |  | 2.406
G62 | G62 |  | 29.033
| ""římsa+pruh pod římsou" |  | 0
| ""římsa - XPS tl.30mm" |  | 0
G62 | ((55.6+9.3+0.15*2)*2+(22.48+0.15*2)*2)*0.165 |  | 29.033
G63 | G63 |  | 29.033
| ""římsa+pruh pod římsou" |  | 0
| ""římsa - XPS tl.30mm" |  | 0
G63 | ((55.6+9.3+0.15*2)*2+(22.48+0.15*2)*2)*0.165 |  | 29.033
G66 | G66 |  | 28.14
| ""vstupní portál" |  | 0
G66 | (3.06+0.48*2)*7 |  | 28.14
Použití figury:
622252002 | Montáž ostatních lišt kontaktního zateplení | M | 1458.11
G70 | G70 |  | 1.752
| ""vstupní portál" |  | 0
G70 | 0.6*0.365*2*4 |  | 1.752
Použití figury:
622321111 | Vápenocementová omítka hrubá jednovrstvá zatřená vnějších stěn nanášená ručně | M2 | 1611.256
G71 | G71 |  | 63.225
G71 | "Mezisoučet: "D71+E71+F71 |  | 63.225
G76 | G76 |  | 213.84
G76 | "1,35x1,35 - 132ks" 1.35*4*132*0.3 |  | 213.84
Použití figury:
622531021R | Tenkovrstvá silikonová zrnitá omítka tl. 2,0 mm včetně penetrace vnějších stěn | M2 | 1697.312
G77 | G77 |  | 18.086
| ""vstupní portál" |  | 0
G77 | 3.14*0.3*2.4*2*4 |  | 18.086
Použití figury:
985131111 | Očištění ploch stěn, rubu kleneb a podlah tlakovou vodou | m2 | 1993.167
G83 | G83 |  | 338.565
G83 | "Celkem: "A83+B83+C83+D83+E83+F83 |  | 338.565
H142 | H142 |  | -5.738
H142 | -1.35*2.125*2 |  | -5.738
Použití figury:
966080103 | Bourání kontaktního zateplení z polystyrenových desek tloušťky do 120 mm | M2 | 286.618
H147 | H147 |  | 4.38
H147 | 3.0*0.365*4 |  | 4.38
Použití figury:
978015391 | Otlučení vnější vápenné nebo vápenocementové vnější omítky stupně členitosti 1 a 2 rozsahu do 100% | M2 | 1993.166
H215 | H215 |  | 632.25
H215 | "Mezisoučet: "E215+F215+G215 |  | 632.25
H220 | H220 |  | 76.362
H220 | "1,35x1,35 - 132ks" ((1.35+0.1*2)+(1.35+0.1)*2)*(0.1+0.015*2)*132 |  | 76.362
Použití figury:
783823135 | Penetrační silikonový nátěr hladkých, tenkovrstvých zrnitých nebo štukových omítek | M2 | 195.369
H222 | H222 |  | 76.362
H222 | "1,35x1,35 - 132ks" ((1.35+0.1*2)+(1.35+0.1)*2)*(0.1+0.015*2)*132 |  | 76.362
Použití figury:
783827425 | Krycí dvojnásobný silikonový nátěr omítek stupně členitosti 1 a 2 | M2 | 195.369
H30 | H30 |  | 8.855
| ""nový sjezd" |  | 0
H30 | (3.76+1.3)*1.75 |  | 8.855
Použití figury:
596211110 | Kladení zámkové dlažby komunikací pro pěší tl 60 mm skupiny A pl do 50 m2 | M2 | 38.16
H39 | H39 |  | 35.444
| ""římsa - XPS tl.15mm" |  | 0
H39 | ((55.6+9.3+0.315*2)*2+(22.48+0.3*2)*2)*0.2 |  | 35.444
Použití figury:
621131121 | Penetrační disperzní nátěr vnějších podhledů nanášený ručně | M2 | 180.985
H40 | H40 |  | 35.444
| ""římsa - XPS tl.15mm" |  | 0
H40 | ((55.6+9.3+0.315*2)*2+(22.48+0.3*2)*2)*0.2 |  | 35.444
Použití figury:
621211001 | Montáž kontaktního zateplení vnějších podhledů z polystyrénových desek tl do 40 mm | M2 | 146.909
H42 | H42 |  | 61.208
| ""pruh pod řísou - XPS tl.30mm" |  | 0
H42 | ((55.6+9.3+0.03*2)*2+22.48*2)*0.35 |  | 61.208
Použití figury:
28376361 | deska Styrodur hladký povrch λ=0,034 tl 30mm | M2 | 123.352
H48 | H48 |  | 35.444
| ""římsa - XPS tl.15mm" |  | 0
H48 | ((55.6+9.3+0.315*2)*2+(22.48+0.3*2)*2)*0.2 |  | 35.444
Použití figury:
621531021R | Tenkovrstvá silikonová zrnitá omítka tl. 2,0 mm včetně penetrace vnějších podhledů | M2 | 149.939
H49 | H49 |  | 4.813
| ""sjezd" |  | 0
H49 | 7.0*(2.9-1.525)*0.5 |  | 4.813
Použití figury:
622131121 | Penetrační disperzní nátěr vnějších stěn nanášený ručně | M2 | 1587.905
H51 | H51 |  | 767.3
H51 | "Celkem: "A51+B51+C51+D51+E51+F51+G51 |  | 767.3
H53 | H53 |  | 2.269
H53 | 1.65*(2.9-1.525) |  | 2.269
Použití figury:
622211031 | Montáž kontaktního zateplení vnějších stěn z polystyrénových desek tl do 160 mm | M2 | 1492.642
H57 | H57 |  | 29.4
H57 | "1,8x2,2 - 7ks" (1.8+(2.2-1.0)*2)*7 |  | 29.4
Použití figury:
622212051 | Montáž kontaktního zateplení vnějšího ostění hl. špalety do 400 mm z polystyrenu tl do 40 mm | M | 978.3
H60 | H60 |  | 2.269
H60 | 1.65*(2.9-1.525) |  | 2.269
Použití figury:
622251101 | Příplatek k cenám kontaktního zateplení stěn za použití tepelněizolačních zátek z polystyrenu | M2 | 1496.692
H61 | H61 |  | 2.269
H61 | 1.65*(2.9-1.525) |  | 2.269
H62 | H62 |  | 35.444
| ""římsa - XPS tl.15mm" |  | 0
H62 | ((55.6+9.3+0.315*2)*2+(22.48+0.3*2)*2)*0.2 |  | 35.444
H63 | H63 |  | 35.444
| ""římsa - XPS tl.15mm" |  | 0
H63 | ((55.6+9.3+0.315*2)*2+(22.48+0.3*2)*2)*0.2 |  | 35.444
H66 | H66 |  | 177.16
| ""korunní římsa" |  | 0
H66 | ((55.6+9.3+0.3*2)*2+(22.48+0.3*2)*2) |  | 177.16
Použití figury:
622252002 | Montáž ostatních lišt kontaktního zateplení | M | 1458.11
H70 | H70 |  | 1.314
H70 | 0.6*0.365*2*3 |  | 1.314
Použití figury:
622321111 | Vápenocementová omítka hrubá jednovrstvá zatřená vnějších stěn nanášená ručně | M2 | 1611.256
H71 | H71 |  | 34.968
| ""fasádní prvky" |  | 0
| ""ozdobný profil.pás pod okny - 2x vodorovný profil š.100m, tl.20mm+příčný profil š.100mm tl.15mm" |  | 0
H71 | ((55.6+9.3+0.02*2)*2+22.48*2)*0.1*2 |  | 34.968
Použití figury:
622321131 | Potažení vnějších stěn vápenocementovým aktivovaným štukem tloušťky do 3 mm | M2 | 126.273
H76 | H76 |  | 12.51
H76 | "1,35x2,125 - 6ks" (1.35*2+2.125*2)*6*0.3 |  | 12.51
Použití figury:
622531021R | Tenkovrstvá silikonová zrnitá omítka tl. 2,0 mm včetně penetrace vnějších stěn | M2 | 1697.312
H77 | H77 |  | 4.38
H77 | 3.0*0.365*4 |  | 4.38
Použití figury:
985131111 | Očištění ploch stěn, rubu kleneb a podlah tlakovou vodou | m2 | 1993.167
I142 | I142 |  | 286.617
I142 | "Celkem: "A142+B142+C142+D142+E142+F142+G142+H142 |  | 286.617
I147 | I147 |  | 1.752
I147 | 0.6*0.365*2*4 |  | 1.752
Použití figury:
978015391 | Otlučení vnější vápenné nebo vápenocementové vnější omítky stupně členitosti 1 a 2 rozsahu do 100% | M2 | 1993.166
I215 | I215 |  | 822.6
I215 | "Celkem: "A215+B215+C215+E215+F215+G215 |  | 822.6
I220 | I220 |  | 4.68
I220 | "1,35x2,125 - 6ks" ((1.35+0.1*2)+(2.125+0.1)*2)*(0.1+0.015*2)*6 |  | 4.68
Použití figury:
783823135 | Penetrační silikonový nátěr hladkých, tenkovrstvých zrnitých nebo štukových omítek | M2 | 195.369
I222 | I222 |  | 4.68
I222 | "1,35x2,125 - 6ks" ((1.35+0.1*2)+(2.125+0.1)*2)*(0.1+0.015*2)*6 |  | 4.68
Použití figury:
783827425 | Krycí dvojnásobný silikonový nátěr omítek stupně členitosti 1 a 2 | M2 | 195.369
I30 | I30 |  | 38.16
I30 | "Celkem: "A30+B30+D30+E30+F30+H30 |  | 38.16
I39 | I39 |  | 61.208
| ""pruh pod řísou - XPS tl.30mm" |  | 0
I39 | ((55.6+9.3+0.03*2)*2+22.48*2)*0.35 |  | 61.208
Použití figury:
621131121 | Penetrační disperzní nátěr vnějších podhledů nanášený ručně | M2 | 180.985
I40 | I40 |  | 61.208
| ""pruh pod řísou - XPS tl.30mm" |  | 0
I40 | ((55.6+9.3+0.03*2)*2+22.48*2)*0.35 |  | 61.208
Použití figury:
621211001 | Montáž kontaktního zateplení vnějších podhledů z polystyrénových desek tl do 40 mm | M2 | 146.909
I42 | I42 |  | 112.138
I42 | "Celkem: "A42+B42+C42+D42+E42+F42+G42+H42 |  | 112.138
I48 | I48 |  | 61.208
| ""pruh pod řísou - XPS tl.30mm" |  | 0
I48 | ((55.6+9.3+0.03*2)*2+22.48*2)*0.35 |  | 61.208
Použití figury:
621531021R | Tenkovrstvá silikonová zrnitá omítka tl. 2,0 mm včetně penetrace vnějších podhledů | M2 | 149.939
I49 | I49 |  | 3.231
I49 | 4.7*(2.9-1.525)*0.5 |  | 3.231
Použití figury:
622131121 | Penetrační disperzní nátěr vnějších stěn nanášený ručně | M2 | 1587.905
I53 | I53 |  | -4.305
I53 | "1,05x2,05 - 2ks" -1.05*2.05*2 |  | -4.305
Použití figury:
622211031 | Montáž kontaktního zateplení vnějších stěn z polystyrénových desek tl do 160 mm | M2 | 1492.642
I57 | I57 |  | 795.6
I57 | "Mezisoučet: "E57+F57+G57+H57 |  | 795.6
I60 | I60 |  | -4.305
I60 | "1,05x2,05 - 2ks" -1.05*2.05*2 |  | -4.305
Použití figury:
622251101 | Příplatek k cenám kontaktního zateplení stěn za použití tepelněizolačních zátek z polystyrenu | M2 | 1496.692
I61 | I61 |  | -4.305
I61 | "1,05x2,05 - 2ks" -1.05*2.05*2 |  | -4.305
I62 | I62 |  | 61.208
| ""pruh pod řísou - XPS tl.30mm" |  | 0
I62 | ((55.6+9.3+0.03*2)*2+22.48*2)*0.35 |  | 61.208
I63 | I63 |  | 61.208
| ""pruh pod řísou - XPS tl.30mm" |  | 0
I63 | ((55.6+9.3+0.03*2)*2+22.48*2)*0.35 |  | 61.208
I66 | I66 |  | 174.88
| ""plastický pásek pod římsou" |  | 0
I66 | ((55.6+9.3+0.03*2)*2+22.48*2) |  | 174.88
Použití figury:
622252002 | Montáž ostatních lišt kontaktního zateplení | M | 1458.11
I70 | I70 |  | 2.544
| ""sjezd" |  | 0
I70 | 3.7*(2.9-1.525)*0.5 |  | 2.544
Použití figury:
622321111 | Vápenocementová omítka hrubá jednovrstvá zatřená vnějších stěn nanášená ručně | M2 | 1611.256
I71 | I71 |  | 9.45
I71 | (0.14*0.15)*10*45 |  | 9.45
Použití figury:
622321131 | Potažení vnějších stěn vápenocementovým aktivovaným štukem tloušťky do 3 mm | M2 | 126.273
I76 | I76 |  | 16.17
I76 | "1,8x2,2 - 7ks" (1.8+(2.2-1.0)*2)*7*0.55 |  | 16.17
Použití figury:
622531021R | Tenkovrstvá silikonová zrnitá omítka tl. 2,0 mm včetně penetrace vnějších stěn | M2 | 1697.312
I77 | I77 |  | 1.752
I77 | 0.6*0.365*2*4 |  | 1.752
Použití figury:
985131111 | Očištění ploch stěn, rubu kleneb a podlah tlakovou vodou | m2 | 1993.167
J147 | J147 |  | 4.32
J147 | 0.15*2*2.4*2*3 |  | 4.32
Použití figury:
978015391 | Otlučení vnější vápenné nebo vápenocementové vnější omítky stupně členitosti 1 a 2 rozsahu do 100% | M2 | 1993.166
J220 | J220 |  | 82.193
J220 | "Mezisoučet: "G220+H220+I220 |  | 82.193
J222 | J222 |  | 82.193
J222 | "Mezisoučet: "G222+H222+I222 |  | 82.193
J39 | J39 |  | 35.152
| ""korunní římsa" |  | 0
J39 | ((55.6+9.3+0.2*2)*2+(22.48+0.05*2)*2)*0.2 |  | 35.152
Použití figury:
621131121 | Penetrační disperzní nátěr vnějších podhledů nanášený ručně | M2 | 180.985
J40 | J40 |  | 146.909
J40 | "Celkem: "A40+B40+C40+D40+E40+F40+G40+H40+I40 |  | 146.909
J42 | J42 |  | 123.352
J42 | 112.138*1.1 |  | 123.352
J48 | J48 |  | 146.999
J48 | "Celkem: "A48+B48+C48+D48+E48+F48+G48+H48+I48 |  | 146.999
J49 | J49 |  | 2.406
J49 | 1.75*(2.9-1.525) |  | 2.406
Použití figury:
622131121 | Penetrační disperzní nátěr vnějších stěn nanášený ručně | M2 | 1587.905
J53 | J53 |  | 137.374
J53 | "Mezisoučet: "A53+B53+C53+D53+E53+F53+G53+H53+I53 |  | 137.374
J57 | J57 |  | 978.3
J57 | "Celkem: "A57+B57+C57+E57+F57+G57+H57 |  | 978.3
J60 | J60 |  | 137.374
J60 | "Mezisoučet: "A60+B60+C60+D60+E60+F60+G60+H60+I60 |  | 137.374
J61 | J61 |  | 44.28
| ""Perimetr tl.30mm |  | 0
J61 | "1,2x0,6 - 41ks" (1.2*2+0.6*2)*41*0.3 |  | 44.28
J62 | J62 |  | 35.152
| ""korunní římsa" |  | 0
J62 | ((55.6+9.3+0.2*2)*2+(22.48+0.05*2)*2)*0.2 |  | 35.152
J63 | J63 |  | 35.152
| ""korunní římsa" |  | 0
J63 | ((55.6+9.3+0.2*2)*2+(22.48+0.05*2)*2)*0.2 |  | 35.152
J66 | J66 |  | 18.6
| ""podhled balkónu" |  | 0
J66 | (1.6+0.75*2)*6 |  | 18.6
Použití figury:
622252002 | Montáž ostatních lišt kontaktního zateplení | M | 1458.11
J70 | J70 |  | 2.372
J70 | 3.45*(2.9-1.525)*0.5 |  | 2.372
Použití figury:
622321111 | Vápenocementová omítka hrubá jednovrstvá zatřená vnějších stěn nanášená ručně | M2 | 1611.256
J71 | J71 |  | 44.418
J71 | "Mezisoučet: "H71+I71 |  | 44.418
J76 | J76 |  | 246.03
J76 | "Mezisoučet: "F76+G76+H76+I76 |  | 246.03
J77 | J77 |  | 4.32
J77 | 0.15*2*2.4*2*3 |  | 4.32
Použití figury:
985131111 | Očištění ploch stěn, rubu kleneb a podlah tlakovou vodou | m2 | 1993.167
K147 | K147 |  | 3.299
K147 | 3.0*0.3665*3 |  | 3.299
Použití figury:
978015391 | Otlučení vnější vápenné nebo vápenocementové vnější omítky stupně členitosti 1 a 2 rozsahu do 100% | M2 | 1993.166
K220 | K220 |  | 48.955
| ""fasádní prvky" |  | 0
| ""ozdobný profil.pás pod okny - 2x vodorovný profil š.100m, tl.20mm+příčný profil š.100mm tl.15mm" |  | 0
K220 | ((55.6+9.3+0.02*2)*2+22.48*2)*(0.1+0.02*2)*2 |  | 48.955
Použití figury:
783823135 | Penetrační silikonový nátěr hladkých, tenkovrstvých zrnitých nebo štukových omítek | M2 | 195.369
K222 | K222 |  | 48.955
| ""fasádní prvky" |  | 0
| ""ozdobný profil.pás pod okny - 2x vodorovný profil š.100m, tl.20mm+příčný profil š.100mm tl.15mm" |  | 0
K222 | ((55.6+9.3+0.02*2)*2+22.48*2)*(0.1+0.02*2)*2 |  | 48.955
Použití figury:
783827425 | Krycí dvojnásobný silikonový nátěr omítek stupně členitosti 1 a 2 | M2 | 195.369
K39 | K39 |  | 180.985
K39 | "Celkem: "A39+B39+C39+D39+E39+F39+G39+H39+I39+J39 |  | 180.985
K49 | K49 |  | 2.269
K49 | 1.65*(2.9-1.525) |  | 2.269
Použití figury:
622131121 | Penetrační disperzní nátěr vnějších stěn nanášený ručně | M2 | 1587.905
K53 | K53 |  | 1629.971
| ""fasáda - tl.150mm" |  | 0
K53 | ((55.6+9.3+0.15*2)*2+22.48*2)*(8.77+1.525-1.0) |  | 1629.971
Použití figury:
622211031 | Montáž kontaktního zateplení vnějších stěn z polystyrénových desek tl do 160 mm | M2 | 1492.642
K60 | K60 |  | 1629.971
| ""fasáda - tl.150mm" |  | 0
K60 | ((55.6+9.3+0.15*2)*2+22.48*2)*(8.77+1.525-1.0) |  | 1629.971
Použití figury:
622251101 | Příplatek k cenám kontaktního zateplení stěn za použití tepelněizolačních zátek z polystyrenu | M2 | 1496.692
K61 | K61 |  | 3.09
K61 | "1,05x2,05 - 2ks" (1.05+2.05*2)*2*0.3 |  | 3.09
K62 | K62 |  | 1629.971
| ""fasáda - tl.150mm" |  | 0
K62 | ((55.6+9.3+0.15*2)*2+22.48*2)*(8.77+1.525-1.0) |  | 1629.971
K63 | K63 |  | 1629.971
| ""fasáda - tl.150mm" |  | 0
K63 | ((55.6+9.3+0.15*2)*2+22.48*2)*(8.77+1.525-1.0) |  | 1629.971
K66 | K66 |  | 16.44
| ""konzola balkónu" |  | 0
K66 | (0.21+0.18*2+0.4*2)*2*6 |  | 16.44
Použití figury:
622252002 | Montáž ostatních lišt kontaktního zateplení | M | 1458.11
K70 | K70 |  | 2.338
K70 | 1.7*(2.9-1.525) |  | 2.338
Použití figury:
622321111 | Vápenocementová omítka hrubá jednovrstvá zatřená vnějších stěn nanášená ručně | M2 | 1611.256
K71 | K71 |  | 126.273
K71 | "Celkem: "A71+B71+D71+E71+F71+H71+I71 |  | 126.273
K76 | K76 |  | -126.273
K76 | "odpočet ozdobných prvků na fasádě" -126.273 |  | -126.273
Použití figury:
622531021R | Tenkovrstvá silikonová zrnitá omítka tl. 2,0 mm včetně penetrace vnějších stěn | M2 | 1697.312
K77 | K77 |  | 3.299
K77 | 3.0*0.3665*3 |  | 3.299
Použití figury:
985131111 | Očištění ploch stěn, rubu kleneb a podlah tlakovou vodou | m2 | 1993.167
L147 | L147 |  | 1.314
L147 | 0.6*0.365*2*3 |  | 1.314
Použití figury:
978015391 | Otlučení vnější vápenné nebo vápenocementové vnější omítky stupně členitosti 1 a 2 rozsahu do 100% | M2 | 1993.166
L220 | L220 |  | 11.475
L220 | (0.14*0.15+0.15*0.015*2)*10*45 |  | 11.475
Použití figury:
783823135 | Penetrační silikonový nátěr hladkých, tenkovrstvých zrnitých nebo štukových omítek | M2 | 195.369
L222 | L222 |  | 11.475
L222 | (0.14*0.15+0.15*0.015*2)*10*45 |  | 11.475
Použití figury:
783827425 | Krycí dvojnásobný silikonový nátěr omítek stupně členitosti 1 a 2 | M2 | 195.369
L49 | L49 |  | -0.105
L49 | -1.05*2.05*2+(1.05+2.1*2)*0.4*2 |  | -0.105
Použití figury:
622131121 | Penetrační disperzní nátěr vnějších stěn nanášený ručně | M2 | 1587.905
L53 | L53 |  | -2.43
L53 | "1,35x0,6 - 3ks" -1.35*0.6*3 |  | -2.43
Použití figury:
622211031 | Montáž kontaktního zateplení vnějších stěn z polystyrénových desek tl do 160 mm | M2 | 1492.642
L60 | L60 |  | -2.43
L60 | "1,35x0,6 - 3ks" -1.35*0.6*3 |  | -2.43
Použití figury:
622251101 | Příplatek k cenám kontaktního zateplení stěn za použití tepelněizolačních zátek z polystyrenu | M2 | 1496.692
L61 | L61 |  | 7.7
L61 | "1,71x2,2 - 7ks" 1.0*2*7*0.55 |  | 7.7
L62 | L62 |  | -2.43
L62 | "1,35x0,6 - 3ks" -1.35*0.6*3 |  | -2.43
L63 | L63 |  | -2.43
L63 | "1,35x0,6 - 3ks" -1.35*0.6*3 |  | -2.43
L66 | L66 |  | 673.07
L66 | "Mezisoučet: "A66+B66+C66+D66+E66+F66+G66+H66+I66+J66+K66 |  | 673.07
L70 | L70 |  | 1.788
L70 | 1.3*(2.9-1.525) |  | 1.788
Použití figury:
622321111 | Vápenocementová omítka hrubá jednovrstvá zatřená vnějších stěn nanášená ručně | M2 | 1611.256
L76 | L76 |  | 1664.031
L76 | "Celkem: "A76+B76+C76+D76+F76+G76+H76+I76+K76 |  | 1664.031
L77 | L77 |  | 1.314
L77 | 0.6*0.365*2*3 |  | 1.314
Použití figury:
985131111 | Očištění ploch stěn, rubu kleneb a podlah tlakovou vodou | m2 | 1993.167
M147 | M147 |  | 2.544
| ""sjezd" |  | 0
M147 | 3.7*(2.9-1.525)*0.5 |  | 2.544
Použití figury:
978015391 | Otlučení vnější vápenné nebo vápenocementové vnější omítky stupně členitosti 1 a 2 rozsahu do 100% | M2 | 1993.166
M220 | M220 |  | 2.063
| ""Opěrná zídka sjezdu do 1.PP" |  | 0
| ""vně stěna" |  | 0
M220 | (0.45+5.85+1.95)*0.25 |  | 2.063
Použití figury:
783823135 | Penetrační silikonový nátěr hladkých, tenkovrstvých zrnitých nebo štukových omítek | M2 | 195.369
M222 | M222 |  | 2.063
| ""Opěrná zídka sjezdu do 1.PP" |  | 0
| ""vně stěna" |  | 0
M222 | (0.45+5.85+1.95)*0.25 |  | 2.063
Použití figury:
783827425 | Krycí dvojnásobný silikonový nátěr omítek stupně členitosti 1 a 2 | M2 | 195.369
M49 | M49 |  | 1587.905
M49 | "Celkem: "A49+B49+C49+D49+E49+F49+G49+H49+I49+J49+K49+L49 |  | 1587.905
M53 | M53 |  | -240.57
M53 | "1,35x1,35 - 132ks" -1.35*1.35*132 |  | -240.57
Použití figury:
622211031 | Montáž kontaktního zateplení vnějších stěn z polystyrénových desek tl do 160 mm | M2 | 1492.642
M60 | M60 |  | -240.57
M60 | "1,35x1,35 - 132ks" -1.35*1.35*132 |  | -240.57
Použití figury:
622251101 | Příplatek k cenám kontaktního zateplení stěn za použití tepelněizolačních zátek z polystyrenu | M2 | 1496.692
M61 | M61 |  | 192.444
M61 | "Mezisoučet: "A61+B61+C61+D61+E61+F61+G61+H61+I61+J61+K61+L61 |  | 192.444
M62 | M62 |  | -240.57
M62 | "1,35x1,35 - 132ks" -1.35*1.35*132 |  | -240.57
M63 | M63 |  | -240.57
M63 | "1,35x1,35 - 132ks" -1.35*1.35*132 |  | -240.57
M66 | M66 |  | 49.2
| ""rohová lišta ostění" |  | 0
M66 | "1,2x0,6 - 41ks" 0.6*2*41 |  | 49.2
Použití figury:
622252002 | Montáž ostatních lišt kontaktního zateplení | M | 1458.11
M70 | M70 |  | -0.105
M70 | -1.05*2.05*2+(1.05+2.1*2)*0.4*2 |  | -0.105
Použití figury:
622321111 | Vápenocementová omítka hrubá jednovrstvá zatřená vnějších stěn nanášená ručně | M2 | 1611.256
M77 | M77 |  | 2.544
| ""sjezd" |  | 0
M77 | 3.7*(2.9-1.525)*0.5 |  | 2.544
Použití figury:
985131111 | Očištění ploch stěn, rubu kleneb a podlah tlakovou vodou | m2 | 1993.167
N147 | N147 |  | 2.372
N147 | 3.45*(2.9-1.525)*0.5 |  | 2.372
Použití figury:
978015391 | Otlučení vnější vápenné nebo vápenocementové vnější omítky stupně členitosti 1 a 2 rozsahu do 100% | M2 | 1993.166
N220 | N220 |  | 1.738
| ""vnitřní stěna" |  | 0
N220 | (5.45+1.5)*0.25 |  | 1.738
Použití figury:
783823135 | Penetrační silikonový nátěr hladkých, tenkovrstvých zrnitých nebo štukových omítek | M2 | 195.369
N222 | N222 |  | 1.738
| ""vnitřní stěna" |  | 0
N222 | (5.45+1.5)*0.25 |  | 1.738
Použití figury:
783827425 | Krycí dvojnásobný silikonový nátěr omítek stupně členitosti 1 a 2 | M2 | 195.369
N53 | N53 |  | -17.213
N53 | "1,35x2,125 - 6ks" -1.35*2.125*6 |  | -17.213
Použití figury:
622211031 | Montáž kontaktního zateplení vnějších stěn z polystyrénových desek tl do 160 mm | M2 | 1492.642
N60 | N60 |  | -17.213
N60 | "1,35x2,125 - 6ks" -1.35*2.125*6 |  | -17.213
Použití figury:
622251101 | Příplatek k cenám kontaktního zateplení stěn za použití tepelněizolačních zátek z polystyrenu | M2 | 1496.692
N61 | N61 |  | 192.444
N61 | "armovací tmel" 192.444 |  | 192.444
N62 | N62 |  | -17.213
N62 | "1,35x2,125 - 6ks" -1.35*2.125*6 |  | -17.213
N63 | N63 |  | -17.213
N63 | "1,35x2,125 - 6ks" -1.35*2.125*6 |  | -17.213
N66 | N66 |  | 1.86
N66 | "1,35x0,6 - 3ks" 0.62*3 |  | 1.86
Použití figury:
622252002 | Montáž ostatních lišt kontaktního zateplení | M | 1458.11
N70 | N70 |  | 1611.256
N70 | "Celkem: "A70+B70+C70+D70+E70+F70+G70+H70+I70+J70+K70+L70+M70 |  | 1611.256
N77 | N77 |  | 2.372
N77 | 3.45*(2.9-1.525)*0.5 |  | 2.372
Použití figury:
985131111 | Očištění ploch stěn, rubu kleneb a podlah tlakovou vodou | m2 | 1993.167
O147 | O147 |  | 2.338
O147 | 1.7*(2.9-1.525) |  | 2.338
Použití figury:
978015391 | Otlučení vnější vápenné nebo vápenocementové vnější omítky stupně členitosti 1 a 2 rozsahu do 100% | M2 | 1993.166
O220 | O220 |  | 2.716
O220 | 3.95*(2.9-1.525)*0.5 |  | 2.716
Použití figury:
783823135 | Penetrační silikonový nátěr hladkých, tenkovrstvých zrnitých nebo štukových omítek | M2 | 195.369
O222 | O222 |  | 2.716
O222 | 3.95*(2.9-1.525)*0.5 |  | 2.716
Použití figury:
783827425 | Krycí dvojnásobný silikonový nátěr omítek stupně členitosti 1 a 2 | M2 | 195.369
O53 | O53 |  | -15.12
O53 | "1,8x2,2 - 7ks" -1.8*(2.2-1.0)*7 |  | -15.12
Použití figury:
622211031 | Montáž kontaktního zateplení vnějších stěn z polystyrénových desek tl do 160 mm | M2 | 1492.642
O60 | O60 |  | -15.12
O60 | "1,8x2,2 - 7ks" -1.8*(2.2-1.0)*7 |  | -15.12
Použití figury:
622251101 | Příplatek k cenám kontaktního zateplení stěn za použití tepelněizolačních zátek z polystyrenu | M2 | 1496.692
O61 | O61 |  | 384.888
O61 | "Celkem: "A61+B61+C61+D61+E61+F61+G61+H61+I61+J61+K61+L61+N61 |  | 384.888
O62 | O62 |  | -15.12
O62 | "1,8x2,2 - 7ks" -1.8*(2.2-1.0)*7 |  | -15.12
O63 | O63 |  | -15.12
O63 | "1,8x2,2 - 7ks" -1.8*(2.2-1.0)*7 |  | -15.12
O66 | O66 |  | 356.4
O66 | "1,35x1,35 - 132ks" 1.35*2*132 |  | 356.4
Použití figury:
622252002 | Montáž ostatních lišt kontaktního zateplení | M | 1458.11
O77 | O77 |  | 2.338
O77 | 1.7*(2.9-1.525) |  | 2.338
Použití figury:
985131111 | Očištění ploch stěn, rubu kleneb a podlah tlakovou vodou | m2 | 1993.167
P147 | P147 |  | 1.788
P147 | 1.3*(2.9-1.525) |  | 1.788
Použití figury:
978015391 | Otlučení vnější vápenné nebo vápenocementové vnější omítky stupně členitosti 1 a 2 rozsahu do 100% | M2 | 1993.166
P220 | P220 |  | 4.125
P220 | (1.5+1.5)*(2.9-1.525) |  | 4.125
Použití figury:
783823135 | Penetrační silikonový nátěr hladkých, tenkovrstvých zrnitých nebo štukových omítek | M2 | 195.369
P222 | P222 |  | 4.125
P222 | (1.5+1.5)*(2.9-1.525) |  | 4.125
Použití figury:
783827425 | Krycí dvojnásobný silikonový nátěr omítek stupně členitosti 1 a 2 | M2 | 195.369
P53 | P53 |  | 10.08
| ""vstupní portál" |  | 0
P53 | 0.3*2.4*2*7 |  | 10.08
Použití figury:
622211031 | Montáž kontaktního zateplení vnějších stěn z polystyrénových desek tl do 160 mm | M2 | 1492.642
P60 | P60 |  | 10.08
| ""vstupní portál" |  | 0
P60 | 0.3*2.4*2*7 |  | 10.08
Použití figury:
622251101 | Příplatek k cenám kontaktního zateplení stěn za použití tepelněizolačních zátek z polystyrenu | M2 | 1496.692
P62 | P62 |  | 10.08
| ""vstupní portál" |  | 0
P62 | 0.3*2.4*2*7 |  | 10.08
P63 | P63 |  | 10.08
| ""vstupní portál" |  | 0
P63 | 0.3*2.4*2*7 |  | 10.08
P66 | P66 |  | 25.5
P66 | "1,35x2,125 - 6ks" 2.125*2*6 |  | 25.5
Použití figury:
622252002 | Montáž ostatních lišt kontaktního zateplení | M | 1458.11
P77 | P77 |  | 1.788
P77 | 1.3*(2.9-1.525) |  | 1.788
Použití figury:
985131111 | Očištění ploch stěn, rubu kleneb a podlah tlakovou vodou | m2 | 1993.167
Q147 | Q147 |  | -0.105
Q147 | -1.05*2.05*2+(1.05+2.1*2)*0.4*2 |  | -0.105
Použití figury:
978015391 | Otlučení vnější vápenné nebo vápenocementové vnější omítky stupně členitosti 1 a 2 rozsahu do 100% | M2 | 1993.166
Q220 | Q220 |  | 71.072
Q220 | "Mezisoučet: "K220+L220+M220+N220+O220+P220 |  | 71.072
Q222 | Q222 |  | 71.072
Q222 | "Mezisoučet: "K222+L222+M222+N222+O222+P222 |  | 71.072
Q53 | Q53 |  | -9.45
Q53 | -3.0*0.45*7 |  | -9.45
Použití figury:
622211031 | Montáž kontaktního zateplení vnějších stěn z polystyrénových desek tl do 160 mm | M2 | 1492.642
Q60 | Q60 |  | -5.4
Q60 | -3.0*0.45*4 |  | -5.4
Použití figury:
622251101 | Příplatek k cenám kontaktního zateplení stěn za použití tepelněizolačních zátek z polystyrenu | M2 | 1496.692
Q62 | Q62 |  | -9.45
Q62 | -3.0*0.45*7 |  | -9.45
Q63 | Q63 |  | -9.45
Q63 | -3.0*0.45*7 |  | -9.45
Q66 | Q66 |  | 8.2
Q66 | "1,05x2,05 - 2ks" 2.05*2*2 |  | 8.2
Použití figury:
622252002 | Montáž ostatních lišt kontaktního zateplení | M | 1458.11
Q77 | Q77 |  | -0.105
Q77 | -1.05*2.05*2+(1.05+2.1*2)*0.4*2 |  | -0.105
Použití figury:
985131111 | Očištění ploch stěn, rubu kleneb a podlah tlakovou vodou | m2 | 1993.167
R147 | R147 |  | 123.172
| ""korunní římsa" |  | 0
R147 | ((55.6+9.3+0.3*2)*2+22.48*2)*(0.3+0.2+0.1*2) |  | 123.172
Použití figury:
978015391 | Otlučení vnější vápenné nebo vápenocementové vnější omítky stupně členitosti 1 a 2 rozsahu do 100% | M2 | 1993.166
R220 | R220 |  | 195.371
R220 | "Celkem: "A220+C220+D220+E220+G220+H220+I220+K220+L220+M220+N220+O220+P220 |  | 195.371
R222 | R222 |  | 195.371
R222 | "Celkem: "A222+C222+D222+E222+G222+H222+I222+K222+L222+M222+N222+O222+P222 |  | 195.371
R53 | R53 |  | 1355.268
R53 | "Mezisoučet: "K53+L53+M53+N53+O53+P53+Q53 |  | 1355.268
R60 | R60 |  | 1359.318
R60 | "Mezisoučet: "K60+L60+M60+N60+O60+P60+Q60 |  | 1359.318
R62 | R62 |  | 3.51
| ""ostění+nadpraží+parapet" |  | 0
| ""grafitový EPS tl. 30mm" |  | 0
R62 | "1,35x0,6 - 3ks" (1.35*2+0.6*2)*3*0.3 |  | 3.51
R63 | R63 |  | 3.51
| ""ostění+nadpraží+parapet" |  | 0
| ""grafitový EPS tl. 30mm" |  | 0
R63 | "1,35x0,6 - 3ks" (1.35*2+0.6*2)*3*0.3 |  | 3.51
R66 | R66 |  | 30.8
R66 | "1,8x2,2 - 7ks" 2.2*2*7 |  | 30.8
Použití figury:
622252002 | Montáž ostatních lišt kontaktního zateplení | M | 1458.11
R77 | R77 |  | 123.172
| ""korunní římsa" |  | 0
R77 | ((55.6+9.3+0.3*2)*2+22.48*2)*(0.3+0.2+0.1*2) |  | 123.172
Použití figury:
985131111 | Očištění ploch stěn, rubu kleneb a podlah tlakovou vodou | m2 | 1993.167
S147 | S147 |  | 0.36
S147 | 0.3*0.2*6 |  | 0.36
Použití figury:
978015391 | Otlučení vnější vápenné nebo vápenocementové vnější omítky stupně členitosti 1 a 2 rozsahu do 100% | M2 | 1993.166
S53 | S53 |  | 1492.642
S53 | "Celkem: "A53+B53+C53+D53+E53+F53+G53+H53+I53+K53+L53+M53+N53+O53+P53+Q53 |  | 1492.642
S60 | S60 |  | 1496.692
S60 | "Celkem: "A60+B60+C60+D60+E60+F60+G60+H60+I60+K60+L60+M60+N60+O60+P60+Q60 |  | 1496.692
S62 | S62 |  | 213.84
S62 | "1,35x1,35 - 132ks" 1.35*4*132*0.3 |  | 213.84
S63 | S63 |  | 213.84
S63 | "1,35x1,35 - 132ks" 1.35*4*132*0.3 |  | 213.84
S66 | S66 |  | 62.97
| ""nároží" |  | 0
S66 | 10.495*6 |  | 62.97
Použití figury:
622252002 | Montáž ostatních lišt kontaktního zateplení | M | 1458.11
S77 | S77 |  | 0.36
S77 | 0.3*0.2*6 |  | 0.36
Použití figury:
985131111 | Očištění ploch stěn, rubu kleneb a podlah tlakovou vodou | m2 | 1993.167
T147 | T147 |  | 69.936
| ""osekání plastických plošných prvků fasády" |  | 0
| ""pásek pod korunní římsou" |  | 0
T147 | ((55.6+9.3+0.02*2)*2+22.48*2)*0.4 |  | 69.936
Použití figury:
978015391 | Otlučení vnější vápenné nebo vápenocementové vnější omítky stupně členitosti 1 a 2 rozsahu do 100% | M2 | 1993.166
T62 | T62 |  | 12.51
T62 | "1,35x2,125 - 6ks" (1.35*2+2.125*2)*6*0.3 |  | 12.51
T63 | T63 |  | 12.51
T63 | "1,35x2,125 - 6ks" (1.35*2+2.125*2)*6*0.3 |  | 12.51
T66 | T66 |  | 3.84
T66 | 0.64*2*3 |  | 3.84
Použití figury:
622252002 | Montáž ostatních lišt kontaktního zateplení | M | 1458.11
T77 | T77 |  | 69.936
| ""osekání plastických plošných prvků fasády" |  | 0
| ""pásek pod korunní římsou" |  | 0
T77 | ((55.6+9.3+0.02*2)*2+22.48*2)*0.4 |  | 69.936
Použití figury:
985131111 | Očištění ploch stěn, rubu kleneb a podlah tlakovou vodou | m2 | 1993.167
U147 | U147 |  | 62.096
| ""pásek spodní" |  | 0
U147 | ((55.6+9.3+0.02*2)*2+22.48*2-2.8*7)*0.4 |  | 62.096
Použití figury:
978015391 | Otlučení vnější vápenné nebo vápenocementové vnější omítky stupně členitosti 1 a 2 rozsahu do 100% | M2 | 1993.166
U62 | U62 |  | 16.17
U62 | "1,8x2,2 - 7ks" (1.8+(2.2-1.0)*2)*7*0.55 |  | 16.17
U63 | U63 |  | 16.17
U63 | "1,8x2,2 - 7ks" (1.8+(2.2-1.0)*2)*7*0.55 |  | 16.17
U66 | U66 |  | 6.72
| ""vstupní portál" |  | 0
U66 | 0.48*2*7 |  | 6.72
Použití figury:
622252002 | Montáž ostatních lišt kontaktního zateplení | M | 1458.11
U77 | U77 |  | 62.096
| ""pásek spodní" |  | 0
U77 | ((55.6+9.3+0.02*2)*2+22.48*2-2.8*7)*0.4 |  | 62.096
Použití figury:
985131111 | Očištění ploch stěn, rubu kleneb a podlah tlakovou vodou | m2 | 1993.167
V147 | V147 |  | 75.98
| ""šambrány" |  | 0
V147 | "1,35x1,35 - 131ks" (1.35+0.1)*4*0.1*131 |  | 75.98
Použití figury:
978015391 | Otlučení vnější vápenné nebo vápenocementové vnější omítky stupně členitosti 1 a 2 rozsahu do 100% | M2 | 1993.166
V62 | V62 |  | 1797.611
V62 | "Celkem: "A62+B62+C62+D62+E62+F62+G62+H62+I62+J62+K62+L62+M62+N62+O62+P62+Q62+R62+S62+T62+U62 |  | 1797.611
V63 | V63 |  | 1797.611
V63 | "Celkem: "A63+B63+C63+D63+E63+F63+G63+H63+I63+J63+K63+L63+M63+N63+O63+P63+Q63+R63+S63+T63+U63 |  | 1797.611
V66 | V66 |  | 545.49
V66 | "Mezisoučet: "M66+N66+O66+P66+Q66+R66+S66+T66+U66 |  | 545.49
V77 | V77 |  | 75.98
| ""šambrány" |  | 0
V77 | "1,35x1,35 - 131ks" (1.35+0.1)*4*0.1*131 |  | 75.98
Použití figury:
985131111 | Očištění ploch stěn, rubu kleneb a podlah tlakovou vodou | m2 | 1993.167
W147 | W147 |  | 11.76
W147 | "1,35x2,125 - 6ks" ((1.35+0.1*2)*2+2.125*2)*0.1*16 |  | 11.76
Použití figury:
978015391 | Otlučení vnější vápenné nebo vápenocementové vnější omítky stupně členitosti 1 a 2 rozsahu do 100% | M2 | 1993.166
W66 | W66 |  | 49.2
| ""parapetní lišta" |  | 0
W66 | "1,2x0,6 - 41ks" 1.2*41 |  | 49.2
Použití figury:
622252002 | Montáž ostatních lišt kontaktního zateplení | M | 1458.11
W77 | W77 |  | 11.76
W77 | "1,35x2,125 - 6ks" ((1.35+0.1*2)*2+2.125*2)*0.1*16 |  | 11.76
Použití figury:
985131111 | Očištění ploch stěn, rubu kleneb a podlah tlakovou vodou | m2 | 1993.167
X147 | X147 |  | 7.2
| ""balkón" |  | 0
X147 | 1.6*0.75*6 |  | 7.2
Použití figury:
978015391 | Otlučení vnější vápenné nebo vápenocementové vnější omítky stupně členitosti 1 a 2 rozsahu do 100% | M2 | 1993.166
X66 | X66 |  | 4.05
X66 | "1,35x0,6 - 3ks" 1.35*3 |  | 4.05
Použití figury:
622252002 | Montáž ostatních lišt kontaktního zateplení | M | 1458.11
X77 | X77 |  | 7.2
| ""balkón" |  | 0
X77 | 1.6*0.75*6 |  | 7.2
Použití figury:
985131111 | Očištění ploch stěn, rubu kleneb a podlah tlakovou vodou | m2 | 1993.167
Y147 | Y147 |  | 2.79
Y147 | (1.6+0.75*2)*0.15*6 |  | 2.79
Použití figury:
978015391 | Otlučení vnější vápenné nebo vápenocementové vnější omítky stupně členitosti 1 a 2 rozsahu do 100% | M2 | 1993.166
Y66 | Y66 |  | 178.2
Y66 | "1,35x1,35 - 132ks" 1.35*132 |  | 178.2
Použití figury:
622252002 | Montáž ostatních lišt kontaktního zateplení | M | 1458.11
Y77 | Y77 |  | 2.79
Y77 | (1.6+0.75*2)*0.15*6 |  | 2.79
Použití figury:
985131111 | Očištění ploch stěn, rubu kleneb a podlah tlakovou vodou | m2 | 1993.167
Z147 | Z147 |  | -0.9
Z147 | "odpočet konoly balkónu" -0.5*0.15*2*6 |  | -0.9
Použití figury:
978015391 | Otlučení vnější vápenné nebo vápenocementové vnější omítky stupně členitosti 1 a 2 rozsahu do 100% | M2 | 1993.166
Z66 | Z66 |  | 8.1
Z66 | "1,35x2,125 - 6ks" 1.35*6 |  | 8.1
Použití figury:
622252002 | Montáž ostatních lišt kontaktního zateplení | M | 1458.11
Z77 | Z77 |  | -0.9
Z77 | "odpočet konoly balkónu" -0.5*0.15*2*6 |  | -0.9
Použití figury:
985131111 | Očištění ploch stěn, rubu kleneb a podlah tlakovou vodou | m2 | 1993.167
04450002 | VRN
A1 | A1 |  | 1
A1 | 1 |  | 1
Použití figury:
013284001 | Náklady na zpracování a vedení plánu KZP | KČ | 1
A2 | A2 |  | 1
A2 | 1 |  | 1
Použití figury:
043103001 | Náklady na provedení zkoušek, revizí a měření | KČ | 1
A3 | A3 |  | 1
A3 | 1 |  | 1
Použití figury:
090001002 | Ostatní náklady vyplývající ze znění SOD a VOP | KČ | 1
A4 | A4 |  | 1
A4 | 1 |  | 1
Použití figury:
041703002 | Náklady na zajištění kolektivní bezpečnosti osob | KČ | 1
A5 | A5 |  | 1
A5 | 1 |  | 1
Použití figury:
045203001 | Kompletační činnost | KČ | 1
A6 | A6 |  | 1
A6 | 1 |  | 1
Použití figury:
049103002 | Náklady vzniklé v souvislosti s realizací stavby | KČ | 1
A7 | A7 |  | 1
A7 | 1 |  | 1
Použití figury:
030001000 | Zařízení staveniště, odstranění staveniště | KPL | 1
A8 | A8 |  | 1
A8 | 1 |  | 1
Použití figury:
071002001 | Provoz investora, třetích osob | KČ | 1
A9 | A9 |  | 1
A9 | 1 |  | 1
Použití figury:
079002001 | Ostatní provozní vlivy | KČ | 1
B1 | B1 |  | 1
B1 | "Celkem: "A1 |  | 1
B2 | B2 |  | 1
B2 | "Celkem: "A2 |  | 1
B3 | B3 |  | 1
B3 | "Celkem: "A3 |  | 1
B4 | B4 |  | 1
B4 | "Celkem: "A4 |  | 1
B5 | B5 |  | 1
B5 | "Celkem: "A5 |  | 1
B6 | B6 |  | 1
B6 | "Celkem: "A6 |  | 1
B7 | B7 |  | 1
B7 | "Celkem: "A7 |  | 1
B8 | B8 |  | 1
B8 | "Celkem: "A8 |  | 1
B9 | B9 |  | 1
B9 | "Celkem: "A9 |  | 1
C6 | C6 |  | 1
C6 | 1 |  | 1
Použití figury:
049103002 | Náklady vzniklé v souvislosti s realizací stavby | KČ | 1
D6 | D6 |  | 1
D6 | "Celkem: "C6 |  | 1
E6 | E6 |  | 1
E6 | 1 |  | 1
Použití figury:
049103002 | Náklady vzniklé v souvislosti s realizací stavby | KČ | 1
F6 | F6 |  | 1
F6 | "Celkem: "E6 |  | 1
G6 | G6 |  | 1
G6 | 1 |  | 1
Použití figury:
049103002 | Náklady vzniklé v souvislosti s realizací stavby | KČ | 1
H6 | H6 |  | 1
H6 | "Celkem: "G6 |  | 1
I6 | I6 |  | 1
I6 | 1 |  | 1
Použití figury:
049103002 | Náklady vzniklé v souvislosti s realizací stavby | KČ | 1
J6 | J6 |  | 1
J6 | "Celkem: "I6 |  | 1