## Rekapitulace stavby
Export Komplet | [27 empty] | 2.0 | ZAMOK |  |  |  |  | False | False | {d686b629-1f92-452b-b52b-d81ef5b0e5fe}
[33 empty] | 0,01 | 21
[33 empty] | 0,01 | 15
|  | REKAPITULACE STAVBY | [17 empty] | v --- níže se nacházejí doplnkové a pomocné údaje k sestavám --- v | [11 empty] | Návod na vyplnění | 0,001
|  | Kód: |  |  |  |  | 04410000 | [24 empty] | Měnit lze pouze buňky se žlutým podbarvením! 1) na prvním listu Rekapitulace stavby vyplňte v sestavě a) Souhrnný list - údaje o Uchazeči (přenesou se do ostatních sestav i v jiných listech) b) Rekapitulace objektů - potřebné Ostatní náklady 2) na vybraných listech vyplňte v sestavě a) Krycí list - údaje o Uchazeči, pokud se liší od údajů o Uchazeči na Souhrnném listu (údaje se přenesou do ostatních sestav v daném listu) b) Rekapitulace rozpočtu - potřebné Ostatní náklady c) Celkové náklady za stavbu - ceny u položek - množství, pokud má žluté podbarvení - a v případě potřeby poznámku (ta je ve skrytém sloupci) | 0,01
|  | Stavba: |  |  |  |  | EUO na objektu BD č.p.229 ulice Letná | [25 empty] | 0,01
|  | KSO: | [13 empty] | CC-CZ: | [16 empty] | 0,01
|  | Místo: | [13 empty] | Datum: |  | 9. 12. 2020 | [14 empty] | 0,01
0,01
|  | Zadavatel: | [13 empty] | IČ: | [16 empty] | 0,01
[16 empty] | DIČ: | [16 empty] | 0,01
0,01
|  | Uchazeč: | [13 empty] | IČ: |  | Vyplň údaj | [14 empty] | 0,01
|  |  | Vyplň údaj | [12 empty] | DIČ: |  | Vyplň údaj | [14 empty] | 0,01
False
|  | Projektant: | [13 empty] | IČ: | [16 empty] | False
[16 empty] | DIČ: | [16 empty] | True
0,01
|  | Zpracovatel: | [13 empty] | IČ: | [16 empty] | 0,01
[16 empty] | DIČ: | [16 empty] | True
Poznámka:
|  | Cena bez DPH | [13 empty] | 0
[8 empty] | Sazba daně |  |  | Základ daně |  |  |  |  | Výše daně
|  | DPH |  | základní |  |  |  | 21% |  |  | 0 |  |  |  |  | 0
|  |  |  | snížená |  |  |  | 15% |  |  | 0 |  |  |  |  | 0
|  |  |  | zákl. přenesená |  |  |  | 21% |  |  | 0 |  |  |  |  | 0
|  |  |  | sníž. přenesená |  |  |  | 15% |  |  | 0 |  |  |  |  | 0
|  |  |  | nulová |  |  |  | 0% |  |  | 0 |  |  |  |  | 0
|  | Cena s DPH | [6 empty] | v |  |  | CZK |  |  |  | 0
|  | Projektant | [11 empty] | Zpracovatel
|  | Datum a podpis: | [7 empty] | Razítko |  |  |  | Datum a podpis: |  |  | Razítko
|  | Objednavatel | [11 empty] | Uchazeč
|  | Datum a podpis: | [7 empty] | Razítko |  |  |  | Datum a podpis: |  |  | Razítko
REKAPITULACE OBJEKTŮ STAVBY A SOUPISŮ PRACÍ
| Kód: | [6 empty] | 04410000
| Stavba: | [6 empty] | EUO na objektu BD č.p.229 ulice Letná
| Místo: | [13 empty] | Datum: |  | 9. 12. 2020
| Zadavatel: | [13 empty] | Projektant: |  |  |  |  | Informatívní údaje z listů zakázek
| Uchazeč: | [13 empty] | Zpracovatel:
| Kód |  |  |  | Popis | [7 empty] | Cena bez DPH [CZK] |  |  |  |  | Cena s DPH [CZK] | Typ | z toho Ostat. náklady [CZK] | DPH [CZK] | Normohodiny [h] | DPH základní [CZK] | DPH snížená [CZK] | DPH základní přenesená [CZK] | DPH snížená přenesená [CZK] | Základna DPH základní | Základna DPH snížená | Základna DPH zákl. přenesená | Základna DPH sníž. přenesená | Základna DPH nulová
| Náklady z rozpočtů | [11 empty] | 0 |  |  |  |  | 0 |  | 0 | 0 | 0 | 0 | 0 | 0 | 0 | 0 | 0 | 0 | 0 | 0 |  | D | 0 | ###NOIMPORT### | IMPORT | {d686b629-1f92-452b-b52b-d81ef5b0e5fe} | {00000000-0000-0000-0000-000000000000}
/ |  | 04110001 |  |  |  | EUO na objektu BD č.p.229 ulice Letná | [6 empty] | 0 |  |  |  |  | 0 | STA | 0 | 0 | 0 | 0 | 0 | 0 | 0 | 0 | 0 | 0 | 0 | 0 |  |  | 1 |  | IMPORT | {36038c73-fa52-4ea1-834e-8768c2652ac1} | {d686b629-1f92-452b-b52b-d81ef5b0e5fe} | 0
/ |  | 04110002 |  |  |  | VRN | [6 empty] | 0 |  |  |  |  | 0 | STA | 0 | 0 | 0 | 0 | 0 | 0 | 0 | 0 | 0 | 0 | 0 | 0 |  |  | 1 |  | IMPORT | {13f84b4b-9423-4f28-918c-91775f10eea6} | {d686b629-1f92-452b-b52b-d81ef5b0e5fe} | -1

## 04110001 - EUO na objektu...
[18 empty] | {36038c73-fa52-4ea1-834e-8768c2652ac1} | [5 empty] | B10 | B10 | -4,294 | 2
[18 empty] | 0 | [5 empty] | B117 | B117 | 1,224 | 2
| KRYCÍ LIST SOUPISU PRACÍ | [7 empty] | v --- níže se nacházejí doplnkové a pomocné údaje k sestavám --- v | [8 empty] | False | [5 empty] | B121 | B121 | 3,485 | 2
[24 empty] | B122 | B122 | -7,344 | 2
| Stavba: | [22 empty] | B126 | B126 | -3,96 | 2
|  | EUO na objektu BD č.p.229 ulice Letná | [21 empty] | B127 | B127 | 2,025 | 2
| Objekt: | [22 empty] | B13 | B13 | 1,115 | 2
|  | 04110001 - EUO na objektu BD č.p.229 ulice Letná | [21 empty] | B142 | B142 | 2,357 | 2
[24 empty] | B157 | B157 | 8,16 | 2
| KSO: |  |  |  |  | CC-CZ: | [17 empty] | B163 | B163 | 39 | 2
| Místo: |  |  |  |  | Datum: | 9. 12. 2020 | [16 empty] | B176 | B176 | 8,5 | 2
[24 empty] | B178 | B178 | 2,339 | 2
| Zadavatel: |  |  |  |  | IČ: | [17 empty] | B181 | B181 | 9 | 2
[6 empty] | DIČ: | [17 empty] | B182 | B182 | 1,2 | 2
[24 empty] | B187 | B187 | 2,339 | 2
| Uchazeč: |  |  |  |  | IČ: | Vyplň údaj | [16 empty] | B188 | B188 | 1,2 | 2
|  | Vyplň údaj |  |  |  | DIČ: | Vyplň údaj | [16 empty] | B195 | B195 | 40,8 | 2
[24 empty] | B198 | B198 | 9 | 2
| Projektant: |  |  |  |  | IČ: | [17 empty] | B200 | B200 | 5,304 | 2
[6 empty] | DIČ: | [17 empty] | B201 | B201 | 5,304 | 2
[24 empty] | B202 | B202 | 543,809 | 2
| Zpracovatel: |  |  |  |  | IČ: | [17 empty] | B21 | B21 | 1 | 2
[6 empty] | DIČ: | [17 empty] | B22 | B22 | 1 | 2
[24 empty] | B30 | B30 | 7,8 | 2
| Poznámka: | [22 empty] | B31 | B31 | 1,635 | 2
[24 empty] | B32 | B32 | 2,092 | 2
[24 empty] | B34 | B34 | 2,092 | 2
[24 empty] | B37 | B37 | 2,092 | 2
| Cena bez DPH | [5 empty] | 0 | [16 empty] | B38 | B38 | 40,53 | 2
[24 empty] | B40 | B40 | 2,092 | 2
|  |  | Základ daně |  |  | Sazba daně | Výše daně | [16 empty] | B43 | B43 | -7,92 | 2
| DPH | základní | 0 |  |  | 21% | 0 | [16 empty] | B44 | B44 | 2,025 | 2
|  | snížená | 0 |  |  | 15% | 0 | [16 empty] | B45 | B45 | 39,96 | 2
|  | zákl. přenesená | 0 |  |  | 21% | 0 | [16 empty] | B47 | B47 | 0,498 | 2
|  | sníž. přenesená | 0 |  |  | 15% | 0 | [16 empty] | B49 | B49 | -7,92 | 2
|  | nulová | 0 |  |  | 0% | 0 | [16 empty] | B50 | B50 | -3,096 | 2
[24 empty] | B53 | B53 | 3,074 | 2
| Cena s DPH |  |  | v | CZK |  | 0 | [16 empty] | B56 | B56 | -7,92 | 2
[24 empty] | B62 | B62 | 7,56 | 2
[24 empty] | B66 | B66 | 3,96 | 2
[24 empty] | B67 | B67 | 5,304 | 2
[24 empty] | B7 | B7 | -4,294 | 2
[24 empty] | B70 | B70 | 2,025 | 2
[24 empty] | B72 | B72 | 7,392 | 2
[24 empty] | B73 | B73 | -3,96 | 2
[24 empty] | B79 | B79 | 7,8 | 2
[24 empty] | B80 | B80 | 10,206 | 2
[24 empty] | B81 | B81 | 0,086 | 2
| Projektant |  |  | Zpracovatel | [19 empty] | B86 | B86 | 13 | 2
[24 empty] | B94 | B94 | 4,5 | 2
[24 empty] | B99 | B99 | 2,35 | 2
[24 empty] | C117 | C117 | 6,12 | 2
[24 empty] | C122 | C122 | -5,78 | 2
[24 empty] | C126 | C126 | -4,212 | 2
[24 empty] | C127 | C127 | 3,472 | 2
[24 empty] | C157 | C157 | 40,8 | 2
[24 empty] | C163 | C163 | 2,6 | 2
[24 empty] | C178 | C178 | 0,81 | 2
[24 empty] | C187 | C187 | 0,81 | 2
| Datum a podpis: |  | Razítko | Datum a podpis: |  |  | Razítko | [16 empty] | C188 | C188 | 2,7 | 2
[24 empty] | C202 | C202 | 5,76 | 2
[24 empty] | C21 | C21 | 0,855 | 2
[24 empty] | C22 | C22 | 0,855 | 2
| Objednavatel |  |  | Uchazeč | [19 empty] | C31 | C31 | 0,32 | 2
[24 empty] | C32 | C32 | 0,876 | 2
[24 empty] | C34 | C34 | 0,876 | 2
[24 empty] | C37 | C37 | 0,876 | 2
[24 empty] | C38 | C38 | 0,24 | 2
[24 empty] | C40 | C40 | 0,876 | 2
[24 empty] | C43 | C43 | -1,71 | 2
[24 empty] | C44 | C44 | 3,472 | 2
[24 empty] | C45 | C45 | 121,8 | 2
[24 empty] | C49 | C49 | -1,71 | 2
[24 empty] | C50 | C50 | -0,516 | 2
| Datum a podpis: |  | Razítko | Datum a podpis: |  |  | Razítko | [16 empty] | C53 | C53 | 0,4 | 2
[24 empty] | C56 | C56 | -1,71 | 2
[24 empty] | C62 | C62 | 40,8 | 2
[24 empty] | C66 | C66 | 5,994 | 2
[24 empty] | C70 | C70 | 3,472 | 2
[24 empty] | C72 | C72 | 2,597 | 2
REKAPITULACE ČLENĚNÍ SOUPISU PRACÍ | [23 empty] | C73 | C73 | -4,212 | 2
[24 empty] | C79 | C79 | 39 | 2
Stavba: | [23 empty] | C80 | C80 | 55,08 | 2
|  | EUO na objektu BD č.p.229 ulice Letná | [21 empty] | C99 | C99 | 2,025 | 2
Objekt: | [23 empty] | D117 | D117 | 0,408 | 2
|  | 04110001 - EUO na objektu BD č.p.229 ulice Letná | [21 empty] | D126 | D126 | -46,53 | 2
[24 empty] | D127 | D127 | 4,194 | 2
Místo: | [5 empty] | Datum: | 9. 12. 2020 | [16 empty] | D157 | D157 | 2,72 | 2
[24 empty] | D195 | D195 | 53,52 | 2
Zadavatel: | [5 empty] | Projektant: | [17 empty] | D200 | D200 | 7,493 | 2
Uchazeč: |  |  | Vyplň údaj |  |  | Zpracovatel: | [17 empty] | D201 | D201 | 7,493 | 2
[24 empty] | D31 | D31 | 0,378 | 2
Kód dílu - Popis | [6 empty] | Cena celkem [CZK] | [16 empty] | D32 | D32 | -0,3 | 2
[24 empty] | D34 | D34 | -0,3 | 2
Náklady ze soupisu prací | [6 empty] | 0 | [11 empty] | -1 |  |  |  |  | D37 | D37 | -0,3 | 2
| 1 - Zemní práce | [5 empty] | 0 | [16 empty] | D38 | D38 | 2,49 | 2
| 4 - Vodorovné konstrukce | [5 empty] | 0 | [16 empty] | D40 | D40 | -0,3 | 2
| 5 - Komunikace | [5 empty] | 0 | [16 empty] | D43 | D43 | -1,632 | 2
| 6 - Úpravy povrchu, podlahy, osazení | [5 empty] | 0 | [16 empty] | D44 | D44 | 4,194 | 2
| 711 - Izolace proti vodě, vlhkosti a plynům | [5 empty] | 0 | [16 empty] | D45 | D45 | 11,22 | 2
| 713 - Izolace tepelné | [5 empty] | 0 | [16 empty] | D49 | D49 | -0,8 | 2
| 741 - Elektroinstalace - silnoproud | [5 empty] | 0 | [16 empty] | D50 | D50 | 507,042 | 2
| 764 - Konstrukce klempířské | [5 empty] | 0 | [16 empty] | D56 | D56 | -0,8 | 2
| 766 - Konstrukce truhlářské | [5 empty] | 0 | [16 empty] | D62 | D62 | 2,72 | 2
| 767 - Konstrukce zámečnické | [5 empty] | 0 | [16 empty] | D66 | D66 | 18,27 | 2
| 771 - Podlahy z dlaždic a obklady | [5 empty] | 0 | [16 empty] | D67 | D67 | 5,352 | 2
| 783 - Dokončovací práce - nátěry | [5 empty] | 0 | [16 empty] | D70 | D70 | 4,194 | 2
| 784 - Dokončovací práce - malby a tapety | [5 empty] | 0 | [16 empty] | D72 | D72 | 0,8 | 2
| 8 - Trubní vedení | [5 empty] | 0 | [16 empty] | D73 | D73 | -46,53 | 2
| 9 - Ostatní konstrukce a práce, bourání | [5 empty] | 0 | [16 empty] | D79 | D79 | 2,6 | 2
| 94 - Lešení a stavební výtahy | [5 empty] | 0 | [16 empty] | D80 | D80 | 5,78 | 2
| 96 - Bourání konstrukcí | [5 empty] | 0 | [16 empty] | D99 | D99 | 3,472 | 2
| 997 - Přesun sutě | [5 empty] | 0 | [16 empty] | E126 | E126 | -4,097 | 2
| 998 - Přesun hmot | [5 empty] | 0 | [16 empty] | E195 | E195 | 133,8 | 2
[24 empty] | E200 | E200 | 18,732 | 2
[24 empty] | E201 | E201 | 18,732 | 2
[24 empty] | E31 | E31 | 1,234 | 2
[24 empty] | E32 | E32 | 1,228 | 2
[24 empty] | E34 | E34 | 1,228 | 2
[24 empty] | E37 | E37 | 1,228 | 2
SOUPIS PRACÍ | [23 empty] | E38 | E38 | 1,77 | 2
[24 empty] | E40 | E40 | 1,228 | 2
Stavba: | [23 empty] | E43 | E43 | 6,944 | 2
|  | EUO na objektu BD č.p.229 ulice Letná | [21 empty] | E45 | E45 | 4,9 | 2
Objekt: | [23 empty] | E49 | E49 | 6,944 | 2
|  | 04110001 - EUO na objektu BD č.p.229 ulice Letná | [21 empty] | E53 | E53 | 14,256 | 2
[24 empty] | E56 | E56 | 6,944 | 2
Místo: | [5 empty] | Datum: | 9. 12. 2020 | [16 empty] | E62 | E62 | 0,9 | 2
[24 empty] | E66 | E66 | 1,683 | 2
Zadavatel: | [5 empty] | Projektant: | [17 empty] | E67 | E67 | 13,38 | 2
Uchazeč: |  |  | Vyplň údaj |  |  | Zpracovatel: | [17 empty] | E73 | E73 | -4,097 | 2
[24 empty] | E80 | E80 | 1,8 | 2
PČ | Typ | Kód | Popis | MJ | Množství | J.cena [CZK] | Cena celkem [CZK] | Cenová soustava |  | DPH | J. Nh [h] | Nh celkem [h] | J. hmotnost [t] | Hmotnost celkem [t] | J. suť [t] | Suť Celkem [t] | [7 empty] | E99 | E99 | 4,194 | 2
Náklady soupisu celkem | [6 empty] | 0 |  |  |  |  | 0 |  | 54.9312 |  | 50.8036 |  | D | -1 |  |  |  |  | F126 | F126 | -2,846 | 2 | [6 empty] | 0
| D | 1 | Zemní práce |  |  |  | 0 |  |  |  |  | 0 |  | 0 |  | 5.7169 | 4 | D | 0 |  |  |  | ROZPOCET | F195 | F195 | 11,62 | 2 | [6 empty] | 0
1 | K | 113106062 | Rozebrání dlažeb při překopech vozovek z drobných kostek do lože ze živice plochy do 15 m2 | M2 | 1.05 |  | 0 | CS ÚRS 2016 02 |  | snížená |  | 0 | 0 | 0 | 0.388 | 0.4074 | 4 | K | 1 |  |  |  | ROZPOCET | F200 | F200 | 1,627 | 2 | 0 | 0 | 0 | 0 | 0 | 2 | 0 | 4 | 1169800985
| VV |  | ""sjezd do 1.PP - jen část sjezdu pro zateplení základových kcí do hlouky -300mm od okolního terénu BD" | [14 empty] | VV | 1 | 1 | True | 0 | ROZPOCET | F201 | F201 | 1,627 | 2
| VV | A1 | 1.5*0.7 |  | 1.05 | [12 empty] | VV | 1 | 2 | True | 0 | ROZPOCET | F31 | F31 | 28,95 | 2
| VV | B1 | "Celkem: "A1 |  | 1.05 | [12 empty] | VV | 1 | 2 | True | 1 | ROZPOCET | F32 | F32 | 9,752 | 2
2 | K | 113106121 | Rozebrání dlažeb komunikací pro pěší z betonových nebo kamenných dlaždic | M2 | 19.4 |  | 0 | CS ÚRS 2016 02 |  | snížená |  | 0 | 0 | 0 | 0.255 | 4.947 | 4 | K | 1 |  |  |  | ROZPOCET | F34 | F34 | 9,752 | 2 | 0 | 0 | 0 | 0 | 0 | 2 | 0 | 4 | 1960880354
| VV |  | ""okapový chodník - 400/400" | [14 empty] | VV | 1 | 1 | True | 0 | ROZPOCET | F37 | F37 | 9,752 | 2
| VV | A2 | (18.9*2+3.15+10.55-3.0)*0.4 |  | 19.4 | [12 empty] | VV | 1 | 2 | True | 0 | ROZPOCET | F38 | F38 | 0,32 | 2
| VV | B2 | "Celkem: "A2 |  | 19.4 | [12 empty] | VV | 1 | 2 | True | 1 | ROZPOCET | F40 | F40 | 9,752 | 2
3 | K | 113106123 | Rozebrání dlažeb komunikací pro pěší ze zámkových dlaždic | M2 | 1 |  | 0 | CS ÚRS 2016 02 |  | snížená |  | 0 | 0 | 0 | 0.26 | 0.26 | 4 | K | 1 |  |  |  | ROZPOCET | F43 | F43 | 2,063 | 2 | 0 | 0 | 0 | 0 | 0 | 2 | 0 | 4 | -590193214
| VV |  | ""před sjezdem do 1.PP - pro zateplění základových kcí" | [14 empty] | VV | 1 | 1 | True | 0 | ROZPOCET | F45 | F45 | 6,13 | 2
| VV | A3 | 1.0*1.0 |  | 1 | [12 empty] | VV | 1 | 2 | True | 0 | ROZPOCET | F49 | F49 | 2,063 | 2
| VV | B3 | "Celkem: "A3 |  | 1 | [12 empty] | VV | 1 | 2 | True | 1 | ROZPOCET | F53 | F53 | 48,78 | 2
4 | K | 113202111 | Vytrhání obrub krajníků obrubníků stojatých | M | 0.5 |  | 0 | CS ÚRS 2019 01 |  | snížená |  | 0 | 0 | 0 | 0.205 | 0.1025 | 4 | K | 1 |  |  |  | ROZPOCET | F56 | F56 | 2,063 | 2 | 0 | 0 | 0 | 0 | 0 | 2 | 0 | 4 | 907376620
| VV |  | ""před sjezdem do 1.PP - pro zateplění základových kcí" | [14 empty] | VV | 1 | 1 | True | 0 | ROZPOCET | F62 | F62 | 1,71 | 2
| VV | A4 | 0.5 |  | 0.5 | [12 empty] | VV | 1 | 2 | True | 0 | ROZPOCET | F66 | F66 | 0,917 | 2
| VV | B4 | "Celkem: "A4 |  | 0.5 | [12 empty] | VV | 1 | 2 | True | 1 | ROZPOCET | F67 | F67 | 1,162 | 2
5 | K | 132212102 | Hloubení rýh š do 600 mm ručním nebo pneum nářadím v nesoudržných horninách tř. 3 | M3 | 11.605 |  | 0 | CS ÚRS 2019 01 |  | snížená |  | 0 | 0 | 0 | 0 | 0 | 4 | K | 1 |  |  |  | ROZPOCET | F72 | F72 | 11,988 | 2 | 0 | 0 | 0 | 0 | 0 | 2 | 0 | 4 | 1126381689
| VV |  | ""pro zateplení základových kcí" | [14 empty] | VV | 1 | 1 | True | 0 | ROZPOCET | F73 | F73 | -2,846 | 2
| VV | A5 | (19.9*2+3.48+11.21-3.0+1.5)*0.73*0.3 |  | 11.605 | [12 empty] | VV | 1 | 2 | True | 0 | ROZPOCET | F80 | F80 | 3,779 | 2
| VV | B5 | "Celkem: "A5 |  | 11.605 | [12 empty] | VV | 1 | 2 | True | 1 | ROZPOCET | F99 | F99 | 3,825 | 2
6 | K | 132212109 | Příplatek za lepivost u hloubení rýh š do 600 mm ručním nebo pneum nářadím v hornině tř. 3 | M3 | 11.605 |  | 0 | CS ÚRS 2019 01 |  | snížená |  | 0 | 0 | 0 | 0 | 0 | 4 | K | 1 |  |  |  | ROZPOCET | G126 | G126 | 3,84 | 2 | 0 | 0 | 0 | 0 | 0 | 2 | 0 | 4 | -1408268715
| VV |  | ""pro zateplení základových kcí" | [14 empty] | VV | 1 | 1 | True | 0 | ROZPOCET | G31 | G31 | 0,36 | 2
| VV | A6 | (19.9*2+3.48+11.21-3.0+1.5)*0.73*0.3 |  | 11.605 | [12 empty] | VV | 1 | 2 | True | 0 | ROZPOCET | G32 | G32 | 12,072 | 2
| VV | B6 | "Celkem: "A6 |  | 11.605 | [12 empty] | VV | 1 | 2 | True | 1 | ROZPOCET | G34 | G34 | 20,307 | 2
7 | K | 162201211 | Vodorovné přemístění výkopku z horniny tř. 1 až 4 stavebním kolečkem do 10 m | M3 | 7.311 |  | 0 | CS ÚRS 2019 01 |  | snížená |  | 0 | 0 | 0 | 0 | 0 | 4 | K | 1 |  |  |  | ROZPOCET | G37 | G37 | 12,072 | 2 | 0 | 0 | 0 | 0 | 0 | 2 | 0 | 4 | 1394886788
| VV |  | ""vytlačená zemina" | [14 empty] | VV | 1 | 1 | True | 0 | ROZPOCET | G38 | G38 | 0,378 | 2
| VV | A7 | 11.605 |  | 11.605 | [12 empty] | VV | 1 | 2 | True | 0 | ROZPOCET | G40 | G40 | 12,072 | 2
| VV | B7 | -4.294 |  | -4.294 | [12 empty] | VV | 1 | 2 | True | 0 | ROZPOCET | G43 | G43 | -1,8 | 2
| VV | C7 | "Celkem: "A7+B7 |  | 7.311 | [12 empty] | VV | 1 | 2 | True | 1 | ROZPOCET | G45 | G45 | 6,13 | 2
8 | K | 162201219 | Příplatek k vodorovnému přemístění výkopku z horniny tř. 1 až 4 stavebním kolečkem ZKD 10 m | M3 | 14.622 |  | 0 | CS ÚRS 2019 01 |  | snížená |  | 0 | 0 | 0 | 0 | 0 | 4 | K | 1 |  |  |  | ROZPOCET | G49 | G49 | -1,8 | 2 | 0 | 0 | 0 | 0 | 0 | 2 | 0 | 4 | -199089292
| VV | A8 | "vytlačená zemina" 7.311*2 |  | 14.622 | [12 empty] | VV | 1 | 2 | True | 0 | ROZPOCET | G53 | G53 | 4,182 | 2
| VV | B8 | "Celkem: "A8 |  | 14.622 | [12 empty] | VV | 1 | 2 | True | 1 | ROZPOCET | G56 | G56 | -1,8 | 2
9 | K | 162701105 | Vodorovné přemístění do 10000 m výkopku/sypaniny z horniny tř. 1 až 4 | M3 | 7.311 |  | 0 | CS ÚRS 2019 01 |  | snížená |  | 0 | 0 | 0 | 0 | 0 | 4 | K | 1 |  |  |  | ROZPOCET | G62 | G62 | 4,27 | 2 | 0 | 0 | 0 | 0 | 0 | 2 | 0 | 4 | -1266153433
| VV |  | ""vytlačená zemina" | [14 empty] | VV | 1 | 1 | True | 0 | ROZPOCET | G66 | G66 | -1,632 | 2
| VV | A9 | 7.311 |  | 7.311 | [12 empty] | VV | 1 | 2 | True | 0 | ROZPOCET | G72 | G72 | 36,54 | 2
| VV | B9 | "Celkem: "A9 |  | 7.311 | [12 empty] | VV | 1 | 2 | True | 1 | ROZPOCET | G73 | G73 | 3,84 | 2
10 | K | 167101100 | Nakládání výkopku z hornin tř. 1 až 4 do 100 m3 ručně | M3 | 7.311 |  | 0 |  |  | snížená |  | 0 | 0 | 0 | 0 | 0 | 4 | K | 1 |  |  |  | ROZPOCET | G99 | G99 | 2,844 | 2 | 0 | 0 | 0 | 0 | 0 | 2 | 0 | 4 | -347474454
| VV | A10 | 11.605 |  | 11.605 | [12 empty] | VV | 1 | 2 | True | 0 | ROZPOCET | H126 | H126 | 1,234 | 2
| VV | B10 | -4.294 |  | -4.294 | [12 empty] | VV | 1 | 2 | True | 0 | ROZPOCET | H200 | H200 | 15,084 | 2
| VV | C10 | "Celkem: "A10+B10 |  | 7.311 | [12 empty] | VV | 1 | 2 | True | 1 | ROZPOCET | H201 | H201 | 15,084 | 2
11 | K | 171201201 | Uložení sypaniny na skládky | M3 | 7.311 |  | 0 | CS ÚRS 2019 01 |  | snížená |  | 0 | 0 | 0 | 0 | 0 | 4 | K | 1 |  |  |  | ROZPOCET | H32 | H32 | 20,307 | 2 | 0 | 0 | 0 | 0 | 0 | 2 | 0 | 4 | -1560494709
| VV |  | ""vytlačená zemina" | [14 empty] | VV | 1 | 1 | True | 0 | ROZPOCET | H37 | H37 | 20,307 | 2
| VV | A11 | 7.311 |  | 7.311 | [12 empty] | VV | 1 | 2 | True | 0 | ROZPOCET | H40 | H40 | 20,307 | 2
| VV | B11 | "Celkem: "A11 |  | 7.311 | [12 empty] | VV | 1 | 2 | True | 1 | ROZPOCET | H53 | H53 | 1,652 | 2
12 | K | 171201211 | Poplatek za uložení stavebního odpadu - zeminy a kameniva na skládce | T | 13.16 |  | 0 | CS ÚRS 2019 01 |  | snížená |  | 0 | 0 | 0 | 0 | 0 | 4 | K | 1 |  |  |  | ROZPOCET | H62 | H62 | 59,1 | 2 | 0 | 0 | 0 | 0 | 0 | 2 | 0 | 4 | 258381172
| VV |  | ""vytlačená zemina" | [14 empty] | VV | 1 | 1 | True | 0 | ROZPOCET | H66 | H66 | 0,732 | 2
| VV | A12 | 7.311*1.8 |  | 13.16 | [12 empty] | VV | 1 | 2 | True | 0 | ROZPOCET | H67 | H67 | 10,774 | 2
| VV | B12 | "Celkem: "A12 |  | 13.16 | [12 empty] | VV | 1 | 2 | True | 1 | ROZPOCET | H72 | H72 | 3,366 | 2
13 | K | 175101201 | Obsypání objektu sypaninou bez prohození sítem, uloženou do 3 m | M3 | 4.294 |  | 0 | CS ÚRS 2019 01 |  | snížená |  | 0 | 0 | 0 | 0 | 0 | 4 | K | 1 |  |  |  | ROZPOCET | H73 | H73 | 1,234 | 2 | 0 | 0 | 0 | 0 | 0 | 2 | 0 | 4 | 599914565
| VV |  | ""k zateplení základových kcí" | [14 empty] | VV | 1 | 1 | True | 0 | ROZPOCET | I126 | I126 | 0,732 | 2
| VV | A13 | (19.9*2+3.48+11.21-3.0+1.5)*(0.73-0.13)*0.1 |  | 3.179 | [12 empty] | VV | 1 | 2 | True | 0 | ROZPOCET | I200 | I200 | 1,53 | 2
| VV |  | ""k obrubníku" | [14 empty] | VV | 1 | 1 | True | 0 | ROZPOCET | I201 | I201 | 1,53 | 2
| VV | B13 | (19.16*2+3.33+10.91-3.0)*0.15*0.15 |  | 1.115 | [12 empty] | VV | 1 | 2 | True | 0 | ROZPOCET | I43 | I43 | 538,181 | 2
| VV | C13 | "Celkem: "A13+B13 |  | 4.294 | [12 empty] | VV | 1 | 2 | True | 1 | ROZPOCET | I49 | I49 | 538,181 | 2
14 | K | 181951101 | Úprava pláně v hornině tř. 1 až 4 bez zhutnění | M2 | 38.683 |  | 0 | CS ÚRS 2019 01 |  | snížená |  | 0 | 0 | 0 | 0 | 0 | 4 | K | 1 |  |  |  | ROZPOCET | I56 | I56 | 538,181 | 2 | 0 | 0 | 0 | 0 | 0 | 2 | 0 | 4 | -365370802
| VV |  | ""po zateplení základových pasů" | [14 empty] | VV | 1 | 1 | True | 0 | ROZPOCET | I62 | I62 | 6,56 | 2
| VV | A14 | (19.9*2+3.48+11.21-3.0+1.5)*0.73 |  | 38.683 | [12 empty] | VV | 1 | 2 | True | 0 | ROZPOCET | I66 | I66 | 6,944 | 2
| VV | B14 | "Celkem: "A14 |  | 38.683 | [12 empty] | VV | 1 | 2 | True | 1 | ROZPOCET | I67 | I67 | 1,26 | 2
| D | 4 | Vodorovné konstrukce |  |  |  | 0 |  |  |  |  | 0 |  | 0 |  | 0 | 4 | D | 0 |  |  |  | ROZPOCET | I72 | I72 | 1,652 | 2 | [6 empty] | 0
15 | K | 417321414 | Ztužující pásy a věnce ze ŽB tř. C 20/25 | M3 | 0.52 |  | 0 |  |  | snížená |  | 0 | 0 | 0 | 0 | 0 | 4 | K | 1 |  |  |  | ROZPOCET | I73 | I73 | 0,732 | 2 | 0 | 0 | 0 | 0 | 0 | 2 | 0 | 4 | -76296308
| VV |  | ""nová hlava zídky sjezdů, horní povrch vyspádován směrem ven od sjezdu" | [14 empty] | VV | 1 | 1 | True | 0 | ROZPOCET | J126 | J126 | 6,944 | 2
| VV | A15 | "hlava" (7.0+1.5)*0.68*(0.1+0.08)*0.5 |  | 0.52 | [12 empty] | VV | 1 | 2 | True | 0 | ROZPOCET | J43 | J43 | -10,206 | 2
| VV | B15 | "Celkem: "A15 |  | 0.52 | [12 empty] | VV | 1 | 2 | True | 1 | ROZPOCET | J49 | J49 | -10,206 | 2
16 | K | 417351115 | Zřízení bednění ztužujících věnců | M2 | 1.615 |  | 0 |  |  | snížená |  | 0 | 0 | 0 | 0 | 0 | 4 | K | 1 |  |  |  | ROZPOCET | J56 | J56 | -10,206 | 2 | 0 | 0 | 0 | 0 | 0 | 2 | 0 | 4 | -1460057475
| VV |  | ""nová hlava zídky sjezdů, horní povrch vyspádován směrem ven od sjezdu" | [14 empty] | VV | 1 | 1 | True | 0 | ROZPOCET | J66 | J66 | 2,063 | 2
| VV | A16 | "hlava" (7.0+1.5)*((0.1+0.08)*0.5+0.03+0.07) |  | 1.615 | [12 empty] | VV | 1 | 2 | True | 0 | ROZPOCET | J73 | J73 | 6,944 | 2
| VV | B16 | "Celkem: "A16 |  | 1.615 | [12 empty] | VV | 1 | 2 | True | 1 | ROZPOCET | K126 | K126 | 2,063 | 2
17 | K | 417351116 | Odstranění bednění ztužujících věnců | M2 | 1.615 |  | 0 |  |  | snížená |  | 0 | 0 | 0 | 0 | 0 | 4 | K | 1 |  |  |  | ROZPOCET | K200 | K200 | 2,35 | 2 | 0 | 0 | 0 | 0 | 0 | 2 | 0 | 4 | -857295481
| VV |  | ""nová hlava zídky sjezdů, horní povrch vyspádován směrem ven od sjezdu" | [14 empty] | VV | 1 | 1 | True | 0 | ROZPOCET | K201 | K201 | 2,35 | 2
| VV | A17 | "hlava" (7.0+1.5)*((0.1+0.08)*0.5+0.03+0.07) |  | 1.615 | [12 empty] | VV | 1 | 2 | True | 0 | ROZPOCET | K43 | K43 | -55,08 | 2
| VV | B17 | "Celkem: "A17 |  | 1.615 | [12 empty] | VV | 1 | 2 | True | 1 | ROZPOCET | K49 | K49 | -55,08 | 2
18 | K | 417362021 | Výztuž ztužujících pásů a věnců svařovanými sítěmi Kari | T | 0.038 |  | 0 |  |  | snížená |  | 0 | 0 | 0 | 0 | 0 | 4 | K | 1 |  |  |  | ROZPOCET | K56 | K56 | -55,08 | 2 | 0 | 0 | 0 | 0 | 0 | 2 | 0 | 4 | 1638355425
| VV |  | ""nová hlava zídky sjezdů, horní povrch vyspádován směrem ven od sjezdu" | [14 empty] | VV | 1 | 1 | True | 0 | ROZPOCET | K62 | K62 | 13,2 | 2
| VV |  | ""1xo6-100/100" | [14 empty] | VV | 1 | 1 | True | 0 | ROZPOCET | K66 | K66 | 0,28 | 2
| VV | A18 | "hlava" (7.0+1.5)*0.68*0.0065 |  | 0.038 | [12 empty] | VV | 1 | 2 | True | 0 | ROZPOCET | K72 | K72 | -39,354 | 2
| VV | B18 | "Celkem: "A18 |  | 0.038 | [12 empty] | VV | 1 | 2 | True | 1 | ROZPOCET | K73 | K73 | 2,063 | 2
| D | 5 | Komunikace |  |  |  | 0 |  |  |  |  | 0 |  | 4.9565 |  | 0 | 4 | D | 0 |  |  |  | ROZPOCET | L126 | L126 | 0,28 | 2 | [6 empty] | 0
19 | K | 5-001 | Řezání zámkové dlažby tl.60mm | M | 0.28 |  | 0 |  |  | snížená |  | 0 | 0 | 0 | 0 | 0 | 4 | K | 1 |  |  |  | ROZPOCET | L200 | L200 | 2,025 | 2 | 0 | 0 | 0 | 0 | 0 | 2 | 0 | 4 | -1056536547
| VV | A19 | 0.13+0.15 |  | 0.28 | [12 empty] | VV | 1 | 2 | True | 0 | ROZPOCET | L201 | L201 | 2,025 | 2
| VV | B19 | "Celkem: "A19 |  | 0.28 | [12 empty] | VV | 1 | 2 | True | 1 | ROZPOCET | L43 | L43 | -5,78 | 2
20 | K | 5-002 | Řezání žulových kostek | M | 1.5 |  | 0 |  |  | snížená |  | 0 | 0 | 0 | 0 | 0 | 4 | K | 1 |  |  |  | ROZPOCET | L49 | L49 | -5,78 | 2 | 0 | 0 | 0 | 0 | 0 | 2 | 0 | 4 | -1934083415
| VV | A20 | 1.5 |  | 1.5 | [12 empty] | VV | 1 | 2 | True | 0 | ROZPOCET | L56 | L56 | -5,78 | 2
| VV | B20 | "Celkem: "A20 |  | 1.5 | [12 empty] | VV | 1 | 2 | True | 1 | ROZPOCET | L62 | L62 | 32,4 | 2
21 | K | 561121011 | Podklad zhutněný mechanicky | M2 | 31.591 |  | 0 |  |  | snížená |  | 0 | 0 | 0 | 0 | 0 | 4 | K | 1 |  |  |  | ROZPOCET | L73 | L73 | 0,28 | 2 | 0 | 0 | 0 | 0 | 0 | 2 | 0 | 4 | -1150850554
| VV |  | ""okapový chodník - 400/400" | [14 empty] | VV | 1 | 1 | True | 0 | ROZPOCET | M126 | M126 | 40,53 | 2
| VV | A21 | (19.16*2+3.33+10.91-3.0)*0.6 |  | 29.736 | [12 empty] | VV | 1 | 2 | True | 0 | ROZPOCET | M200 | M200 | 3,472 | 2
| VV |  | ""před sjezdem do 1.PP" | [14 empty] | VV | 1 | 1 | True | 0 | ROZPOCET | M201 | M201 | 3,472 | 2
| VV | B21 | 1.0*1.0 |  | 1 | [12 empty] | VV | 1 | 2 | True | 0 | ROZPOCET | M43 | M43 | -2,052 | 2
| VV |  | ""sjezd do 1.PP - jen část sjezdu pro zateplení základových pasů do hlouky -300mm od okolního terénu BD" | [14 empty] | VV | 1 | 1 | True | 0 | ROZPOCET | M49 | M49 | -2,052 | 2
| VV | C21 | 1.5*(0.7-0.13) |  | 0.855 | [12 empty] | VV | 1 | 2 | True | 0 | ROZPOCET | M56 | M56 | -2,052 | 2
| VV | D21 | "Celkem: "A21+B21+C21 |  | 31.591 | [12 empty] | VV | 1 | 2 | True | 1 | ROZPOCET | M62 | M62 | 81 | 2
22 | K | 564851111 | Podklad ze štěrkodrtě ŠD tl 150 mm | M2 | 31.591 |  | 0 | CS ÚRS 2016 02 |  | snížená |  | 0 | 0 | 0 | 0 | 0 | 4 | K | 1 |  |  |  | ROZPOCET | M73 | M73 | 40,53 | 2 | 0 | 0 | 0 | 0 | 0 | 2 | 0 | 4 | -783386174
| VV |  | ""okapový chodník - 400/400" | [14 empty] | VV | 1 | 1 | True | 0 | ROZPOCET | N126 | N126 | 0,24 | 2
| VV | A22 | (19.16*2+3.33+10.91-3.0)*0.6 |  | 29.736 | [12 empty] | VV | 1 | 2 | True | 0 | ROZPOCET | N200 | N200 | 4,194 | 2
| VV |  | ""před sjezdem do 1.PP" | [14 empty] | VV | 1 | 1 | True | 0 | ROZPOCET | N201 | N201 | 4,194 | 2
| VV | B22 | 1.0*1.0 |  | 1 | [12 empty] | VV | 1 | 2 | True | 0 | ROZPOCET | N43 | N43 | 0,732 | 2
| VV |  | ""sjezd do 1.PP - jen část sjezdu pro zateplení základových pasů do hlouky -300mm od okolního terénu BD" | [14 empty] | VV | 1 | 1 | True | 0 | ROZPOCET | N49 | N49 | -0,832 | 2
| VV | C22 | 1.5*(0.7-0.13) |  | 0.855 | [12 empty] | VV | 1 | 2 | True | 0 | ROZPOCET | N56 | N56 | 1,443 | 2
| VV | D22 | "Celkem: "A22+B22+C22 |  | 31.591 | [12 empty] | VV | 1 | 2 | True | 1 | ROZPOCET | N62 | N62 | 8,5 | 2
23 | K | 591241111 | Kladení dlažby z kostek drobných z kamene na MC tl 50 mm | M2 | 0.855 |  | 0 | CS ÚRS 2016 02 |  | snížená |  | 0 | 0.19536 | 0.16703 | 0 | 0 | 4 | K | 1 |  |  |  | ROZPOCET | N73 | N73 | 0,24 | 2 | 0 | 0 | 0 | 0 | 0 | 2 | 0 | 4 | 1124659019
| VV |  | ""sjezd do 1.PP - jen část sjezdu pro zateplení základových pasů do hlouky -300mm od okolního terénu BD" | [14 empty] | VV | 1 | 1 | True | 0 | ROZPOCET | O126 | O126 | 2,49 | 2
| VV | A23 | 1.5*(0.7-0.13) |  | 0.855 | [12 empty] | VV | 1 | 2 | True | 0 | ROZPOCET | O56 | O56 | 0,498 | 2
| VV | B23 | "Celkem: "A23 |  | 0.855 | [12 empty] | VV | 1 | 2 | True | 1 | ROZPOCET | O62 | O62 | 4,2 | 2
24 | K | 596211110 | Kladení zámkové dlažby komunikací pro pěší tl 60 mm skupiny A pl do 50 m2 | M2 | 1 |  | 0 | CS ÚRS 2016 02 |  | snížená |  | 0 | 0.08425 | 0.08425 | 0 | 0 | 4 | K | 1 |  |  |  | ROZPOCET | O73 | O73 | 2,49 | 2 | 0 | 0 | 0 | 0 | 0 | 2 | 0 | 4 | 1864332295
| VV |  | ""před sjezdem do 1.PP" | [14 empty] | VV | 1 | 1 | True | 0 | ROZPOCET | P126 | P126 | 1,264 | 2
| VV | A24 | 1.0*1.0 |  | 1 | [12 empty] | VV | 1 | 2 | True | 0 | ROZPOCET | P62 | P62 | 4,42 | 2
| VV | B24 | "Celkem: "A24 |  | 1 | [12 empty] | VV | 1 | 2 | True | 1 | ROZPOCET | P73 | P73 | 1,264 | 2
25 | K | 596811120 | Kladení betonové dlažby komunikací pro pěší do lože z kameniva vel do 0,09 m2 plochy do 50 m2 | M2 | 19.824 |  | 0 | CS ÚRS 2016 02 |  | snížená |  | 0 | 0.101 | 2.0022 | 0 | 0 | 4 | K | 1 |  |  |  | ROZPOCET | Q126 | Q126 | 22,96 | 2 | 0 | 0 | 0 | 0 | 0 | 2 | 0 | 4 | 916119113
| VV |  | ""okapový chodník - 400/400" | [14 empty] | VV | 1 | 1 | True | 0 | ROZPOCET | Q62 | Q62 | 41,98 | 2
| VV | A25 | (19.16*2+3.33+10.91-3.0)*0.4 |  | 19.824 | [12 empty] | VV | 1 | 2 | True | 0 | ROZPOCET | Q73 | Q73 | 22,96 | 2
| VV | B25 | "Celkem: "A25 |  | 19.824 | [12 empty] | VV | 1 | 2 | True | 1 | ROZPOCET | R126 | R126 | 22,96 | 2
26 | M | 59245320 | dlažba plošná betonová 400x400x45mm přírodní | M2 | 20.022 |  | 0 | CS ÚRS 2019 01 |  | snížená |  | 0 | 0.135 | 2.703 | 0 | 0 | 8 | M | 1 |  |  |  | ROZPOCET | R62 | R62 | 1,28 | 2 | 0 | 0 | 0 | 0 | 0 | 2 | 0 | 4 | 533891811
| VV | A26 | 19.824*1.01 |  | 20.022 | [12 empty] | VV | 1 | 2 | True | 0 | ROZPOCET | R73 | R73 | 22,96 | 2
| VV | B26 | "Celkem: "A26 |  | 20.022 | [12 empty] | VV | 1 | 2 | True | 1 | ROZPOCET | S126 | S126 | 6,984 | 2
| D | 6 | Úpravy povrchu, podlahy, osazení |  |  |  | 0 |  |  |  |  | 0 |  | 38.297 |  | 0 | 4 | D | 0 |  |  |  | ROZPOCET | S62 | S62 | 0,94 | 2 | [6 empty] | 0
27 | K | 0062-01 | D+M, Zkouška pevnosti v tahu povrchových vrstev - odtrhová zkouška | SOUBOR | 1 |  | 0 |  |  | snížená |  | 0 | 0 | 0 | 0 | 0 | 4 | K | 1 |  |  |  | ROZPOCET | S73 | S73 | 6,984 | 2 | 0 | 0 | 0 | 0 | 0 | 2 | 0 | 4 | -350939248
28 | K | 612325302 | Vápenocementová štuková omítka ostění nebo nadpraží | M2 | 1.839 |  | 0 | CS ÚRS 2016 02 |  | snížená |  | 0 | 0.03358 | 0.061754 | 0 | 0 | 4 | K | 1 |  |  |  | ROZPOCET | T126 | T126 | 17,46 | 2 | 0 | 0 | 0 | 0 | 0 | 2 | 0 | 4 | 506562443
| VV | A28 | "vstupní dveře 1,71x2,21 - 1ks" (1.71+2.21*2)*(0.45-0.15) |  | 1.839 | [12 empty] | VV | 1 | 2 | True | 0 | ROZPOCET | T73 | T73 | 17,46 | 2
| VV | B28 | "Celkem: "A28 |  | 1.839 | [12 empty] | VV | 1 | 2 | True | 1 | ROZPOCET | U126 | U126 | 1,162 | 2
29 | K | 619991011 | Obalení konstrukcí a prvků fólií přilepenou lepící páskou | M2 | 3.779 |  | 0 | CS ÚRS 2019 01 |  | snížená |  | 0 | 0 | 0 | 0 | 0 | 4 | K | 1 |  |  |  | ROZPOCET | U62 | U62 | 13,2 | 2 | 0 | 0 | 0 | 0 | 0 | 2 | 0 | 4 | 1557245548
| VV | A29 | "vstupní dveře 1,71x2,21 - 1ks" 1.71*2.21 |  | 3.779 | [12 empty] | VV | 1 | 2 | True | 0 | ROZPOCET | U73 | U73 | 1,162 | 2
| VV | B29 | "Celkem: "A29 |  | 3.779 | [12 empty] | VV | 1 | 2 | True | 1 | ROZPOCET | V62 | V62 | 7,56 | 2
30 | K | 619995001 | Začištění omítek kolem oken, dveří, podlah nebo obkladů | M | 13.93 |  | 0 | CS ÚRS 2019 01 |  | snížená |  | 0 | 0.0015 | 0.020895 | 0 | 0 | 4 | K | 1 |  |  |  | ROZPOCET | W62 | W62 | 40,8 | 2 | 0 | 0 | 0 | 0 | 0 | 2 | 0 | 4 | -1042759316
| VV | A30 | "vstupní dveře 1,71x2,21 - 1ks" (1.71+2.21*2) |  | 6.13 | [12 empty] | VV | 1 | 2 | True | 0 | ROZPOCET | X62 | X62 | 2,72 | 2
| VV | B30 | "výměna mřížek v bytech" 0.15*4*13 |  | 7.8 | [12 empty] | VV | 1 | 2 | True | 0 | ROZPOCET
| VV | C30 | "Celkem: "A30+B30 |  | 13.93 | [12 empty] | VV | 1 | 2 | True | 1 | ROZPOCET
31 | K | 621131121 | Penetrační disperzní nátěr vnějších podhledů nanášený ručně | M2 | 35.044 |  | 0 | CS ÚRS 2019 01 |  | snížená |  | 0 | 0.00026 | 0.0091114 | 0 | 0 | 4 | K | 1 |  |  |  | ROZPOCET |  |  |  |  | 0 | 0 | 0 | 0 | 0 | 2 | 0 | 4 | -948250993
| VV |  | ""tl.30mm" | [14 empty] | VV | 1 | 1 | True | 0 | ROZPOCET
| VV |  | ""balkón - 2ks" | [14 empty] | VV | 1 | 1 | True | 0 | ROZPOCET
| VV | A31 | 1.72*0.63*2 |  | 2.167 | [12 empty] | VV | 1 | 2 | True | 0 | ROZPOCET
| VV | B31 | (1.72+0.6*2)*0.28*2 |  | 1.635 | [12 empty] | VV | 1 | 2 | True | 0 | ROZPOCET
| VV |  | ""konzoly" | [14 empty] | VV | 1 | 1 | True | 0 | ROZPOCET
| VV | C31 | 0.4*0.2*0.5*4*2 |  | 0.32 | [12 empty] | VV | 1 | 2 | True | 0 | ROZPOCET
| VV | D31 | 0.45*0.21*2*2 |  | 0.378 | [12 empty] | VV | 1 | 2 | True | 0 | ROZPOCET
| VV |  | ""vstupní portál" | [14 empty] | VV | 1 | 1 | True | 0 | ROZPOCET
| VV | E31 | 3.01*0.41 |  | 1.234 | [12 empty] | VV | 1 | 2 | True | 0 | ROZPOCET
| VV |  | ""fasáda - tl.150mm" | [14 empty] | VV | 1 | 1 | True | 0 | ROZPOCET
| VV |  | ""korunní římsa" | [14 empty] | VV | 1 | 1 | True | 0 | ROZPOCET
| VV | F31 | (19.2*2+9.75*2)*(0.3+0.2) |  | 28.95 | [12 empty] | VV | 1 | 2 | True | 0 | ROZPOCET
| VV | G31 | (0.3+0.15)*0.2*4 |  | 0.36 | [12 empty] | VV | 1 | 2 | True | 0 | ROZPOCET
| VV | H31 | "Celkem: "A31+B31+C31+D31+E31+F31+G31 |  | 35.044 | [12 empty] | VV | 1 | 2 | True | 1 | ROZPOCET
32 | K | 621211001 | Montáž kontaktního zateplení vnějších podhledů z polystyrénových desek tl do 40 mm | M2 | 47.373 |  | 0 | CS ÚRS 2019 01 |  | snížená |  | 0 | 0.00828 | 0.39225 | 0 | 0 | 4 | K | 1 |  |  |  | ROZPOCET |  |  |  |  | 0 | 0 | 0 | 0 | 0 | 2 | 0 | 4 | -514513944
| VV |  | ""vstupní portál" | [14 empty] | VV | 1 | 1 | True | 0 | ROZPOCET
| VV | A32 | (3.0+0.03*2)*(0.41+0.03) |  | 1.346 | [12 empty] | VV | 1 | 2 | True | 0 | ROZPOCET
| VV |  | ""balkón" | [14 empty] | VV | 1 | 1 | True | 0 | ROZPOCET
| VV | B32 | (1.6+0.03*2)*0.63*2 |  | 2.092 | [12 empty] | VV | 1 | 2 | True | 0 | ROZPOCET
| VV | C32 | (1.6+0.03*2+0.63*2)*0.15*2 |  | 0.876 | [12 empty] | VV | 1 | 2 | True | 0 | ROZPOCET
| VV | D32 | "odpočet konoly balkónu" -0.5*0.15*2*2 |  | -0.3 | [12 empty] | VV | 1 | 2 | True | 0 | ROZPOCET
| VV |  | ""konzoly balkónu" | [14 empty] | VV | 1 | 1 | True | 0 | ROZPOCET
| VV | E32 | (0.4*0.18+0.4*0.2*2+0.3*0.25*0.5*2)*2*2 |  | 1.228 | [12 empty] | VV | 1 | 2 | True | 0 | ROZPOCET
| VV |  | ""římsa+pruh pod římsou" | [14 empty] | VV | 1 | 1 | True | 0 | ROZPOCET
| VV |  | ""římsa - XPS tl.30mm" | [14 empty] | VV | 1 | 1 | True | 0 | ROZPOCET
| VV | F32 | ((19.2+0.15*2)*2+(9.75+0.15*2)*2)*0.165 |  | 9.752 | [12 empty] | VV | 1 | 2 | True | 0 | ROZPOCET
| VV |  | ""římsa - XPS tl.15mm" | [14 empty] | VV | 1 | 1 | True | 0 | ROZPOCET
| VV | G32 | ((19.2+0.315*2)*2+(9.75+0.3*2)*2)*0.2 |  | 12.072 | [12 empty] | VV | 1 | 2 | True | 0 | ROZPOCET
| VV |  | ""pruh pod řísou - XPS tl.30mm" | [14 empty] | VV | 1 | 1 | True | 0 | ROZPOCET
| VV | H32 | ((19.2+0.03*2)*2+9.75*2)*0.35 |  | 20.307 | [12 empty] | VV | 1 | 2 | True | 0 | ROZPOCET
| VV | I32 | "Celkem: "A32+B32+C32+D32+E32+F32+G32+H32 |  | 47.373 | [12 empty] | VV | 1 | 2 | True | 1 | ROZPOCET
33 | M | 28376359 | deska Styrodur hladký povrch λ=0,034 tl 15mm | M2 | 13.279 |  | 0 |  |  | snížená |  | 0 | 0.0006 | 0.0079674 | 0 | 0 | 8 | M | 1 |  |  |  | ROZPOCET |  |  |  |  | 0 | 0 | 0 | 0 | 0 | 2 | 0 | 4 | -852836731
| VV |  | ""římsa+pruh pod římsou" | [14 empty] | VV | 1 | 1 | True | 0 | ROZPOCET
| VV |  | ""římsa - XPS tl.15mm" | [14 empty] | VV | 1 | 1 | True | 0 | ROZPOCET
| VV | A33 | ((19.2+0.315*2)*2+(9.75+0.3*2)*2)*0.2*1.1 |  | 13.279 | [12 empty] | VV | 1 | 2 | True | 0 | ROZPOCET
| VV | B33 | "Celkem: "A33 |  | 13.279 | [12 empty] | VV | 1 | 2 | True | 1 | ROZPOCET
34 | M | 28376361 | deska Styrodur hladký povrch λ=0,034 tl 30mm | M2 | 38.831 |  | 0 | CS ÚRS 2019 01 |  | snížená |  | 0 | 0.0009 | 0.034948 | 0 | 0 | 8 | M | 1 |  |  |  | ROZPOCET |  |  |  |  | 0 | 0 | 0 | 0 | 0 | 2 | 0 | 4 | 1787917533
| VV |  | ""vstupní portál" | [14 empty] | VV | 1 | 1 | True | 0 | ROZPOCET
| VV | A34 | (3.0+0.03*2)*(0.41+0.03) |  | 1.346 | [12 empty] | VV | 1 | 2 | True | 0 | ROZPOCET
| VV |  | ""balkón" | [14 empty] | VV | 1 | 1 | True | 0 | ROZPOCET
| VV | B34 | (1.6+0.03*2)*0.63*2 |  | 2.092 | [12 empty] | VV | 1 | 2 | True | 0 | ROZPOCET
| VV | C34 | (1.6+0.03*2+0.63*2)*0.15*2 |  | 0.876 | [12 empty] | VV | 1 | 2 | True | 0 | ROZPOCET
| VV | D34 | "odpočet konoly balkónu" -0.5*0.15*2*2 |  | -0.3 | [12 empty] | VV | 1 | 2 | True | 0 | ROZPOCET
| VV |  | ""konzoly balkónu" | [14 empty] | VV | 1 | 1 | True | 0 | ROZPOCET
| VV | E34 | (0.4*0.18+0.4*0.2*2+0.3*0.25*0.5*2)*2*2 |  | 1.228 | [12 empty] | VV | 1 | 2 | True | 0 | ROZPOCET
| VV |  | ""římsa+pruh pod římsou" | [14 empty] | VV | 1 | 1 | True | 0 | ROZPOCET
| VV |  | ""římsa - XPS tl.30mm" | [14 empty] | VV | 1 | 1 | True | 0 | ROZPOCET
| VV | F34 | ((19.2+0.15*2)*2+(9.75+0.15*2)*2)*0.165 |  | 9.752 | [12 empty] | VV | 1 | 2 | True | 0 | ROZPOCET
| VV |  | ""pruh pod řísou - XPS tl.30mm" | [14 empty] | VV | 1 | 1 | True | 0 | ROZPOCET
| VV | G34 | ((19.2+0.03*2)*2+9.75*2)*0.35 |  | 20.307 | [12 empty] | VV | 1 | 2 | True | 0 | ROZPOCET
| VV | H34 | "Celkem: "A34+B34+C34+D34+E34+F34+G34 |  | 35.301 | [12 empty] | VV | 1 | 2 | True | 0 | ROZPOCET
| VV | I34 | 35.301*1.1 |  | 38.831 | [12 empty] | VV | 1 | 2 | True | 1 | ROZPOCET
35 | K | 621211021 | Montáž kontaktního zateplení vnějších podhledů z polystyrénových desek tl do 120 mm | M2 | 9.719 |  | 0 | CS ÚRS 2019 01 |  | snížená |  | 0 | 0.00838 | 0.081445 | 0 | 0 | 4 | K | 1 |  |  |  | ROZPOCET |  |  |  |  | 0 | 0 | 0 | 0 | 0 | 2 | 0 | 4 | 1884509487
| VV |  | ""korunní římsa" | [14 empty] | VV | 1 | 1 | True | 0 | ROZPOCET
| VV | A35 | ((19.2+0.2*2)*2+(9.75+0.05*2)*2)*0.165 |  | 9.719 | [12 empty] | VV | 1 | 2 | True | 0 | ROZPOCET
| VV | B35 | "Celkem: "A35 |  | 9.719 | [12 empty] | VV | 1 | 2 | True | 1 | ROZPOCET
36 | M | 28376076 | deska EPS grafitová fasadní λ=0,033 tl 100mm | M2 | 10.691 |  | 0 | CS ÚRS 2019 01 |  | snížená |  | 0 | 0.0015 | 0.016037 | 0 | 0 | 8 | M | 1 |  |  |  | ROZPOCET |  |  |  |  | 0 | 0 | 0 | 0 | 0 | 2 | 0 | 4 | -484814186
| VV | A36 | 9.719*1.1 |  | 10.691 | [12 empty] | VV | 1 | 2 | True | 0 | ROZPOCET
| VV | B36 | "Celkem: "A36 |  | 10.691 | [12 empty] | VV | 1 | 2 | True | 1 | ROZPOCET
37 | K | 621251101 | Příplatek k cenám kontaktního zateplení podhledů za použití tepelněizolačních zátek z polystyrenu | M2 | 47.373 |  | 0 | CS ÚRS 2019 01 |  | snížená |  | 0 | 9e-05 | 0.0042636 | 0 | 0 | 4 | K | 1 |  |  |  | ROZPOCET |  |  |  |  | 0 | 0 | 0 | 0 | 0 | 2 | 0 | 4 | -713859761
| VV |  | ""vstupní portál" | [14 empty] | VV | 1 | 1 | True | 0 | ROZPOCET
| VV | A37 | (3.0+0.03*2)*(0.41+0.03) |  | 1.346 | [12 empty] | VV | 1 | 2 | True | 0 | ROZPOCET
| VV |  | ""balkón" | [14 empty] | VV | 1 | 1 | True | 0 | ROZPOCET
| VV | B37 | (1.6+0.03*2)*0.63*2 |  | 2.092 | [12 empty] | VV | 1 | 2 | True | 0 | ROZPOCET
| VV | C37 | (1.6+0.03*2+0.63*2)*0.15*2 |  | 0.876 | [12 empty] | VV | 1 | 2 | True | 0 | ROZPOCET
| VV | D37 | "odpočet konoly balkónu" -0.5*0.15*2*2 |  | -0.3 | [12 empty] | VV | 1 | 2 | True | 0 | ROZPOCET
| VV |  | ""konzoly balkónu" | [14 empty] | VV | 1 | 1 | True | 0 | ROZPOCET
| VV | E37 | (0.4*0.18+0.4*0.2*2+0.3*0.25*0.5*2)*2*2 |  | 1.228 | [12 empty] | VV | 1 | 2 | True | 0 | ROZPOCET
| VV |  | ""římsa+pruh pod římsou" | [14 empty] | VV | 1 | 1 | True | 0 | ROZPOCET
| VV |  | ""římsa - XPS tl.30mm" | [14 empty] | VV | 1 | 1 | True | 0 | ROZPOCET
| VV | F37 | ((19.2+0.15*2)*2+(9.75+0.15*2)*2)*0.165 |  | 9.752 | [12 empty] | VV | 1 | 2 | True | 0 | ROZPOCET
| VV |  | ""římsa - XPS tl.15mm" | [14 empty] | VV | 1 | 1 | True | 0 | ROZPOCET
| VV | G37 | ((19.2+0.315*2)*2+(9.75+0.3*2)*2)*0.2 |  | 12.072 | [12 empty] | VV | 1 | 2 | True | 0 | ROZPOCET
| VV |  | ""pruh pod řísou - XPS tl.30mm" | [14 empty] | VV | 1 | 1 | True | 0 | ROZPOCET
| VV | H37 | ((19.2+0.03*2)*2+9.75*2)*0.35 |  | 20.307 | [12 empty] | VV | 1 | 2 | True | 0 | ROZPOCET
| VV | I37 | "Celkem: "A37+B37+C37+D37+E37+F37+G37+H37 |  | 47.373 | [12 empty] | VV | 1 | 2 | True | 1 | ROZPOCET
38 | K | 621321111 | Vápenocementová omítka hrubá jednovrstvá zatřená vnějších podhledů nanášená ručně | M2 | 46.962 |  | 0 | CS ÚRS 2016 02 |  | snížená |  | 0 | 0.02363 | 1.1097 | 0 | 0 | 4 | K | 1 |  |  |  | ROZPOCET |  |  |  |  | 0 | 0 | 0 | 0 | 0 | 2 | 0 | 4 | 894549752
| VV |  | ""vstupní portál" | [14 empty] | VV | 1 | 1 | True | 0 | ROZPOCET
| VV | A38 | 3.01*0.41 |  | 1.234 | [12 empty] | VV | 1 | 2 | True | 0 | ROZPOCET
| VV |  | ""korunní římsa" | [14 empty] | VV | 1 | 1 | True | 0 | ROZPOCET
| VV | B38 | (19.2*2+9.75*2)*(0.3+0.2+0.1*2) |  | 40.53 | [12 empty] | VV | 1 | 2 | True | 0 | ROZPOCET
| VV | C38 | 0.3*0.2*4 |  | 0.24 | [12 empty] | VV | 1 | 2 | True | 0 | ROZPOCET
| VV |  | ""balkón - 2ks" | [14 empty] | VV | 1 | 1 | True | 0 | ROZPOCET
| VV | D38 | 1.66*0.75*2 |  | 2.49 | [12 empty] | VV | 1 | 2 | True | 0 | ROZPOCET
| VV | E38 | (1.66+0.75*2)*0.28*2 |  | 1.77 | [12 empty] | VV | 1 | 2 | True | 0 | ROZPOCET
| VV |  | ""konzoly" | [14 empty] | VV | 1 | 1 | True | 0 | ROZPOCET
| VV | F38 | 0.4*0.2*0.5*4*2 |  | 0.32 | [12 empty] | VV | 1 | 2 | True | 0 | ROZPOCET
| VV | G38 | 0.45*0.21*2*2 |  | 0.378 | [12 empty] | VV | 1 | 2 | True | 0 | ROZPOCET
| VV | H38 | "Celkem: "A38+B38+C38+D38+E38+F38+G38 |  | 46.962 | [12 empty] | VV | 1 | 2 | True | 1 | ROZPOCET
39 | K | 621321191 | Příplatek k vápenocementové omítce vnějších podhledů za každých dalších 5 mm tloušťky ručně | M2 | 93.924 |  | 0 | CS ÚRS 2016 02 |  | snížená |  | 0 | 0.0079 | 0.742 | 0 | 0 | 4 | K | 1 |  |  |  | ROZPOCET |  |  |  |  | 0 | 0 | 0 | 0 | 0 | 2 | 0 | 4 | 1047401134
| VV | A39 | 46.962*2 |  | 93.924 | [12 empty] | VV | 1 | 2 | True | 0 | ROZPOCET
| VV | B39 | "Celkem: "A39 |  | 93.924 | [12 empty] | VV | 1 | 2 | True | 1 | ROZPOCET
40 | K | 621531021R | Tenkovrstvá silikonová zrnitá omítka tl. 2,0 mm včetně penetrace vnějších podhledů | m2 | 48.32 |  | 0 |  |  | snížená |  | 0 | 0.00268 | 0.1295 | 0 | 0 | 4 | K | 1 |  |  |  | ROZPOCET |  |  |  |  | 0 | 0 | 0 | 0 | 0 | 2 | 0 | 4 | -307693825
| VV |  | ""vstupní portál" | [14 empty] | VV | 1 | 1 | True | 0 | ROZPOCET
| VV | A40 | (3.0+0.03*2)*(0.41+0.03) |  | 1.346 | [12 empty] | VV | 1 | 2 | True | 0 | ROZPOCET
| VV |  | ""balkón" | [14 empty] | VV | 1 | 1 | True | 0 | ROZPOCET
| VV | B40 | (1.6+0.03*2)*0.63*2 |  | 2.092 | [12 empty] | VV | 1 | 2 | True | 0 | ROZPOCET
| VV | C40 | (1.6+0.03*2+0.63*2)*0.15*2 |  | 0.876 | [12 empty] | VV | 1 | 2 | True | 0 | ROZPOCET
| VV | D40 | "odpočet konoly balkónu" -0.5*0.15*2*2 |  | -0.3 | [12 empty] | VV | 1 | 2 | True | 0 | ROZPOCET
| VV |  | ""konzoly balkónu" | [14 empty] | VV | 1 | 1 | True | 0 | ROZPOCET
| VV | E40 | (0.4*0.18+0.4*0.2*2+0.3*0.25*0.5*2)*2*2 |  | 1.228 | [12 empty] | VV | 1 | 2 | True | 0 | ROZPOCET
| VV |  | ""římsa+pruh pod římsou" | [14 empty] | VV | 1 | 1 | True | 0 | ROZPOCET
| VV |  | ""římsa - XPS tl.30mm" | [14 empty] | VV | 1 | 1 | True | 0 | ROZPOCET
| VV | F40 | ((19.2+0.15*2)*2+(9.75+0.15*2)*2)*0.165 |  | 9.752 | [12 empty] | VV | 1 | 2 | True | 0 | ROZPOCET
| VV |  | ""římsa - XPS tl.15mm" | [14 empty] | VV | 1 | 1 | True | 0 | ROZPOCET
| VV | G40 | ((19.2+0.315*2)*2+(9.75+0.3*2)*2)*0.2 |  | 12.072 | [12 empty] | VV | 1 | 2 | True | 0 | ROZPOCET
| VV |  | ""pruh pod řísou - XPS tl.30mm" | [14 empty] | VV | 1 | 1 | True | 0 | ROZPOCET
| VV | H40 | ((19.2+0.03*2)*2+9.75*2)*0.35 |  | 20.307 | [12 empty] | VV | 1 | 2 | True | 0 | ROZPOCET
| VV | I40 | "Celkem: "A40+B40+C40+D40+E40+F40+G40+H40 |  | 47.373 | [12 empty] | VV | 1 | 2 | True | 0 | ROZPOCET
| VV |  | 47,373*1,02 "Přepočítené koeficientem množství" |  | 48.32 | [12 empty] | VV | 1 | 2 | True | 1 | ROZPOCET
41 | K | 622000000 | Budka pro rorýse | SOUBOR | 3 |  | 0 |  |  | snížená |  | 0 | 0 | 0 | 0 | 0 | 4 | K | 1 |  |  |  | ROZPOCET |  |  |  |  | 0 | 0 | 0 | 0 | 0 | 2 | 0 | 4 | -1256280607
42 | K | 622000001 | Budka pro netopýry | SOUBOR | 3 |  | 0 |  |  | snížená |  | 0 | 0 | 0 | 0 | 0 | 4 | K | 1 |  |  |  | ROZPOCET |  |  |  |  | 0 | 0 | 0 | 0 | 0 | 2 | 0 | 4 | 226404470
43 | K | 622131121 | Penetrační disperzní nátěr vnějších stěn nanášený ručně | M2 | 519.56 |  | 0 | CS ÚRS 2019 01 |  | snížená |  | 0 | 0.00026 | 0.13509 | 0 | 0 | 4 | K | 1 |  |  |  | ROZPOCET |  |  |  |  | 0 | 0 | 0 | 0 | 0 | 2 | 0 | 4 | 1131920276
| VV |  | ""sokl - tl.130mm" | [14 empty] | VV | 1 | 1 | True | 0 | ROZPOCET
| VV | A43 | ((18.9+0.13*2)*2+9.75*2)*1.0 |  | 57.82 | [12 empty] | VV | 1 | 2 | True | 0 | ROZPOCET
| VV | B43 | "1,2x0,6 - 11ks" -1.2*0.6*11 |  | -7.92 | [12 empty] | VV | 1 | 2 | True | 0 | ROZPOCET
| VV | C43 | "1,71x2,2 - 1ks" -1.71*1.0 |  | -1.71 | [12 empty] | VV | 1 | 2 | True | 0 | ROZPOCET
| VV |  | ""vstupní portál" | [14 empty] | VV | 1 | 1 | True | 0 | ROZPOCET
| VV | D43 | -0.4*2.04*2 |  | -1.632 | [12 empty] | VV | 1 | 2 | True | 0 | ROZPOCET
| VV |  | ""sjezd" | [14 empty] | VV | 1 | 1 | True | 0 | ROZPOCET
| VV | E43 | 5.05*(2.9-1.525) |  | 6.944 | [12 empty] | VV | 1 | 2 | True | 0 | ROZPOCET
| VV | F43 | 1.5*(2.9-1.525) |  | 2.063 | [12 empty] | VV | 1 | 2 | True | 0 | ROZPOCET
| VV | G43 | "0,9x2,0 - 1ks" -0.9*2.0 |  | -1.8 | [12 empty] | VV | 1 | 2 | True | 0 | ROZPOCET
| VV | H43 | "Mezisoučet: "A43+B43+C43+D43+E43+F43+G43 |  | 53.765 | [12 empty] | VV | 1 | 2 | True | 0 | ROZPOCET
| VV |  | ""fasáda - tl.150mm" | [14 empty] | VV | 1 | 1 | True | 0 | ROZPOCET
| VV | I43 | ((18.9+0.15*2)*2+9.75*2)*9.295 |  | 538.181 | [12 empty] | VV | 1 | 2 | True | 0 | ROZPOCET
| VV | J43 | "0,63x1,35 - 12ks" -0.63*1.35*12 |  | -10.206 | [12 empty] | VV | 1 | 2 | True | 0 | ROZPOCET
| VV | K43 | "1,36x1,35 - 30ks" -1.36*1.35*30 |  | -55.08 | [12 empty] | VV | 1 | 2 | True | 0 | ROZPOCET
| VV | L43 | "1,36x2,125 - 2ks" -1.36*2.125*2 |  | -5.78 | [12 empty] | VV | 1 | 2 | True | 0 | ROZPOCET
| VV | M43 | "1,71x2,2 - 1ks" -1.71*(2.2-1.0) |  | -2.052 | [12 empty] | VV | 1 | 2 | True | 0 | ROZPOCET
| VV |  | ""vstupní portál" | [14 empty] | VV | 1 | 1 | True | 0 | ROZPOCET
| VV | N43 | 0.61*0.6*2 |  | 0.732 | [12 empty] | VV | 1 | 2 | True | 0 | ROZPOCET
| VV | O43 | "Mezisoučet: "I43+J43+K43+L43+M43+N43 |  | 465.795 | [12 empty] | VV | 1 | 2 | True | 0 | ROZPOCET
| VV | P43 | "Celkem: "A43+B43+C43+D43+E43+F43+G43+I43+J43+K43+L43+M43+N43 |  | 519.56 | [12 empty] | VV | 1 | 2 | True | 1 | ROZPOCET
44 | K | 622131122 | Penetrační hloubkový nátěr vnějších stěn nanášený ručně | M2 | 12.041 |  | 0 |  |  | snížená |  | 0 | 0.00026 | 0.0031307 | 0 | 0 | 4 | K | 1 |  |  |  | ROZPOCET |  |  |  |  | 0 | 0 | 0 | 0 | 0 | 2 | 0 | 4 | 1388770787
| VV |  | ""Opěrná zídka sjezdu do 1.PP" | [14 empty] | VV | 1 | 1 | True | 0 | ROZPOCET
| VV | A44 | "vně stěna" (7.0+1.95+0.45)*0.25 |  | 2.35 | [12 empty] | VV | 1 | 2 | True | 0 | ROZPOCET
| VV |  | ""vnitřní stěna" | [14 empty] | VV | 1 | 1 | True | 0 | ROZPOCET
| VV | B44 | (6.55+1.55)*0.25 |  | 2.025 | [12 empty] | VV | 1 | 2 | True | 0 | ROZPOCET
| VV | C44 | 5.05*(2.9-1.525)*0.5 |  | 3.472 | [12 empty] | VV | 1 | 2 | True | 0 | ROZPOCET
| VV | D44 | (1.5+1.55)*(2.9-1.525) |  | 4.194 | [12 empty] | VV | 1 | 2 | True | 0 | ROZPOCET
| VV | E44 | "Celkem: "A44+B44+C44+D44 |  | 12.041 | [12 empty] | VV | 1 | 2 | True | 1 | ROZPOCET
45 | K | 622143004 | Montáž omítkových samolepících začišťovacích profilů (APU lišt) | M | 216.54 |  | 0 |  |  | snížená |  | 0 | 0 | 0 | 0 | 0 | 4 | K | 1 |  |  |  | ROZPOCET |  |  |  |  | 0 | 0 | 0 | 0 | 0 | 2 | 0 | 4 | 1287293620
| VV |  | ""začišťovací lišta - vnější" | [14 empty] | VV | 1 | 1 | True | 0 | ROZPOCET
| VV | A45 | "1,2x0,6 - 11ks" (1.2+0.6*2)*11 |  | 26.4 | [12 empty] | VV | 1 | 2 | True | 0 | ROZPOCET
| VV | B45 | "0,63x1,35 - 12ks" (0.63+1.35*2)*12 |  | 39.96 | [12 empty] | VV | 1 | 2 | True | 0 | ROZPOCET
| VV | C45 | "1,36x1,35 - 30ks" (1.36+1.35*2)*30 |  | 121.8 | [12 empty] | VV | 1 | 2 | True | 0 | ROZPOCET
| VV | D45 | "1,36x2,125 - 2ks" (1.36+2.125*2)*2 |  | 11.22 | [12 empty] | VV | 1 | 2 | True | 0 | ROZPOCET
| VV | E45 | "0,9x2,0 - 1ks" (0.9+2.0*2) |  | 4.9 | [12 empty] | VV | 1 | 2 | True | 0 | ROZPOCET
| VV | F45 | "1,71x2,21 - 1ks" (1.71+2.21*2) |  | 6.13 | [12 empty] | VV | 1 | 2 | True | 0 | ROZPOCET
| VV |  | ""začišťovací lišta - vnitřní" | [14 empty] | VV | 1 | 1 | True | 0 | ROZPOCET
| VV | G45 | "1,71x2,21 - 1ks" (1.71+2.21*2) |  | 6.13 | [12 empty] | VV | 1 | 2 | True | 0 | ROZPOCET
| VV | H45 | "Celkem: "A45+B45+C45+D45+E45+F45+G45 |  | 216.54 | [12 empty] | VV | 1 | 2 | True | 1 | ROZPOCET
46 | M | 59051476 | profil okenní začišťovací se sklovláknitou armovací tkaninou 9 mm/2,4 m | M | 227.367 |  | 0 | CS ÚRS 2019 01 |  | snížená |  | 0 | 4e-05 | 0.0090947 | 0 | 0 | 8 | M | 1 |  |  |  | ROZPOCET |  |  |  |  | 0 | 0 | 0 | 0 | 0 | 2 | 0 | 4 | -2028462410
| VV | A46 | 216.54*1.05 |  | 227.367 | [12 empty] | VV | 1 | 2 | True | 0 | ROZPOCET
| VV | B46 | "Celkem: "A46 |  | 227.367 | [12 empty] | VV | 1 | 2 | True | 1 | ROZPOCET
47 | K | 622211001 | Montáž kontaktního zateplení vnějších stěn z polystyrénových desek tl do 40 mm | M2 | 1.941 |  | 0 | CS ÚRS 2019 01 |  | snížená |  | 0 | 0.00825 | 0.016013 | 0 | 0 | 4 | K | 1 |  |  |  | ROZPOCET |  |  |  |  | 0 | 0 | 0 | 0 | 0 | 2 | 0 | 4 | 719413293
| VV |  | ""vstupní portál" | [14 empty] | VV | 1 | 1 | True | 0 | ROZPOCET
| VV | A47 | (3.01+0.03*2)*(0.41+0.03*2) |  | 1.443 | [12 empty] | VV | 1 | 2 | True | 0 | ROZPOCET
| VV | B47 | (0.65-0.15+0.03)*(0.41+0.03*2)*2 |  | 0.498 | [12 empty] | VV | 1 | 2 | True | 0 | ROZPOCET
| VV | C47 | "Celkem: "A47+B47 |  | 1.941 | [12 empty] | VV | 1 | 2 | True | 1 | ROZPOCET
48 | M | 28376361.1 | deska Styrodur hladký povrch λ=0,034 tl 30mm | M2 | 2.135 |  | 0 | CS ÚRS 2019 01 |  | snížená |  | 0 | 0.0009 | 0.0019215 | 0 | 0 | 8 | M | 1 |  |  |  | ROZPOCET |  |  |  |  | 0 | 0 | 0 | 0 | 0 | 2 | 0 | 4 | 2045010211
| VV | A48 | 1.941*1.1 |  | 2.135 | [12 empty] | VV | 1 | 2 | True | 0 | ROZPOCET
| VV | B48 | "Celkem: "A48 |  | 2.135 | [12 empty] | VV | 1 | 2 | True | 1 | ROZPOCET
49 | K | 622211031 | Montáž kontaktního zateplení vnějších stěn z polystyrénových desek tl do 160 mm | M2 | 518.828 |  | 0 | CS ÚRS 2019 01 |  | snížená |  | 0 | 0.0085 | 4.41 | 0 | 0 | 4 | K | 1 |  |  |  | ROZPOCET |  |  |  |  | 0 | 0 | 0 | 0 | 0 | 2 | 0 | 4 | -869968078
| VV |  | ""sokl - tl.130mm" | [14 empty] | VV | 1 | 1 | True | 0 | ROZPOCET
| VV | A49 | ((18.9+0.13*2)*2+9.75*2)*1.0 |  | 57.82 | [12 empty] | VV | 1 | 2 | True | 0 | ROZPOCET
| VV | B49 | "1,2x0,6 - 11ks" -1.2*0.6*11 |  | -7.92 | [12 empty] | VV | 1 | 2 | True | 0 | ROZPOCET
| VV | C49 | "1,71x2,2 - 1ks" -1.71*1.0 |  | -1.71 | [12 empty] | VV | 1 | 2 | True | 0 | ROZPOCET
| VV |  | ""vstupní portál" | [14 empty] | VV | 1 | 1 | True | 0 | ROZPOCET
| VV | D49 | -0.4*1.0*2 |  | -0.8 | [12 empty] | VV | 1 | 2 | True | 0 | ROZPOCET
| VV |  | ""sjezd" | [14 empty] | VV | 1 | 1 | True | 0 | ROZPOCET
| VV | E49 | 5.05*(2.9-1.525) |  | 6.944 | [12 empty] | VV | 1 | 2 | True | 0 | ROZPOCET
| VV | F49 | 1.5*(2.9-1.525) |  | 2.063 | [12 empty] | VV | 1 | 2 | True | 0 | ROZPOCET
| VV | G49 | "0,9x2,0 - 1ks" -0.9*2.0 |  | -1.8 | [12 empty] | VV | 1 | 2 | True | 0 | ROZPOCET
| VV | H49 | "Mezisoučet: "A49+B49+C49+D49+E49+F49+G49 |  | 54.597 | [12 empty] | VV | 1 | 2 | True | 0 | ROZPOCET
| VV |  | ""fasáda - tl.150mm" | [14 empty] | VV | 1 | 1 | True | 0 | ROZPOCET
| VV | I49 | ((18.9+0.15*2)*2+9.75*2)*9.295 |  | 538.181 | [12 empty] | VV | 1 | 2 | True | 0 | ROZPOCET
| VV | J49 | "0,63x1,35 - 12ks" -0.63*1.35*12 |  | -10.206 | [12 empty] | VV | 1 | 2 | True | 0 | ROZPOCET
| VV | K49 | "1,36x1,35 - 30ks" -1.36*1.35*30 |  | -55.08 | [12 empty] | VV | 1 | 2 | True | 0 | ROZPOCET
| VV | L49 | "1,36x2,125 - 2ks" -1.36*2.125*2 |  | -5.78 | [12 empty] | VV | 1 | 2 | True | 0 | ROZPOCET
| VV | M49 | "1,71x2,2 - 1ks" -1.71*(2.2-1.0) |  | -2.052 | [12 empty] | VV | 1 | 2 | True | 0 | ROZPOCET
| VV |  | ""vstupní portál" | [14 empty] | VV | 1 | 1 | True | 0 | ROZPOCET
| VV | N49 | -0.4*(2.04-1.0)*2 |  | -0.832 | [12 empty] | VV | 1 | 2 | True | 0 | ROZPOCET
| VV | O49 | "Mezisoučet: "I49+J49+K49+L49+M49+N49 |  | 464.231 | [12 empty] | VV | 1 | 2 | True | 0 | ROZPOCET
| VV | P49 | "Celkem: "A49+B49+C49+D49+E49+F49+G49+I49+J49+K49+L49+M49+N49 |  | 518.828 | [12 empty] | VV | 1 | 2 | True | 1 | ROZPOCET
50 | M | 283760781 | deska EPS grafitová fasadní λ=0,033 tl 150mm | M2 | 557.746 |  | 0 |  |  | snížená |  | 0 | 0.00225 | 1.2549 | 0 | 0 | 8 | M | 1 |  |  |  | ROZPOCET |  |  |  |  | 0 | 0 | 0 | 0 | 0 | 2 | 0 | 4 | 1067847528
| VV | A50 | 464.231*1.1 |  | 510.654 | [12 empty] | VV | 1 | 2 | True | 0 | ROZPOCET
| VV |  | ""odpočet XPS soklu balkónu" | [14 empty] | VV | 1 | 1 | True | 0 | ROZPOCET
| VV | B50 | "tl.150mm" -1.72*0.3*6 |  | -3.096 | [12 empty] | VV | 1 | 2 | True | 0 | ROZPOCET
| VV | C50 | "tl.40mm" -1.72*0.05*6 |  | -0.516 | [12 empty] | VV | 1 | 2 | True | 0 | ROZPOCET
| VV | D50 | "Celkem: "A50+B50+C50 |  | 507.042 | [12 empty] | VV | 1 | 2 | True | 0 | ROZPOCET
| VV | E50 | D50 * 1.10"Koeficient množství |  | 557.746 | [12 empty] | VV | 1 | 2 | True | 1 | ROZPOCET
51 | M | 283763551 | deska fasádní polystyrénová pro tepelné izolace spodní stavby tl 130mm | M2 | 60.057 |  | 0 |  |  | snížená |  | 0 | 0.0042 | 0.25224 | 0 | 0 | 8 | M | 1 |  |  |  | ROZPOCET |  |  |  |  | 0 | 0 | 0 | 0 | 0 | 2 | 0 | 4 | -1080786284
| VV | A51 | 54.597*1.1 |  | 60.057 | [12 empty] | VV | 1 | 2 | True | 0 | ROZPOCET
| VV | B51 | "Celkem: "A51 |  | 60.057 | [12 empty] | VV | 1 | 2 | True | 1 | ROZPOCET
52 | M | 28376385 | deska z polystyrénu XPS, hrana rovná, polo či pero drážka a hladký povrch m3 | M3 | 0.196 |  | 0 |  |  | snížená |  | 0 | 0.03 | 0.00588 | 0 | 0 | 8 | M | 1 |  |  |  | ROZPOCET |  |  |  |  | 0 | 0 | 0 | 0 | 0 | 2 | 0 | 4 | 652430753
| VV |  | ""sokl balkónu" | [14 empty] | VV | 1 | 1 | True | 0 | ROZPOCET
| VV | A52 | 1.72*0.3*(0.15+0.04)*2 |  | 0.196 | [12 empty] | VV | 1 | 2 | True | 0 | ROZPOCET
| VV | B52 | "Celkem: "A52 |  | 0.196 | [12 empty] | VV | 1 | 2 | True | 1 | ROZPOCET
53 | M | 59051214 | hmoždinka ETA univerzální šroubovací fasádní s kovovým trnem pro montáž TI 8x60x215mm | kus | 1258.23 |  | 0 | CS ÚRS 2020 01 |  | základní |  | 0 | 5e-05 | 0.062912 | 0 | 0 | 8 | M | 1 |  |  |  | ROZPOCET |  |  |  |  | 0 | 0 | 0 | 0 | 0 | 1 | 0 | 4 | -1953388605
| VV |  | "plocha fasády" | [14 empty] | VV | 1 | 1 | True | 0 | ROZPOCET
| VV |  | 629,115*2 |  | 1258.23 | [12 empty] | VV | 1 | 2 | True | 0 | ROZPOCET
| VV |  | Součet |  | 1258.23 | [12 empty] | VV | 1 | 4 | True | 1 | ROZPOCET
54 | K | 622212051 | Montáž kontaktního zateplení vnějšího ostění hl. špalety do 400 mm z polystyrenu tl do 40 mm | M | 83.432 |  | 0 | CS ÚRS 2019 01 |  | snížená |  | 0 | 0.00339 | 0.28283 | 0 | 0 | 4 | K | 1 |  |  |  | ROZPOCET |  |  |  |  | 0 | 0 | 0 | 0 | 0 | 2 | 0 | 4 | -1705285789
| VV |  | ""Perimetr tl.30mm | [14 empty] | VV | 1 | 1 | True | 0 | ROZPOCET
| VV | A53 | "1,2x0,6 - 11ks" (1.2*2+0.6*2)*11*0.28 |  | 11.088 | [12 empty] | VV | 1 | 2 | True | 0 | ROZPOCET
| VV | B53 | "0,9x2,0 - 1ks" (0.9*2+2.0*2)*0.53 |  | 3.074 | [12 empty] | VV | 1 | 2 | True | 0 | ROZPOCET
| VV | C53 | "1,71x2,21 - 1ks" (1.0*2)*0.2 |  | 0.4 | [12 empty] | VV | 1 | 2 | True | 0 | ROZPOCET
| VV | D53 | "Mezisoučet: "A53+B53+C53 |  | 14.562 | [12 empty] | VV | 1 | 2 | True | 0 | ROZPOCET
| VV |  | ""grafitový EPS tl. 30mm" | [14 empty] | VV | 1 | 1 | True | 0 | ROZPOCET
| VV | E53 | "0,63x1,35 - 12ks" (0.63*2+1.35*2)*12*0.3 |  | 14.256 | [12 empty] | VV | 1 | 2 | True | 0 | ROZPOCET
| VV | F53 | "1,36x1,35 - 30ks" (1.36*2+1.35*2)*30*0.3 |  | 48.78 | [12 empty] | VV | 1 | 2 | True | 0 | ROZPOCET
| VV | G53 | "1,36x2,125 - 2ks" (1.36*2+2.125*2)*2*0.3 |  | 4.182 | [12 empty] | VV | 1 | 2 | True | 0 | ROZPOCET
| VV | H53 | "1,71x2,21 - 1ks" (1.71+(2.21-1.0)*2)*0.4 |  | 1.652 | [12 empty] | VV | 1 | 2 | True | 0 | ROZPOCET
| VV | I53 | "Mezisoučet: "E53+F53+G53+H53 |  | 68.87 | [12 empty] | VV | 1 | 2 | True | 0 | ROZPOCET
| VV | J53 | "Celkem: "A53+B53+C53+E53+F53+G53+H53 |  | 83.432 | [12 empty] | VV | 1 | 2 | True | 1 | ROZPOCET
55 | M | 28376071 | deska EPS grafitová fasadní λ=0,033 tl 30mm | M2 | 75.757 |  | 0 | CS ÚRS 2019 01 |  | snížená |  | 0 | 0.00045 | 0.034091 | 0 | 0 | 8 | M | 1 |  |  |  | ROZPOCET |  |  |  |  | 0 | 0 | 0 | 0 | 0 | 2 | 0 | 4 | -1098326075
| VV | A54 | 68.87*1.1 |  | 75.757 | [12 empty] | VV | 1 | 2 | True | 0 | ROZPOCET
| VV | B54 | "Celkem: "A54 |  | 75.757 | [12 empty] | VV | 1 | 2 | True | 1 | ROZPOCET
56 | M | 28376011 | deska fasádní polystyrénová soklová tl 30mm | M2 | 16.018 |  | 0 | CS ÚRS 2019 01 |  | snížená |  | 0 | 0.00105 | 0.016819 | 0 | 0 | 8 | M | 1 |  |  |  | ROZPOCET |  |  |  |  | 0 | 0 | 0 | 0 | 0 | 2 | 0 | 4 | 1512172946
| VV | A55 | 14.562*1.1 |  | 16.018 | [12 empty] | VV | 1 | 2 | True | 0 | ROZPOCET
| VV | B55 | "Celkem: "A55 |  | 16.018 | [12 empty] | VV | 1 | 2 | True | 1 | ROZPOCET
57 | K | 622251101 | Příplatek k cenám kontaktního zateplení stěn za použití tepelněizolačních zátek z polystyrenu | M2 | 521.601 |  | 0 | CS ÚRS 2019 01 |  | snížená |  | 0 | 6e-05 | 0.031296 | 0 | 0 | 4 | K | 1 |  |  |  | ROZPOCET |  |  |  |  | 0 | 0 | 0 | 0 | 0 | 2 | 0 | 4 | -1709274697
| VV |  | ""sokl - tl.130mm" | [14 empty] | VV | 1 | 1 | True | 0 | ROZPOCET
| VV | A56 | ((18.9+0.13*2)*2+9.75*2)*1.0 |  | 57.82 | [12 empty] | VV | 1 | 2 | True | 0 | ROZPOCET
| VV | B56 | "1,2x0,6 - 11ks" -1.2*0.6*11 |  | -7.92 | [12 empty] | VV | 1 | 2 | True | 0 | ROZPOCET
| VV | C56 | "1,71x2,2 - 1ks" -1.71*1.0 |  | -1.71 | [12 empty] | VV | 1 | 2 | True | 0 | ROZPOCET
| VV |  | ""vstupní portál" | [14 empty] | VV | 1 | 1 | True | 0 | ROZPOCET
| VV | D56 | -0.4*1.0*2 |  | -0.8 | [12 empty] | VV | 1 | 2 | True | 0 | ROZPOCET
| VV |  | ""sjezd" | [14 empty] | VV | 1 | 1 | True | 0 | ROZPOCET
| VV | E56 | 5.05*(2.9-1.525) |  | 6.944 | [12 empty] | VV | 1 | 2 | True | 0 | ROZPOCET
| VV | F56 | 1.5*(2.9-1.525) |  | 2.063 | [12 empty] | VV | 1 | 2 | True | 0 | ROZPOCET
| VV | G56 | "0,9x2,0 - 1ks" -0.9*2.0 |  | -1.8 | [12 empty] | VV | 1 | 2 | True | 0 | ROZPOCET
| VV | H56 | "Mezisoučet: "A56+B56+C56+D56+E56+F56+G56 |  | 54.597 | [12 empty] | VV | 1 | 2 | True | 0 | ROZPOCET
| VV |  | ""fasáda - tl.150mm" | [14 empty] | VV | 1 | 1 | True | 0 | ROZPOCET
| VV | I56 | ((18.9+0.15*2)*2+9.75*2)*9.295 |  | 538.181 | [12 empty] | VV | 1 | 2 | True | 0 | ROZPOCET
| VV | J56 | "0,63x1,35 - 12ks" -0.63*1.35*12 |  | -10.206 | [12 empty] | VV | 1 | 2 | True | 0 | ROZPOCET
| VV | K56 | "1,36x1,35 - 30ks" -1.36*1.35*30 |  | -55.08 | [12 empty] | VV | 1 | 2 | True | 0 | ROZPOCET
| VV | L56 | "1,36x2,125 - 2ks" -1.36*2.125*2 |  | -5.78 | [12 empty] | VV | 1 | 2 | True | 0 | ROZPOCET
| VV | M56 | "1,71x2,2 - 1ks" -1.71*(2.2-1.0) |  | -2.052 | [12 empty] | VV | 1 | 2 | True | 0 | ROZPOCET
| VV |  | ""vstupní portál" | [14 empty] | VV | 1 | 1 | True | 0 | ROZPOCET
| VV | N56 | (3.01+0.03*2)*(0.41+0.03*2) |  | 1.443 | [12 empty] | VV | 1 | 2 | True | 0 | ROZPOCET
| VV | O56 | (0.65-0.15+0.03)*(0.41+0.03*2)*2 |  | 0.498 | [12 empty] | VV | 1 | 2 | True | 0 | ROZPOCET
| VV | P56 | "Mezisoučet: "I56+J56+K56+L56+M56+N56+O56 |  | 467.004 | [12 empty] | VV | 1 | 2 | True | 0 | ROZPOCET
| VV | Q56 | "Celkem: "A56+B56+C56+D56+E56+F56+G56+I56+J56+K56+L56+M56+N56+O56 |  | 521.601 | [12 empty] | VV | 1 | 2 | True | 1 | ROZPOCET
58 | K | 622251201R | Příplatek k cenám kontaktního zateplení za použití disperzní (organické) armovací hmoty stěrkování s odolností min. 50J | m2 | 521.601 |  | 0 |  |  | základní |  | 0 | 0 | 0 | 0 | 0 | 4 | K | 1 |  |  |  | ROZPOCET |  |  |  |  | 0 | 0 | 0 | 0 | 0 | 1 | 0 | 4 | 381043921
| VV |  | 521,601 |  | 521.601 | [12 empty] | VV | 1 | 2 | True | 0 | ROZPOCET
| VV |  | Součet |  | 521.601 | [12 empty] | VV | 1 | 4 | True | 1 | ROZPOCET
59 | K | 622252001 | Montáž zakládacích soklových lišt kontaktního zateplení | M | 55.99 |  | 0 | CS ÚRS 2019 01 |  | snížená |  | 0 | 6e-05 | 0.0033594 | 0 | 0 | 4 | K | 1 |  |  |  | ROZPOCET |  |  |  |  | 0 | 0 | 0 | 0 | 0 | 2 | 0 | 4 | -9446064
| VV | A60 | (19.2*2+10.05*2-0.4*2-1.71) |  | 55.99 | [12 empty] | VV | 1 | 2 | True | 0 | ROZPOCET
| VV | B60 | "Celkem: "A60 |  | 55.99 | [12 empty] | VV | 1 | 2 | True | 1 | ROZPOCET
60 | M | 59051652 | lišta soklová Al s okapničkou zakládací U 15cm 0,95/200cm | M | 58.79 |  | 0 |  |  | snížená |  | 0 | 0.0006 | 0.035274 | 0 | 0 | 8 | M | 1 |  |  |  | ROZPOCET |  |  |  |  | 0 | 0 | 0 | 0 | 0 | 2 | 0 | 4 | 1873875067
| VV | A61 | 55.99*1.05 |  | 58.79 | [12 empty] | VV | 1 | 2 | True | 0 | ROZPOCET
| VV | B61 | "Celkem: "A61 |  | 58.79 | [12 empty] | VV | 1 | 2 | True | 1 | ROZPOCET
61 | K | 622252002 | Montáž ostatních lišt kontaktního zateplení | M | 389.02 |  | 0 | CS ÚRS 2019 01 |  | snížená |  | 0 | 0.00025 | 0.097255 | 0 | 0 | 4 | K | 1 |  |  |  | ROZPOCET |  |  |  |  | 0 | 0 | 0 | 0 | 0 | 2 | 0 | 4 | -400167791
| VV |  | ""rohová lišta s okapnicí - nadpraží" | [14 empty] | VV | 1 | 1 | True | 0 | ROZPOCET
| VV | A62 | "1,2x0,6 - 11ks" (1.2)*11 |  | 13.2 | [12 empty] | VV | 1 | 2 | True | 0 | ROZPOCET
| VV | B62 | "0,63x1,35 - 12ks" (0.63)*12 |  | 7.56 | [12 empty] | VV | 1 | 2 | True | 0 | ROZPOCET
| VV | C62 | "1,36x1,35 - 30ks" (1.36)*30 |  | 40.8 | [12 empty] | VV | 1 | 2 | True | 0 | ROZPOCET
| VV | D62 | "1,36x2,125 - 2ks" (1.36)*2 |  | 2.72 | [12 empty] | VV | 1 | 2 | True | 0 | ROZPOCET
| VV | E62 | "0,9x2,0 - 1ks" (0.9) |  | 0.9 | [12 empty] | VV | 1 | 2 | True | 0 | ROZPOCET
| VV | F62 | "1,71x2,21 - 1ks" (1.71) |  | 1.71 | [12 empty] | VV | 1 | 2 | True | 0 | ROZPOCET
| VV |  | ""vstupní portál" | [14 empty] | VV | 1 | 1 | True | 0 | ROZPOCET
| VV | G62 | 3.11+0.58*2 |  | 4.27 | [12 empty] | VV | 1 | 2 | True | 0 | ROZPOCET
| VV |  | ""korunní římsa" | [14 empty] | VV | 1 | 1 | True | 0 | ROZPOCET
| VV | H62 | (19.2*2+10.35*2) |  | 59.1 | [12 empty] | VV | 1 | 2 | True | 0 | ROZPOCET
| VV |  | ""balkón - 2ks" | [14 empty] | VV | 1 | 1 | True | 0 | ROZPOCET
| VV | I62 | (1.72+0.78*2)*2 |  | 6.56 | [12 empty] | VV | 1 | 2 | True | 0 | ROZPOCET
| VV | J62 | "Mezisoučet: "A62+B62+C62+D62+E62+F62+G62+H62+I62 |  | 136.82 | [12 empty] | VV | 1 | 2 | True | 0 | ROZPOCET
| VV |  | ""rohová lišta ostění" | [14 empty] | VV | 1 | 1 | True | 0 | ROZPOCET
| VV | K62 | "1,2x0,6 - 11ks" (0.6*2)*11 |  | 13.2 | [12 empty] | VV | 1 | 2 | True | 0 | ROZPOCET
| VV | L62 | "0,63x1,35 - 12ks" (1.35*2)*12 |  | 32.4 | [12 empty] | VV | 1 | 2 | True | 0 | ROZPOCET
| VV | M62 | "1,36x1,35 - 30ks" (1.35*2)*30 |  | 81 | [12 empty] | VV | 1 | 2 | True | 0 | ROZPOCET
| VV | N62 | "1,36x2,125 - 2ks" (2.125*2)*2 |  | 8.5 | [12 empty] | VV | 1 | 2 | True | 0 | ROZPOCET
| VV | O62 | "0,9x2,0 - 1ks" (2.1*2) |  | 4.2 | [12 empty] | VV | 1 | 2 | True | 0 | ROZPOCET
| VV | P62 | "1,71x2,21 - 1ks" (2.21*2) |  | 4.42 | [12 empty] | VV | 1 | 2 | True | 0 | ROZPOCET
| VV |  | ""nároží" | [14 empty] | VV | 1 | 1 | True | 0 | ROZPOCET
| VV | Q62 | 10.495*4 |  | 41.98 | [12 empty] | VV | 1 | 2 | True | 0 | ROZPOCET
| VV | R62 | 0.64*2 |  | 1.28 | [12 empty] | VV | 1 | 2 | True | 0 | ROZPOCET
| VV |  | ""vstupní portál" | [14 empty] | VV | 1 | 1 | True | 0 | ROZPOCET
| VV | S62 | (0.41+0.03*2)*2 |  | 0.94 | [12 empty] | VV | 1 | 2 | True | 0 | ROZPOCET
| VV | T62 | "Mezisoučet: "K62+L62+M62+N62+O62+P62+Q62+R62+S62 |  | 187.92 | [12 empty] | VV | 1 | 2 | True | 0 | ROZPOCET
| VV |  | ""parapetní lišta" | [14 empty] | VV | 1 | 1 | True | 0 | ROZPOCET
| VV | U62 | "1,2x0,6 - 11ks" (1.2)*11 |  | 13.2 | [12 empty] | VV | 1 | 2 | True | 0 | ROZPOCET
| VV | V62 | "0,63x1,35 - 12ks" (0.63)*12 |  | 7.56 | [12 empty] | VV | 1 | 2 | True | 0 | ROZPOCET
| VV | W62 | "1,36x1,35 - 30ks" (1.36)*30 |  | 40.8 | [12 empty] | VV | 1 | 2 | True | 0 | ROZPOCET
| VV | X62 | "1,36x2,125 - 2ks" (1.36)*2 |  | 2.72 | [12 empty] | VV | 1 | 2 | True | 0 | ROZPOCET
| VV | Y62 | "Mezisoučet: "U62+V62+W62+X62 |  | 64.28 | [12 empty] | VV | 1 | 2 | True | 0 | ROZPOCET
| VV | Z62 | "Celkem: "A62+B62+C62+D62+E62+F62+G62+H62+I62+K62+L62+M62+N62+O62+P62+Q62+R62+S62+U62+V62+W62+X62 |  | 389.02 | [12 empty] | VV | 1 | 2 | True | 1 | ROZPOCET
62 | M | 59051485 | lišta rohová PVC 10/10cm s tkaninou | M | 197.316 |  | 0 |  |  | snížená |  | 0 | 3e-05 | 0.0059195 | 0 | 0 | 8 | M | 1 |  |  |  | ROZPOCET |  |  |  |  | 0 | 0 | 0 | 0 | 0 | 2 | 0 | 4 | -1196938673
| VV | A63 | 187.92*1.05 |  | 197.316 | [12 empty] | VV | 1 | 2 | True | 0 | ROZPOCET
| VV | B63 | "Celkem: "A63 |  | 197.316 | [12 empty] | VV | 1 | 2 | True | 1 | ROZPOCET
63 | M | 590515101 | profil okenní s okapnicí PVC 2,0 m | M | 143.829 |  | 0 |  |  | snížená |  | 0 | 0.0003 | 0.043149 | 0 | 0 | 8 | M | 1 |  |  |  | ROZPOCET |  |  |  |  | 0 | 0 | 0 | 0 | 0 | 2 | 0 | 4 | -1229126678
| VV | A64 | 136.98*1.05 |  | 143.829 | [12 empty] | VV | 1 | 2 | True | 0 | ROZPOCET
| VV | B64 | "Celkem: "A64 |  | 143.829 | [12 empty] | VV | 1 | 2 | True | 1 | ROZPOCET
64 | M | 59051512 | profil parapetní se sklovláknitou armovací tkaninou PVC 2 m | M | 67.494 |  | 0 | CS ÚRS 2019 01 |  | snížená |  | 0 | 0.0002 | 0.013499 | 0 | 0 | 8 | M | 1 |  |  |  | ROZPOCET |  |  |  |  | 0 | 0 | 0 | 0 | 0 | 2 | 0 | 4 | -2061026830
| VV | A65 | 64.28*1.05 |  | 67.494 | [12 empty] | VV | 1 | 2 | True | 0 | ROZPOCET
| VV | B65 | "Celkem: "A65 |  | 67.494 | [12 empty] | VV | 1 | 2 | True | 1 | ROZPOCET
65 | K | 622321111 | Vápenocementová omítka hrubá jednovrstvá zatřená vnějších stěn nanášená ručně | M2 | 629.115 |  | 0 | CS ÚRS 2016 02 |  | snížená |  | 0 | 0.02363 | 14.866 | 0 | 0 | 4 | K | 1 |  |  |  | ROZPOCET |  |  |  |  | 0 | 0 | 0 | 0 | 0 | 2 | 0 | 4 | -1082986982
| VV | A66 | (18.9*2+9.75*2)*10.295 |  | 589.904 | [12 empty] | VV | 1 | 2 | True | 0 | ROZPOCET
| VV | B66 | "1,2x0,6 - 11ks" (1.2+0.6*2)*11*0.15 |  | 3.96 | [12 empty] | VV | 1 | 2 | True | 0 | ROZPOCET
| VV | C66 | "0,63x1,35 - 12ks" (0.63+1.35*2)*12*0.15 |  | 5.994 | [12 empty] | VV | 1 | 2 | True | 0 | ROZPOCET
| VV | D66 | "1,36x1,35 - 30ks" (1.36+1.35*2)*30*0.15 |  | 18.27 | [12 empty] | VV | 1 | 2 | True | 0 | ROZPOCET
| VV | E66 | "1,36x2,125 - 2ks" (1.36+2.125*2)*2*0.15 |  | 1.683 | [12 empty] | VV | 1 | 2 | True | 0 | ROZPOCET
| VV | F66 | "1,71x2,2 - 1ks" (1.71+2.2*2)*0.15 |  | 0.917 | [12 empty] | VV | 1 | 2 | True | 0 | ROZPOCET
| VV |  | ""vstupní portál" | [14 empty] | VV | 1 | 1 | True | 0 | ROZPOCET
| VV | G66 | -0.4*2.04*2 |  | -1.632 | [12 empty] | VV | 1 | 2 | True | 0 | ROZPOCET
| VV | H66 | 0.61*0.6*2 |  | 0.732 | [12 empty] | VV | 1 | 2 | True | 0 | ROZPOCET
| VV |  | ""sjezd" | [14 empty] | VV | 1 | 1 | True | 0 | ROZPOCET
| VV | I66 | 5.05*(2.9-1.525) |  | 6.944 | [12 empty] | VV | 1 | 2 | True | 0 | ROZPOCET
| VV | J66 | 1.5*(2.9-1.525) |  | 2.063 | [12 empty] | VV | 1 | 2 | True | 0 | ROZPOCET
| VV | K66 | -0.9*2.0+(1.0+2.1*2)*0.4 |  | 0.28 | [12 empty] | VV | 1 | 2 | True | 0 | ROZPOCET
| VV | L66 | "Celkem: "A66+B66+C66+D66+E66+F66+G66+H66+I66+J66+K66 |  | 629.115 | [12 empty] | VV | 1 | 2 | True | 1 | ROZPOCET
66 | K | 622321131 | Potažení vnějších stěn vápenocementovým aktivovaným štukem tloušťky do 3 mm | M2 | 39.354 |  | 0 | CS ÚRS 2019 01 |  | snížená |  | 0 | 0.00273 | 0.10744 | 0 | 0 | 4 | K | 1 |  |  |  | ROZPOCET |  |  |  |  | 0 | 0 | 0 | 0 | 0 | 2 | 0 | 4 | -663551867
| VV |  | ""pod ozdobné prvky fasády" | [14 empty] | VV | 1 | 1 | True | 0 | ROZPOCET
| VV |  | ""šambrána š.100mm, tl.15mm - pod parapetem" | [14 empty] | VV | 1 | 1 | True | 0 | ROZPOCET
| VV | A67 | "0,63x1,35 - 12ks" 1.36*(0.1+0.015*2)*12 |  | 2.122 | [12 empty] | VV | 1 | 2 | True | 0 | ROZPOCET
| VV | B67 | "1,36x1,35 - 30ks" 1.36*(0.1+0.015*2)*30 |  | 5.304 | [12 empty] | VV | 1 | 2 | True | 0 | ROZPOCET
| VV | C67 | "Mezisoučet: "A67+B67 |  | 7.426 | [12 empty] | VV | 1 | 2 | True | 0 | ROZPOCET
| VV |  | ""šambrána š.100mm, tl.15mm - nadpraží+ostění" | [14 empty] | VV | 1 | 1 | True | 0 | ROZPOCET
| VV | D67 | "0,63x1,35 - 12ks" ((1.36+0.1*2)+(1.35+0.1)*2)*0.1*12 |  | 5.352 | [12 empty] | VV | 1 | 2 | True | 0 | ROZPOCET
| VV | E67 | "1,36x1,35 - 30ks" ((1.36+0.1*2)+(1.35+0.1)*2)*0.1*30 |  | 13.38 | [12 empty] | VV | 1 | 2 | True | 0 | ROZPOCET
| VV | F67 | "1,36x2,125 - 2ks" ((1.36+0.1*2)+2.125*2)*0.1*2 |  | 1.162 | [12 empty] | VV | 1 | 2 | True | 0 | ROZPOCET
| VV | G67 | "Mezisoučet: "D67+E67+F67 |  | 19.894 | [12 empty] | VV | 1 | 2 | True | 0 | ROZPOCET
| VV |  | ""fasádní prvky" | [14 empty] | VV | 1 | 1 | True | 0 | ROZPOCET
| VV |  | ""ozdobný profil.pás pod okny - 2x vodorovný profil š.100m, tl.20mm+příčný profil š.100mm tl.15mm" | [14 empty] | VV | 1 | 1 | True | 0 | ROZPOCET
| VV | H67 | (19.24*2+10.05*2-3.0-1.71)*0.1*2 |  | 10.774 | [12 empty] | VV | 1 | 2 | True | 0 | ROZPOCET
| VV | I67 | (0.14*0.15)*5*12 |  | 1.26 | [12 empty] | VV | 1 | 2 | True | 0 | ROZPOCET
| VV | J67 | "Celkem: "A67+B67+D67+E67+F67+H67+I67 |  | 39.354 | [12 empty] | VV | 1 | 2 | True | 1 | ROZPOCET
67 | K | 622321191 | Příplatek k vápenocementové omítce vnějších stěn za každých dalších 5 mm tloušťky ručně | M2 | 1258.23 |  | 0 | CS ÚRS 2016 02 |  | snížená |  | 0 | 0.0079 | 9.94 | 0 | 0 | 4 | K | 1 |  |  |  | ROZPOCET |  |  |  |  | 0 | 0 | 0 | 0 | 0 | 2 | 0 | 4 | -908411521
| VV | A68 | 629.115*2 |  | 1258.23 | [12 empty] | VV | 1 | 2 | True | 0 | ROZPOCET
| VV | B68 | "Celkem: "A68 |  | 1258.23 | [12 empty] | VV | 1 | 2 | True | 1 | ROZPOCET
68 | K | 622331111 | Cementová omítka hrubá jednovrstvá zatřená vnějších stěn nanášená ručně | M2 | 14.64 |  | 0 | CS ÚRS 2019 01 |  | snížená |  | 0 | 0.0315 | 0.46116 | 0 | 0 | 4 | K | 1 |  |  |  | ROZPOCET |  |  |  |  | 0 | 0 | 0 | 0 | 0 | 2 | 0 | 4 | -380268706
| VV |  | ""srovnání pod zateplení základových kcí" | [14 empty] | VV | 1 | 1 | True | 0 | ROZPOCET
| VV | A69 | (18.9*2+2.75+9.75-3.0+1.5)*0.3 |  | 14.64 | [12 empty] | VV | 1 | 2 | True | 0 | ROZPOCET
| VV | B69 | "Celkem: "A69 |  | 14.64 | [12 empty] | VV | 1 | 2 | True | 1 | ROZPOCET
69 | K | 622331141 | Cementová omítka štuková dvouvrstvá vnějších stěn nanášená ručně | M2 | 12.041 |  | 0 |  |  | snížená |  | 0 | 0 | 0 | 0 | 0 | 4 | K | 1 |  |  |  | ROZPOCET |  |  |  |  | 0 | 0 | 0 | 0 | 0 | 2 | 0 | 4 | 1529112020
| VV |  | ""Opěrná zídka sjezdu do 1.PP" | [14 empty] | VV | 1 | 1 | True | 0 | ROZPOCET
| VV | A70 | "vně stěna" (7.0+1.95+0.45)*0.25 |  | 2.35 | [12 empty] | VV | 1 | 2 | True | 0 | ROZPOCET
| VV |  | ""vnitřní stěna" | [14 empty] | VV | 1 | 1 | True | 0 | ROZPOCET
| VV | B70 | (6.55+1.55)*0.25 |  | 2.025 | [12 empty] | VV | 1 | 2 | True | 0 | ROZPOCET
| VV | C70 | 5.05*(2.9-1.525)*0.5 |  | 3.472 | [12 empty] | VV | 1 | 2 | True | 0 | ROZPOCET
| VV | D70 | (1.5+1.55)*(2.9-1.525) |  | 4.194 | [12 empty] | VV | 1 | 2 | True | 0 | ROZPOCET
| VV | E70 | "Celkem: "A70+B70+C70+D70 |  | 12.041 | [12 empty] | VV | 1 | 2 | True | 1 | ROZPOCET
70 | K | 622331191 | Příplatek k cementové omítce vnějších stěn za každých dalších 5 mm tloušťky ručně | M2 | 36.123 |  | 0 |  |  | snížená |  | 0 | 0 | 0 | 0 | 0 | 4 | K | 1 |  |  |  | ROZPOCET |  |  |  |  | 0 | 0 | 0 | 0 | 0 | 2 | 0 | 4 | 1244500854
| VV | A71 | 12.041*3 |  | 36.123 | [12 empty] | VV | 1 | 2 | True | 0 | ROZPOCET
| VV | B71 | "Celkem: "A71 |  | 36.123 | [12 empty] | VV | 1 | 2 | True | 1 | ROZPOCET
71 | K | 622531021R | Tenkovrstvá silikonová zrnitá omítka tl. 2,0 mm včetně penetrace vnějších stěn | M2 | 554.685 |  | 0 |  |  | snížená |  | 0 | 0.00268 | 1.4866 | 0 | 0 | 4 | K | 1 |  |  |  | ROZPOCET |  |  |  |  | 0 | 0 | 0 | 0 | 0 | 2 | 0 | 4 | 1828894830
| VV | A72 | 518.828 |  | 518.828 | [12 empty] | VV | 1 | 2 | True | 0 | ROZPOCET
| VV |  | ""Perimetr tl.30mm | [14 empty] | VV | 1 | 1 | True | 0 | ROZPOCET
| VV | B72 | "1,2x0,6 - 11ks" (1.2+0.6*2)*11*0.28 |  | 7.392 | [12 empty] | VV | 1 | 2 | True | 0 | ROZPOCET
| VV | C72 | "0,9x2,0 - 1ks" (0.9+2.0*2)*0.53 |  | 2.597 | [12 empty] | VV | 1 | 2 | True | 0 | ROZPOCET
| VV | D72 | "1,71x2,21 - 1ks" (1.0*2)*0.4 |  | 0.8 | [12 empty] | VV | 1 | 2 | True | 0 | ROZPOCET
| VV | E72 | "Mezisoučet: "A72+B72+C72+D72 |  | 529.617 | [12 empty] | VV | 1 | 2 | True | 0 | ROZPOCET
| VV |  | ""grafitový EPS tl. 30mm" | [14 empty] | VV | 1 | 1 | True | 0 | ROZPOCET
| VV | F72 | "0,63x1,35 - 12ks" (0.63+1.35*2)*12*0.3 |  | 11.988 | [12 empty] | VV | 1 | 2 | True | 0 | ROZPOCET
| VV | G72 | "1,36x1,35 - 30ks" (1.36+1.35*2)*30*0.3 |  | 36.54 | [12 empty] | VV | 1 | 2 | True | 0 | ROZPOCET
| VV | H72 | "1,36x2,125 - 2ks" (1.36+2.125*2)*2*0.3 |  | 3.366 | [12 empty] | VV | 1 | 2 | True | 0 | ROZPOCET
| VV | I72 | "1,71x2,21 - 1ks" (1.71+(2.21-1.0)*2)*0.4 |  | 1.652 | [12 empty] | VV | 1 | 2 | True | 0 | ROZPOCET
| VV | J72 | "Mezisoučet: "F72+G72+H72+I72 |  | 53.546 | [12 empty] | VV | 1 | 2 | True | 0 | ROZPOCET
| VV | K72 | "odpočet ozdobných prvků na fasádě" -39.354 |  | -39.354 | [12 empty] | VV | 1 | 2 | True | 0 | ROZPOCET
| VV | L72 | "Celkem: "A72+B72+C72+D72+F72+G72+H72+I72+K72 |  | 543.809 | [12 empty] | VV | 1 | 2 | True | 0 | ROZPOCET
| VV |  | 543,809*1,02 "Přepočítené koeficientem množství" |  | 554.685 | [12 empty] | VV | 1 | 2 | True | 1 | ROZPOCET
72 | K | 985131111 | Očištění ploch stěn, rubu kleneb a podlah tlakovou vodou | m2 | 659.402 |  | 0 | CS ÚRS 2020 01 |  | základní |  | 0 | 0 | 0 | 0 | 0 | 512 | K | 1 |  |  |  | ROZPOCET |  |  |  |  | 0 | 0 | 0 | 0 | 0 | 1 | 0 | 512 | 1850609644
| VV |  | (18.9*2+9.75*2)*10.295 |  | 589.904 | [12 empty] | VV | 1 | 2 | True | 0 | ROZPOCET
| VV |  | "1,2x0,6 - 11ks" -1.2*0.6*11+(1.2+0.6*2)*11*0.15 |  | -3.96 | [12 empty] | VV | 1 | 2 | True | 0 | ROZPOCET
| VV |  | "0,63x1,35 - 12ks" -0.63*1.35*12+(0.63+1.35*2)*12*0.15 |  | -4.212 | [12 empty] | VV | 1 | 2 | True | 0 | ROZPOCET
| VV |  | "1,36x1,35 - 30ks" -1.6*1.35*30+(1.36+1.35*2)*30*0.15 |  | -46.53 | [12 empty] | VV | 1 | 2 | True | 0 | ROZPOCET
| VV |  | "1,36x2,125 - 2ks" -1.36*2.125*2+(1.36+2.125*2)*2*0.15 |  | -4.097 | [12 empty] | VV | 1 | 2 | True | 0 | ROZPOCET
| VV |  | "1,71x2,2 - 1ks" -1.71*2.2+(1.71+2.2*2)*0.15 |  | -2.846 | [12 empty] | VV | 1 | 2 | True | 0 | ROZPOCET
| VV |  | ""vstupní portál" | [14 empty] | VV | 1 | 1 | True | 0 | ROZPOCET
| VV |  | 0.4*2*2.4*2 |  | 3.84 | [12 empty] | VV | 1 | 2 | True | 0 | ROZPOCET
| VV |  | 3.01*0.41 |  | 1.234 | [12 empty] | VV | 1 | 2 | True | 0 | ROZPOCET
| VV |  | 0.61*0.6*2 |  | 0.732 | [12 empty] | VV | 1 | 2 | True | 0 | ROZPOCET
| VV |  | ""sjezd" | [14 empty] | VV | 1 | 1 | True | 0 | ROZPOCET
| VV |  | 5.05*(2.9-1.525) |  | 6.944 | [12 empty] | VV | 1 | 2 | True | 0 | ROZPOCET
| VV |  | 1.5*(2.9-1.525) |  | 2.063 | [12 empty] | VV | 1 | 2 | True | 0 | ROZPOCET
| VV |  | -0.9*2.0+(1.0+2.1*2)*0.4 |  | 0.28 | [12 empty] | VV | 1 | 2 | True | 0 | ROZPOCET
| VV |  | ""korunní římsa" | [14 empty] | VV | 1 | 1 | True | 0 | ROZPOCET
| VV |  | (19.2*2+9.75*2)*(0.3+0.2+0.1*2) |  | 40.53 | [12 empty] | VV | 1 | 2 | True | 0 | ROZPOCET
| VV |  | 0.3*0.2*4 |  | 0.24 | [12 empty] | VV | 1 | 2 | True | 0 | ROZPOCET
| VV |  | ""balkón - 2ks" | [14 empty] | VV | 1 | 1 | True | 0 | ROZPOCET
| VV |  | 1.66*0.75*2 |  | 2.49 | [12 empty] | VV | 1 | 2 | True | 0 | ROZPOCET
| VV |  | (1.66+0.75*2)*0.2*2 |  | 1.264 | [12 empty] | VV | 1 | 2 | True | 0 | ROZPOCET
| VV |  | ""osekání plastických plošných prvků fasády" | [14 empty] | VV | 1 | 1 | True | 0 | ROZPOCET
| VV |  | ""pásek pod korunní římsou" | [14 empty] | VV | 1 | 1 | True | 0 | ROZPOCET
| VV |  | (18.95*2+9.75*2)*0.4 |  | 22.96 | [12 empty] | VV | 1 | 2 | True | 0 | ROZPOCET
| VV |  | ""pásek spodní" | [14 empty] | VV | 1 | 1 | True | 0 | ROZPOCET
| VV |  | (18.95*2+9.75*2)*0.4 |  | 22.96 | [12 empty] | VV | 1 | 2 | True | 0 | ROZPOCET
| VV |  | ""šambrány" | [14 empty] | VV | 1 | 1 | True | 0 | ROZPOCET
| VV |  | "0,63x1,35 - 12ks" ((1.36+0.1*2)*2+1.35*2)*0.1*12 |  | 6.984 | [12 empty] | VV | 1 | 2 | True | 0 | ROZPOCET
| VV |  | "1,36x1,35 - 30ks" ((1.36+0.1*2)*2+1.35*2)*0.1*30 |  | 17.46 | [12 empty] | VV | 1 | 2 | True | 0 | ROZPOCET
| VV |  | "1,36x2,125 - 2ks" ((1.36+0.1*2)+2.125*2)*0.1*2 |  | 1.162 | [12 empty] | VV | 1 | 2 | True | 0 | ROZPOCET
| VV |  | "Celkem: "A73+B73+C73+D73+E73+F73+G73+H73+I73+J73+K73+L73+M73+N73+O73+P73+Q73+R73+S73+T73+U73 |  | 659.402 | [12 empty] | VV | 1 | 2 | True | 1 | ROZPOCET
73 | K | 623131121 | Penetrace akrylát-silikon vnějších pilířů nebo sloupů nanášená ručně | M2 | 5.76 |  | 0 | CS ÚRS 2016 02 |  | snížená |  | 0 | 0.00026 | 0.0014976 | 0 | 0 | 4 | K | 1 |  |  |  | ROZPOCET |  |  |  |  | 0 | 0 | 0 | 0 | 0 | 2 | 0 | 4 | 1664630079
| VV |  | ""vstupní portál" | [14 empty] | VV | 1 | 1 | True | 0 | ROZPOCET
| VV | A74 | 0.4*3*2.4*2 |  | 5.76 | [12 empty] | VV | 1 | 2 | True | 0 | ROZPOCET
| VV | B74 | "Celkem: "A74 |  | 5.76 | [12 empty] | VV | 1 | 2 | True | 1 | ROZPOCET
74 | K | 623142001 | Potažení vnějších pilířů nebo sloupů sklovláknitým pletivem vtlačeným do tenkovrstvé hmoty | M2 | 5.76 |  | 0 | CS ÚRS 2016 02 |  | snížená |  | 0 | 0.00498 | 0.028685 | 0 | 0 | 4 | K | 1 |  |  |  | ROZPOCET |  |  |  |  | 0 | 0 | 0 | 0 | 0 | 2 | 0 | 4 | 1497665992
| VV |  | ""vstupní portál" | [14 empty] | VV | 1 | 1 | True | 0 | ROZPOCET
| VV | A75 | 0.4*3*2.4*2 |  | 5.76 | [12 empty] | VV | 1 | 2 | True | 0 | ROZPOCET
| VV | B75 | "Celkem: "A75 |  | 5.76 | [12 empty] | VV | 1 | 2 | True | 1 | ROZPOCET
75 | K | 623321141 | Vápenocementová omítka štuková dvouvrstvá vnějších pilířů nebo sloupů nanášená ručně | M2 | 5.76 |  | 0 | CS ÚRS 2016 02 |  | snížená |  | 0 | 0.02636 | 0.15183 | 0 | 0 | 4 | K | 1 |  |  |  | ROZPOCET |  |  |  |  | 0 | 0 | 0 | 0 | 0 | 2 | 0 | 4 | -1413235412
| VV |  | ""vstupní portál" | [14 empty] | VV | 1 | 1 | True | 0 | ROZPOCET
| VV | A76 | 0.4*3*2.4*2 |  | 5.76 | [12 empty] | VV | 1 | 2 | True | 0 | ROZPOCET
| VV | B76 | "Celkem: "A76 |  | 5.76 | [12 empty] | VV | 1 | 2 | True | 1 | ROZPOCET
76 | K | 623321191 | Příplatek k vápenocementové omítce vnějších sloupů za každých dalších 5 mm tloušťky ručně | M2 | 11.52 |  | 0 | CS ÚRS 2016 02 |  | snížená |  | 0 | 0.0079 | 0.091008 | 0 | 0 | 4 | K | 1 |  |  |  | ROZPOCET |  |  |  |  | 0 | 0 | 0 | 0 | 0 | 2 | 0 | 4 | -1909359983
| VV | A77 | 5.76*2 |  | 11.52 | [12 empty] | VV | 1 | 2 | True | 0 | ROZPOCET
| VV | B77 | "Celkem: "A77 |  | 11.52 | [12 empty] | VV | 1 | 2 | True | 1 | ROZPOCET
77 | K | 623531021 | Tenkovrstvá silikonová zrnitá omítka tl. 2,0 mm včetně penetrace vnějších pilířů nebo sloupů | M2 | 5.76 |  | 0 |  |  | snížená |  | 0 | 0.00268 | 0.015437 | 0 | 0 | 4 | K | 1 |  |  |  | ROZPOCET |  |  |  |  | 0 | 0 | 0 | 0 | 0 | 2 | 0 | 4 | 1199106978
| VV |  | ""vstupní portál" | [14 empty] | VV | 1 | 1 | True | 0 | ROZPOCET
| VV | A78 | 0.4*3*2.4*2 |  | 5.76 | [12 empty] | VV | 1 | 2 | True | 0 | ROZPOCET
| VV | B78 | "Celkem: "A78 |  | 5.76 | [12 empty] | VV | 1 | 2 | True | 1 | ROZPOCET
78 | K | 629135102 | Vyrovnávací vrstva pod klempířské prvky z MC š do 300 mm | M | 61.94 |  | 0 |  |  | snížená |  | 0 | 0.02065 | 1.2791 | 0 | 0 | 4 | K | 1 |  |  |  | ROZPOCET |  |  |  |  | 0 | 0 | 0 | 0 | 0 | 2 | 0 | 4 | -718593542
| VV |  | ""Viz MTŽ klempířských prvků-parapety" | [14 empty] | VV | 1 | 1 | True | 0 | ROZPOCET
| VV | A79 | "1,2x0,6 - 11ks" 1.14*11 |  | 12.54 | [12 empty] | VV | 1 | 2 | True | 0 | ROZPOCET
| VV | B79 | "0,63x1,35 - 12ks" 1.3*6 |  | 7.8 | [12 empty] | VV | 1 | 2 | True | 0 | ROZPOCET
| VV | C79 | "1,36x1,35 - 30ks" 1.3*30 |  | 39 | [12 empty] | VV | 1 | 2 | True | 0 | ROZPOCET
| VV | D79 | "1,36x2,125 - 2ks" 1.3*2 |  | 2.6 | [12 empty] | VV | 1 | 2 | True | 0 | ROZPOCET
| VV | E79 | "Celkem: "A79+B79+C79+D79 |  | 61.94 | [12 empty] | VV | 1 | 2 | True | 1 | ROZPOCET
79 | K | 629991011 | Zakrytí výplní otvorů a svislých ploch fólií přilepenou lepící páskou | M2 | 84.565 |  | 0 | CS ÚRS 2016 02 |  | snížená |  | 0 | 0.00012 | 0.010148 | 0 | 0 | 4 | K | 1 |  |  |  | ROZPOCET |  |  |  |  | 0 | 0 | 0 | 0 | 0 | 2 | 0 | 4 | 1204109736
| VV | A80 | "1,2x0,6 - 11ks" 1.2*0.6*11 |  | 7.92 | [12 empty] | VV | 1 | 2 | True | 0 | ROZPOCET
| VV | B80 | "0,63x1,35 - 12ks" 0.63*1.35*12 |  | 10.206 | [12 empty] | VV | 1 | 2 | True | 0 | ROZPOCET
| VV | C80 | "1,36x1,35 - 30ks" 1.36*1.35*30 |  | 55.08 | [12 empty] | VV | 1 | 2 | True | 0 | ROZPOCET
| VV | D80 | "1,36x2,125 - 2ks" 1.36*2.125*2 |  | 5.78 | [12 empty] | VV | 1 | 2 | True | 0 | ROZPOCET
| VV | E80 | "0,9x2,0 - 1ks" 0.9*2.0 |  | 1.8 | [12 empty] | VV | 1 | 2 | True | 0 | ROZPOCET
| VV | F80 | "1,71x2,21 - 1ks" 1.71*2.21 |  | 3.779 | [12 empty] | VV | 1 | 2 | True | 0 | ROZPOCET
| VV | G80 | "Celkem: "A80+B80+C80+D80+E80+F80 |  | 84.565 | [12 empty] | VV | 1 | 2 | True | 1 | ROZPOCET
80 | K | 631312141 | Doplnění rýh v dosavadních mazaninách betonem prostým | M3 | 0.103 |  | 0 | CS ÚRS 2016 02 |  | snížená |  | 0 | 2.2563 | 0.2324 | 0 | 0 | 4 | K | 1 |  |  |  | ROZPOCET |  |  |  |  | 0 | 0 | 0 | 0 | 0 | 2 | 0 | 4 | -238521205
| VV | A81 | "v prahu vstupních dveří 1,71x2,21 - 1ks" 1.71*0.1*0.1 |  | 0.017 | [12 empty] | VV | 1 | 2 | True | 0 | ROZPOCET
| VV |  | ""sjezd do 1.PP - jen část sjezdu pro zateplení základových pasů do hlouky -300mm od okolního terénu BD" | [14 empty] | VV | 1 | 1 | True | 0 | ROZPOCET
| VV | B81 | 1.5*(0.7-0.13)*0.1 |  | 0.086 | [12 empty] | VV | 1 | 2 | True | 0 | ROZPOCET
| VV | C81 | "Celkem: "A81+B81 |  | 0.103 | [12 empty] | VV | 1 | 2 | True | 1 | ROZPOCET
81 | K | 631351101 | Zřízení bednění rýh a hran v podlahách | M2 | 0.31 |  | 0 |  |  | snížená |  | 0 | 0.01352 | 0.0041912 | 0 | 0 | 4 | K | 1 |  |  |  | ROZPOCET |  |  |  |  | 0 | 0 | 0 | 0 | 0 | 2 | 0 | 4 | 756583998
| VV |  | ""pro potěr balkon" | [14 empty] | VV | 1 | 1 | True | 0 | ROZPOCET
| VV | A82 | (1.6+0.75*2)*0.05*2 |  | 0.31 | [12 empty] | VV | 1 | 2 | True | 0 | ROZPOCET
| VV | B82 | "Celkem: "A82 |  | 0.31 | [12 empty] | VV | 1 | 2 | True | 1 | ROZPOCET
82 | K | 631351102 | Odstranění bednění rýh a hran v podlahách | M2 | 0.31 |  | 0 |  |  | snížená |  | 0 | 0 | 0 | 0 | 0 | 4 | K | 1 |  |  |  | ROZPOCET |  |  |  |  | 0 | 0 | 0 | 0 | 0 | 2 | 0 | 4 | -1072398801
| VV |  | ""pro potěr balkon" | [14 empty] | VV | 1 | 1 | True | 0 | ROZPOCET
| VV | A83 | (1.6+0.75*2)*0.05*2 |  | 0.31 | [12 empty] | VV | 1 | 2 | True | 0 | ROZPOCET
| VV | B83 | "Celkem: "A83 |  | 0.31 | [12 empty] | VV | 1 | 2 | True | 1 | ROZPOCET
83 | K | 632450134 | Vyrovnávací cementový potěr tl do 50 mm ze suchých směsí provedený v ploše | M2 | 2.4 |  | 0 | CS ÚRS 2019 01 |  | snížená |  | 0 | 0.105 | 0.252 | 0 | 0 | 4 | K | 1 |  |  |  | ROZPOCET |  |  |  |  | 0 | 0 | 0 | 0 | 0 | 2 | 0 | 4 | 78911842
| VV |  | ""balkóny - spádový otl.5cm" | [14 empty] | VV | 1 | 1 | True | 0 | ROZPOCET
| VV | A84 | 1.6*0.75*2 |  | 2.4 | [12 empty] | VV | 1 | 2 | True | 0 | ROZPOCET
| VV | B84 | "Celkem: "A84 |  | 2.4 | [12 empty] | VV | 1 | 2 | True | 1 | ROZPOCET
84 | K | 632452519 | Cementový rychletuhnoucí potěr ze suchých směsí tl do 50 mm | M2 | 2.49 |  | 0 |  |  | snížená |  | 0 | 0.0001 | 0.000249 | 0 | 0 | 4 | K | 1 |  |  |  | ROZPOCET |  |  |  |  | 0 | 0 | 0 | 0 | 0 | 2 | 0 | 4 | 446407412
| VV |  | ""nová podlaha - balkón" | [14 empty] | VV | 1 | 1 | True | 0 | ROZPOCET
| VV | A85 | 1.66*0.75*2 |  | 2.49 | [12 empty] | VV | 1 | 2 | True | 0 | ROZPOCET
| VV | B85 | "Celkem: "A85 |  | 2.49 | [12 empty] | VV | 1 | 2 | True | 1 | ROZPOCET
85 | K | 644941111 | Osazování ventilačních mřížek velikosti do 150 x 200 mm | KUS | 26 |  | 0 |  |  | snížená |  | 0 | 0 | 0 | 0 | 0 | 4 | K | 1 |  |  |  | ROZPOCET |  |  |  |  | 0 | 0 | 0 | 0 | 0 | 2 | 0 | 4 | -1079934825
| VV | A86 | "bytové mřížky" 13 |  | 13 | [12 empty] | VV | 1 | 2 | True | 0 | ROZPOCET
| VV |  | ""při výměně exteriérových větracích mřížek je vysoké riziko, že se poškodí i větrací mřížky v interiéru domu" | [14 empty] | VV | 1 | 1 | True | 0 | ROZPOCET
| VV | B86 | "z tohoto důvodu je nyní uvažováno i s výměnou mřížek v bytech" 13 |  | 13 | [12 empty] | VV | 1 | 2 | True | 0 | ROZPOCET
| VV | C86 | "Celkem: "A86+B86 |  | 26 | [12 empty] | VV | 1 | 2 | True | 1 | ROZPOCET
86 | M | 56245611 | mřížka větrací hranatá plast se síťovinou 150x150mm | KUS | 26 |  | 0 | CS ÚRS 2019 01 |  | snížená |  | 0 | 0.00012 | 0.00312 | 0 | 0 | 8 | M | 1 |  |  |  | ROZPOCET |  |  |  |  | 0 | 0 | 0 | 0 | 0 | 2 | 0 | 4 | -1839274365
| VV | A87 | "mřížka větrací v exteriéru, interiéru" 26 |  | 26 | [12 empty] | VV | 1 | 2 | True | 0 | ROZPOCET
| VV | B87 | "Celkem: "A87 |  | 26 | [12 empty] | VV | 1 | 2 | True | 1 | ROZPOCET
87 | K | 644941121 | Montáž průchodky k větrací mřížce se zhotovením otvoru v tepelné izolaci | KUS | 13 |  | 0 |  |  | snížená |  | 0 | 0 | 0 | 0 | 0 | 4 | K | 1 |  |  |  | ROZPOCET |  |  |  |  | 0 | 0 | 0 | 0 | 0 | 2 | 0 | 4 | 1781272996
| VV | A88 | "bytové mřížky - exteriér" 13 |  | 13 | [12 empty] | VV | 1 | 2 | True | 0 | ROZPOCET
| VV | B88 | "Celkem: "A88 |  | 13 | [12 empty] | VV | 1 | 2 | True | 1 | ROZPOCET
88 | M | 28611130 | trubka kanalizační PVC DN 160x500 mm SN4 | M | 13 |  | 0 |  |  | snížená |  | 0 | 0.0032 | 0.0416 | 0 | 0 | 8 | M | 1 |  |  |  | ROZPOCET |  |  |  |  | 0 | 0 | 0 | 0 | 0 | 2 | 0 | 4 | -1407358397
| VV | A89 | "napojení větracích mřížek ve zdivu tl. 45 cm byty" 13 |  | 13 | [12 empty] | VV | 1 | 2 | True | 0 | ROZPOCET
| VV | B89 | "Celkem: "A89 |  | 13 | [12 empty] | VV | 1 | 2 | True | 1 | ROZPOCET
| D | 711 | Izolace proti vodě, vlhkosti a plynům |  |  |  | 0 |  |  |  |  | 0 |  | 0.042702 |  | 0.0096 | 4 | D | 0 |  |  |  | ROZPOCET | [10 empty] | 0
89 | K | 711-001 | D+MTŽ výztužné síťky do stěrkové hydroizolace na přechod podlaha x stěna, podlaha x oplechování okapu balkónu | M | 10 |  | 0 |  |  | snížená |  | 0 | 0 | 0 | 0 | 0 | 4 | K | 1 |  |  |  | ROZPOCET |  |  |  |  | 0 | 0 | 0 | 0 | 0 | 2 | 0 | 4 | 166113606
| VV |  | ""balkón" | [14 empty] | VV | 1 | 1 | True | 0 | ROZPOCET
| VV | A133 | (1.72*2+0.78*2)*2 |  | 10 | [12 empty] | VV | 1 | 2 | True | 0 | ROZPOCET
| VV | B133 | "Celkem: "A133 |  | 10 | [12 empty] | VV | 1 | 2 | True | 1 | ROZPOCET
90 | K | 711113115 | Izolace proti zemní vlhkosti na vodorovné ploše za studena těsnicí hmotou | M2 | 2.339 |  | 0 | CS ÚRS 2016 02 |  | snížená |  | 0 | 0.004 | 0.009356 | 0 | 0 | 4 | K | 1 |  |  |  | ROZPOCET |  |  |  |  | 0 | 0 | 0 | 0 | 0 | 2 | 0 | 4 | 1317701385
| VV |  | ""balkón" | [14 empty] | VV | 1 | 1 | True | 0 | ROZPOCET
| VV | A134 | 1.72*0.68*2 |  | 2.339 | [12 empty] | VV | 1 | 2 | True | 0 | ROZPOCET
| VV | B134 | "Celkem: "A134 |  | 2.339 | [12 empty] | VV | 1 | 2 | True | 1 | ROZPOCET
91 | K | 711113125 | Izolace proti zemní vlhkosti na svislé ploše za studena těsnicí hmotou | M2 | 0.172 |  | 0 | CS ÚRS 2016 02 |  | snížená |  | 0 | 0.004 | 0.000688 | 0 | 0 | 4 | K | 1 |  |  |  | ROZPOCET |  |  |  |  | 0 | 0 | 0 | 0 | 0 | 2 | 0 | 4 | 206987973
| VV |  | ""balkón" | [14 empty] | VV | 1 | 1 | True | 0 | ROZPOCET
| VV | A135 | 1.72*0.05*2 |  | 0.172 | [12 empty] | VV | 1 | 2 | True | 0 | ROZPOCET
| VV | B135 | "Celkem: "A135 |  | 0.172 | [12 empty] | VV | 1 | 2 | True | 1 | ROZPOCET
92 | K | 711131811 | Odstranění izolace proti zemní vlhkosti vodorovné | M2 | 2.4 |  | 0 | CS ÚRS 2019 01 |  | snížená |  | 0 | 0 | 0 | 0.004 | 0.0096 | 4 | K | 1 |  |  |  | ROZPOCET |  |  |  |  | 0 | 0 | 0 | 0 | 0 | 2 | 0 | 4 | 1795781405
| VV |  | ""balkón" | [14 empty] | VV | 1 | 1 | True | 0 | ROZPOCET
| VV | A136 | 1.6*0.75*2 |  | 2.4 | [12 empty] | VV | 1 | 2 | True | 0 | ROZPOCET
| VV | B136 | "Celkem: "A136 |  | 2.4 | [12 empty] | VV | 1 | 2 | True | 1 | ROZPOCET
93 | K | 711161215 | Izolace proti zemní vlhkosti nopovou fólií svislá, nopek v 20,0 mm, tl do 1,0 mm | M2 | 24.93 |  | 0 | CS ÚRS 2019 01 |  | snížená |  | 0 | 0.00079 | 0.019695 | 0 | 0 | 4 | K | 1 |  |  |  | ROZPOCET |  |  |  |  | 0 | 0 | 0 | 0 | 0 | 2 | 0 | 4 | 1249808580
| VV |  | ""na zateplení základových kcí" | [14 empty] | VV | 1 | 1 | True | 0 | ROZPOCET
| VV | A137 | ((18.9+0.13*2)*2+2.75+0.13+9.75+0.13*2-3.0+1.5+0.15)*0.5 |  | 24.93 | [12 empty] | VV | 1 | 2 | True | 0 | ROZPOCET
| VV | B137 | "Celkem: "A137 |  | 24.93 | [12 empty] | VV | 1 | 2 | True | 1 | ROZPOCET
94 | K | 711161384 | Izolace proti zemní vlhkosti nopovou fólií ukončení provětrávací lištou | M | 49.86 |  | 0 | CS ÚRS 2019 01 |  | snížená |  | 0 | 0.00026 | 0.012964 | 0 | 0 | 4 | K | 1 |  |  |  | ROZPOCET |  |  |  |  | 0 | 0 | 0 | 0 | 0 | 2 | 0 | 4 | -2079577433
| VV |  | ""na zateplení základových kcí" | [14 empty] | VV | 1 | 1 | True | 0 | ROZPOCET
| VV | A138 | ((18.9+0.13*2)*2+2.75+0.13+9.75+0.13*2-3.0+1.5+0.15) |  | 49.86 | [12 empty] | VV | 1 | 2 | True | 0 | ROZPOCET
| VV | B138 | "Celkem: "A138 |  | 49.86 | [12 empty] | VV | 1 | 2 | True | 1 | ROZPOCET
95 | K | 998711103 | Přesun hmot tonážní pro izolace proti vodě, vlhkosti a plynům v objektech výšky do 60 m | T | 0.043 |  | 0 | CS ÚRS 2019 01 |  | snížená |  | 0 | 0 | 0 | 0 | 0 | 4 | K | 1 |  |  |  | ROZPOCET |  |  |  |  | 0 | 0 | 0 | 0 | 0 | 2 | 0 | 4 | 245832802
| D | 713 | Izolace tepelné |  |  |  | 0 |  |  |  |  | 0 |  | 0.6037 |  | 0 | 4 | D | 0 |  |  |  | ROZPOCET | [10 empty] | 0
96 | K | 713131141 | Montáž izolace tepelné stěn a základů lepením celoplošně rohoží, pásů, dílců, desek | M2 | 14.796 |  | 0 | CS ÚRS 2019 01 |  | snížená |  | 0 | 0.006 | 0.088776 | 0 | 0 | 4 | K | 1 |  |  |  | ROZPOCET |  |  |  |  | 0 | 0 | 0 | 0 | 0 | 2 | 0 | 4 | -809583350
| VV |  | ""szateplení základových kcí" | [14 empty] | VV | 1 | 1 | True | 0 | ROZPOCET
| VV | A140 | ((18.9+0.13*2)*2+2.75+9.75-3.0+1.5)*0.3 |  | 14.796 | [12 empty] | VV | 1 | 2 | True | 0 | ROZPOCET
| VV | B140 | "Celkem: "A140 |  | 14.796 | [12 empty] | VV | 1 | 2 | True | 1 | ROZPOCET
97 | M | 28376404 | deska z polystyrénu XPS, hrana rovná a strukturovaný povrch λ=0,033 m3 | M3 | 15.536 |  | 0 | CS ÚRS 2019 01 |  | snížená |  | 0 | 0.032 | 0.49715 | 0 | 0 | 8 | M | 1 |  |  |  | ROZPOCET |  |  |  |  | 0 | 0 | 0 | 0 | 0 | 2 | 0 | 4 | 758169669
| VV | A141 | 14.796*1.05 |  | 15.536 | [12 empty] | VV | 1 | 2 | True | 0 | ROZPOCET
| VV | B141 | "Celkem: "A141 |  | 15.536 | [12 empty] | VV | 1 | 2 | True | 1 | ROZPOCET
98 | K | 713141331 | Montáž izolace tepelné střech plochých lepené za studena zplna, spádová vrstva | M2 | 7.302 |  | 0 |  |  | snížená |  | 0 | 0.00116 | 0.0084703 | 0 | 0 | 4 | K | 1 |  |  |  | ROZPOCET |  |  |  |  | 0 | 0 | 0 | 0 | 0 | 2 | 0 | 4 | 835750930
| VV |  | ""stříška vstupního portálu - 3ks" | [14 empty] | VV | 1 | 1 | True | 0 | ROZPOCET
| VV | A142 | 3.11*0.53*3 |  | 4.945 | [12 empty] | VV | 1 | 2 | True | 0 | ROZPOCET
| VV |  | ""balkón - 2ks" | [14 empty] | VV | 1 | 1 | True | 0 | ROZPOCET
| VV | B142 | 1.66*0.71*2 |  | 2.357 | [12 empty] | VV | 1 | 2 | True | 0 | ROZPOCET
| VV | C142 | "Celkem: "A142+B142 |  | 7.302 | [12 empty] | VV | 1 | 2 | True | 1 | ROZPOCET
99 | M | 28376105 | klín izolační z XPS spádový | M3 | 0.31 |  | 0 |  |  | snížená |  | 0 | 0.03 | 0.0093 | 0 | 0 | 8 | M | 1 |  |  |  | ROZPOCET |  |  |  |  | 0 | 0 | 0 | 0 | 0 | 2 | 0 | 4 | 1974154354
| VV |  | ""stříška vstupního portálu - 3ks" | [14 empty] | VV | 1 | 1 | True | 0 | ROZPOCET
| VV | A143 | 3.11*0.53*0.057*3*1.1 |  | 0.31 | [12 empty] | VV | 1 | 2 | True | 0 | ROZPOCET
| VV | B143 | "Celkem: "A143 |  | 0.31 | [12 empty] | VV | 1 | 2 | True | 1 | ROZPOCET
100 | M | 28376365 | deska XPS hladký povrch λ=0,034 tl 40mm | M2 | 2.317 |  | 0 |  |  | snížená |  | 0 | 0 | 0 | 0 | 0 | 8 | M | 1 |  |  |  | ROZPOCET |  |  |  |  | 0 | 0 | 0 | 0 | 0 | 2 | 0 | 4 | 1998118368
| VV |  | ""balkón" | [14 empty] | VV | 1 | 1 | True | 0 | ROZPOCET
| VV | A144 | 1.6*0.71*2*1.02 |  | 2.317 | [12 empty] | VV | 1 | 2 | True | 0 | ROZPOCET
| VV | B144 | "Celkem: "A144 |  | 2.317 | [12 empty] | VV | 1 | 2 | True | 1 | ROZPOCET
101 | K | 998713103 | Přesun hmot tonážní pro izolace tepelné v objektech v do 24 m | T | 0.604 |  | 0 | CS ÚRS 2019 01 |  | snížená |  | 0 | 0 | 0 | 0 | 0 | 4 | K | 1 |  |  |  | ROZPOCET |  |  |  |  | 0 | 0 | 0 | 0 | 0 | 2 | 0 | 4 | -1095520897
| D | 741 | Elektroinstalace - silnoproud |  |  |  | 0 |  |  |  |  | 0 |  | 0.015756 |  | 0.008396 | 4 | D | 0 |  |  |  | ROZPOCET | [10 empty] | 0
102 | K | 741420001 | Montáž drát nebo lano hromosvodné svodové D do 10 mm s podpěrou | M | 20.99 |  | 0 |  |  | snížená |  | 0 | 0 | 0 | 0 | 0 | 4 | K | 1 |  |  |  | ROZPOCET |  |  |  |  | 0 | 0 | 0 | 0 | 0 | 2 | 0 | 4 | 1846301003
| VV |  | ""Nové svislé svody hromosvodů"" | [14 empty] | VV | 1 | 1 | True | 0 | ROZPOCET
| VV | A146 | 10.495*2 |  | 20.99 | [12 empty] | VV | 1 | 2 | True | 0 | ROZPOCET
| VV | B146 | "Celkem: "A146 |  | 20.99 | [12 empty] | VV | 1 | 2 | True | 1 | ROZPOCET
103 | M | 35441072 | drát D 8mm FeZn pro hromosvod | KG | 8.396 |  | 0 |  |  | snížená |  | 0 | 0.001 | 0.008396 | 0 | 0 | 8 | M | 1 |  |  |  | ROZPOCET |  |  |  |  | 0 | 0 | 0 | 0 | 0 | 2 | 0 | 4 | 1317507971
| VV | A147 | 20.99*0.4 |  | 8.396 | [12 empty] | VV | 1 | 2 | True | 0 | ROZPOCET
| VV | B147 | "Celkem: "A147 |  | 8.396 | [12 empty] | VV | 1 | 2 | True | 1 | ROZPOCET
104 | M | 35441895 | svorka připojovací k připojení kovových částí | KUS | 4 |  | 0 |  |  | snížená |  | 0 | 0.00016 | 0.00064 | 0 | 0 | 8 | M | 1 |  |  |  | ROZPOCET |  |  |  |  | 0 | 0 | 0 | 0 | 0 | 2 | 0 | 4 | -1195472739
| VV | A148 | 4 |  | 4 | [12 empty] | VV | 1 | 2 | True | 0 | ROZPOCET
| VV | B148 | "Celkem: "A148 |  | 4 | [12 empty] | VV | 1 | 2 | True | 1 | ROZPOCET
105 | M | 35441875 | svorka křížová pro vodič D 6-10mm | KUS | 2 |  | 0 |  |  | snížená |  | 0 | 0.00016 | 0.00032 | 0 | 0 | 8 | M | 1 |  |  |  | ROZPOCET |  |  |  |  | 0 | 0 | 0 | 0 | 0 | 2 | 0 | 4 | -665238441
| VV | A149 | 2 |  | 2 | [12 empty] | VV | 1 | 2 | True | 0 | ROZPOCET
| VV | B149 | "Celkem: "A149 |  | 2 | [12 empty] | VV | 1 | 2 | True | 1 | ROZPOCET
106 | M | 35441925 | svorka zkušební pro lano D 6-12mm, FeZn | KUS | 2 |  | 0 |  |  | snížená |  | 0 | 0.0002 | 0.0004 | 0 | 0 | 8 | M | 1 |  |  |  | ROZPOCET |  |  |  |  | 0 | 0 | 0 | 0 | 0 | 2 | 0 | 4 | 169514947
| VV | A150 | 2 |  | 2 | [12 empty] | VV | 1 | 2 | True | 0 | ROZPOCET
| VV | B150 | "Celkem: "A150 |  | 2 | [12 empty] | VV | 1 | 2 | True | 1 | ROZPOCET
107 | M | 35441550R | podpěra vedení do zateplení | KUS | 20 |  | 0 |  |  | snížená |  | 0 | 0.0003 | 0.006 | 0 | 0 | 8 | M | 1 |  |  |  | ROZPOCET |  |  |  |  | 0 | 0 | 0 | 0 | 0 | 2 | 0 | 4 | -1447931514
| VV | A151 | 20 |  | 20 | [12 empty] | VV | 1 | 2 | True | 0 | ROZPOCET
| VV | B151 | "Celkem: "A151 |  | 20 | [12 empty] | VV | 1 | 2 | True | 1 | ROZPOCET
108 | K | 741421811 | Demontáž drátu nebo lana svodového vedení D do 8 mm kolmý svod | M | 20.99 |  | 0 |  |  | snížená |  | 0 | 0 | 0 | 0.0004 | 0.008396 | 4 | K | 1 |  |  |  | ROZPOCET |  |  |  |  | 0 | 0 | 0 | 0 | 0 | 2 | 0 | 4 | 889688980
| VV |  | ""Demontáž svislých svodů hromosvodů" | [14 empty] | VV | 1 | 1 | True | 0 | ROZPOCET
| VV | A152 | 10.495*2 |  | 20.99 | [12 empty] | VV | 1 | 2 | True | 0 | ROZPOCET
| VV | B152 | "Celkem: "A152 |  | 20.99 | [12 empty] | VV | 1 | 2 | True | 1 | ROZPOCET
109 | K | 998741103 | Přesun hmot tonážní pro silnoproud v objektech v do 24 m | T | 0.057 |  | 0 |  |  | snížená |  | 0 | 0 | 0 | 0 | 0 | 4 | K | 1 |  |  |  | ROZPOCET |  |  |  |  | 0 | 0 | 0 | 0 | 0 | 2 | 0 | 4 | -959471218
| D | 764 | Konstrukce klempířské |  |  |  | 0 |  |  |  |  | 0 |  | 0.30853 |  | 0.30721 | 4 | D | 0 |  |  |  | ROZPOCET | [10 empty] | 0
110 | K | 764001821 | Demontáž krytiny ze svitků nebo tabulí do suti | M2 | 1.95 |  | 0 | CS ÚRS 2016 02 |  | snížená |  | 0 | 0 | 0 | 0.00594 | 0.011583 | 4 | K | 1 |  |  |  | ROZPOCET |  |  |  |  | 0 | 0 | 0 | 0 | 0 | 2 | 0 | 4 | 1386043443
| VV |  | ""stříška vstuppního portálu" | [14 empty] | VV | 1 | 1 | True | 0 | ROZPOCET
| VV | A154 | 3.0*0.65 |  | 1.95 | [12 empty] | VV | 1 | 2 | True | 0 | ROZPOCET
| VV | B154 | "Celkem: "A154 |  | 1.95 | [12 empty] | VV | 1 | 2 | True | 1 | ROZPOCET
111 | K | 764002801 | Demontáž závětrné lišty do suti | M | 1.3 |  | 0 | CS ÚRS 2016 02 |  | snížená |  | 0 | 0 | 0 | 0.0017 | 0.00221 | 4 | K | 1 |  |  |  | ROZPOCET |  |  |  |  | 0 | 0 | 0 | 0 | 0 | 2 | 0 | 4 | 2019125459
| VV | A155 | 0.65*2 |  | 1.3 | [12 empty] | VV | 1 | 2 | True | 0 | ROZPOCET
| VV | B155 | "Celkem: "A155 |  | 1.3 | [12 empty] | VV | 1 | 2 | True | 1 | ROZPOCET
112 | K | 764002811 | Demontáž okapového plechu do suti v krytině povlakové | M | 6.32 |  | 0 | CS ÚRS 2016 02 |  | snížená |  | 0 | 0 | 0 | 0.00177 | 0.011186 | 4 | K | 1 |  |  |  | ROZPOCET |  |  |  |  | 0 | 0 | 0 | 0 | 0 | 2 | 0 | 4 | -1886954695
| VV | A156 | "balkón" (1.66+0.75*2)*2 |  | 6.32 | [12 empty] | VV | 1 | 2 | True | 0 | ROZPOCET
| VV | B156 | "Celkem: "A156 |  | 6.32 | [12 empty] | VV | 1 | 2 | True | 1 | ROZPOCET
113 | K | 764002851 | Demontáž oplechování parapetů do suti | M | 64.88 |  | 0 | CS ÚRS 2016 02 |  | snížená |  | 0 | 0 | 0 | 0.00167 | 0.10835 | 4 | K | 1 |  |  |  | ROZPOCET |  |  |  |  | 0 | 0 | 0 | 0 | 0 | 2 | 0 | 4 | 240440195
| VV | A157 | "1,2x0,6 - 11ks" 1.2*11 |  | 13.2 | [12 empty] | VV | 1 | 2 | True | 0 | ROZPOCET
| VV | B157 | "0,63x1,35 - 12ks" 1.36*6 |  | 8.16 | [12 empty] | VV | 1 | 2 | True | 0 | ROZPOCET
| VV | C157 | "1,36x1,35 - 30ks" 1.36*30 |  | 40.8 | [12 empty] | VV | 1 | 2 | True | 0 | ROZPOCET
| VV | D157 | "1,36x2,125 - 2ks" 1.36*2 |  | 2.72 | [12 empty] | VV | 1 | 2 | True | 0 | ROZPOCET
| VV | E157 | "Celkem: "A157+B157+C157+D157 |  | 64.88 | [12 empty] | VV | 1 | 2 | True | 1 | ROZPOCET
114 | K | 764002871 | Demontáž lemování zdí do suti | M | 3 |  | 0 | CS ÚRS 2016 02 |  | snížená |  | 0 | 0 | 0 | 0.00175 | 0.00525 | 4 | K | 1 |  |  |  | ROZPOCET |  |  |  |  | 0 | 0 | 0 | 0 | 0 | 2 | 0 | 4 | -583944174
| VV | A158 | "stříška vstuppního portálu" 3.0 |  | 3 | [12 empty] | VV | 1 | 2 | True | 0 | ROZPOCET
| VV | B158 | "Celkem: "A158 |  | 3 | [12 empty] | VV | 1 | 2 | True | 1 | ROZPOCET
115 | K | 764004861 | Demontáž svodu do suti | M | 42.8 |  | 0 | CS ÚRS 2016 02 |  | snížená |  | 0 | 0 | 0 | 0.00394 | 0.16863 | 4 | K | 1 |  |  |  | ROZPOCET |  |  |  |  | 0 | 0 | 0 | 0 | 0 | 2 | 0 | 4 | -1738547171
| VV | A159 | 10.7*4 |  | 42.8 | [12 empty] | VV | 1 | 2 | True | 0 | ROZPOCET
| VV | B159 | "Celkem: "A159 |  | 42.8 | [12 empty] | VV | 1 | 2 | True | 1 | ROZPOCET
116 | K | 764141371 | Krytina železobetonových desek z TiZn lesklého plechu | M2 | 1.804 |  | 0 | CS ÚRS 2016 02 |  | snížená |  | 0 | 0.00582 | 0.010499 | 0 | 0 | 4 | K | 1 |  |  |  | ROZPOCET |  |  |  |  | 0 | 0 | 0 | 0 | 0 | 2 | 0 | 4 | 1835172348
| VV |  | ""stříška vstuppního portálu" | [14 empty] | VV | 1 | 1 | True | 0 | ROZPOCET
| VV | A160 | 3.11*0.58 |  | 1.804 | [12 empty] | VV | 1 | 2 | True | 0 | ROZPOCET
| VV | B160 | "Celkem: "A160 |  | 1.804 | [12 empty] | VV | 1 | 2 | True | 1 | ROZPOCET
117 | K | 764206105 | Montáž oplechování rovných parapetů rš do 400 mm | M | 12.54 |  | 0 |  |  | snížená |  | 0 | 4e-05 | 0.0005016 | 0 | 0 | 4 | K | 1 |  |  |  | ROZPOCET |  |  |  |  | 0 | 0 | 0 | 0 | 0 | 2 | 0 | 4 | 1487491940
| VV | A161 | "1,2x0,6 - 11ks" 1.14*11 |  | 12.54 | [12 empty] | VV | 1 | 2 | True | 0 | ROZPOCET
| VV | B161 | "Celkem: "A161 |  | 12.54 | [12 empty] | VV | 1 | 2 | True | 1 | ROZPOCET
118 | M | 19112462 | plech titanzinkový, svitek š 500 mm, leskle válcovaný tl. 0,7 mm 1000 kg | M | 13.167 |  | 0 |  |  | snížená |  | 0 | 0.00252 | 0.033181 | 0 | 0 | 8 | M | 1 |  |  |  | ROZPOCET |  |  |  |  | 0 | 0 | 0 | 0 | 0 | 2 | 0 | 4 | 677457328
| VV | A162 | 12.54*1.05 |  | 13.167 | [12 empty] | VV | 1 | 2 | True | 1 | ROZPOCET
119 | K | 764206107 | Montáž oplechování rovných parapetů rš přes 400 mm | M | 49.4 |  | 0 | CS ÚRS 2016 02 |  | snížená |  | 0 | 4e-05 | 0.001976 | 0 | 0 | 4 | K | 1 |  |  |  | ROZPOCET |  |  |  |  | 0 | 0 | 0 | 0 | 0 | 2 | 0 | 4 | 542838361
| VV | A163 | "0,63x1,35 - 12ks" 1.3*6 |  | 7.8 | [12 empty] | VV | 1 | 2 | True | 0 | ROZPOCET
| VV | B163 | "1,36x1,35 - 30ks" 1.3*30 |  | 39 | [12 empty] | VV | 1 | 2 | True | 0 | ROZPOCET
| VV | C163 | "1,36x2,125 - 2ks" 1.3*2 |  | 2.6 | [12 empty] | VV | 1 | 2 | True | 0 | ROZPOCET
| VV | D163 | "Celkem: "A163+B163+C163 |  | 49.4 | [12 empty] | VV | 1 | 2 | True | 1 | ROZPOCET
120 | M | 19112462.1 | plech titanzinkový, svitek š 500 mm, leskle válcovaný tl. 0,7 mm 1000 kg | M | 50.862 |  | 0 |  |  | snížená |  | 0 | 0.00252 | 0.12817 | 0 | 0 | 8 | M | 1 |  |  |  | ROZPOCET |  |  |  |  | 0 | 0 | 0 | 0 | 0 | 2 | 0 | 4 | -1280628994
| VV | A164 | 48.44*1.05 |  | 50.862 | [12 empty] | VV | 1 | 2 | True | 0 | ROZPOCET
| VV | B164 | "Celkem: "A164 |  | 50.862 | [12 empty] | VV | 1 | 2 | True | 1 | ROZPOCET
121 | K | 764222433 | Oplechování rovné okapové hrany z Al plechu rš 250 mm | M | 6.56 |  | 0 | CS ÚRS 2019 01 |  | snížená |  | 0 | 0.00059 | 0.0038704 | 0 | 0 | 4 | K | 1 |  |  |  | ROZPOCET |  |  |  |  | 0 | 0 | 0 | 0 | 0 | 2 | 0 | 4 | 298035535
| VV |  | ""balkón" | [14 empty] | VV | 1 | 1 | True | 0 | ROZPOCET
| VV | A165 | (1.72+0.78*2)*2 |  | 6.56 | [12 empty] | VV | 1 | 2 | True | 0 | ROZPOCET
| VV | B165 | "Celkem: "A165 |  | 6.56 | [12 empty] | VV | 1 | 2 | True | 1 | ROZPOCET
122 | K | 764242302 | Oplechování štítu závětrnou lištou z TiZn lesklého plechu rš 200 mm | M | 1.16 |  | 0 |  |  | snížená |  | 0 | 0.00148 | 0.0017168 | 0 | 0 | 4 | K | 1 |  |  |  | ROZPOCET |  |  |  |  | 0 | 0 | 0 | 0 | 0 | 2 | 0 | 4 | 1528162018
| VV |  | ""stříška nad vstupem" | [14 empty] | VV | 1 | 1 | True | 0 | ROZPOCET
| VV | A166 | 0.58*2 |  | 1.16 | [12 empty] | VV | 1 | 2 | True | 0 | ROZPOCET
| VV | B166 | "Celkem: "A166 |  | 1.16 | [12 empty] | VV | 1 | 2 | True | 1 | ROZPOCET
123 | K | 764341313 | Lemování rovných zdí střech s krytinou skládanou z TiZn lesklého plechu rš 250 mm | M | 3.3 |  | 0 | CS ÚRS 2016 02 |  | snížená |  | 0 | 0.00149 | 0.004917 | 0 | 0 | 4 | K | 1 |  |  |  | ROZPOCET |  |  |  |  | 0 | 0 | 0 | 0 | 0 | 2 | 0 | 4 | -1993669777
| VV | A167 | 3.3 |  | 3.3 | [12 empty] | VV | 1 | 2 | True | 0 | ROZPOCET
| VV | B167 | "Celkem: "A167 |  | 3.3 | [12 empty] | VV | 1 | 2 | True | 1 | ROZPOCET
124 | K | 764548324 | Svody kruhové včetně objímek, kolen, odskoků z TiZn lesklého plechu průměru 120 mm | M | 42.8 |  | 0 | CS ÚRS 2016 02 |  | snížená |  | 0 | 0.00289 | 0.12369 | 0 | 0 | 4 | K | 1 |  |  |  | ROZPOCET |  |  |  |  | 0 | 0 | 0 | 0 | 0 | 2 | 0 | 4 | 1439011786
| VV | A168 | 10.7*4 |  | 42.8 | [12 empty] | VV | 1 | 2 | True | 0 | ROZPOCET
| VV | B168 | "Celkem: "A168 |  | 42.8 | [12 empty] | VV | 1 | 2 | True | 1 | ROZPOCET
125 | K | 7645R0001 | Dodávka a montáž ukončovacího profilu dle TZ (okapnička lodžie, např. SIMPLY H11) | m | 7.16 |  | 0 |  |  | základní |  | 0 | 0 | 0 | 0 | 0 | 4 | K | 1 |  |  |  | ROZPOCET |  |  |  |  | 0 | 0 | 0 | 0 | 0 | 1 | 0 | 4 | -240753268
| VV |  | "K6" (1.82+0.88*2)*2 |  | 7.16 | [12 empty] | VV | 1 | 2 | True | 0 | ROZPOCET
| VV |  | "Celkem: "A172 |  | 7.16 | [12 empty] | VV | 1 | 2 | True | 1 | ROZPOCET
126 | K | 998764103 | Přesun hmot tonážní pro konstrukce klempířské v objektech v do 24 m | T | 0.309 |  | 0 | CS ÚRS 2019 01 |  | snížená |  | 0 | 0 | 0 | 0 | 0 | 4 | K | 1 |  |  |  | ROZPOCET |  |  |  |  | 0 | 0 | 0 | 0 | 0 | 2 | 0 | 4 | -1119065622
| D | 766 | Konstrukce truhlářské |  |  |  | 0 |  |  |  |  | 0 |  | 0.19 |  | 0 | 4 | D | 0 |  |  |  | ROZPOCET | [10 empty] | 0
127 | K | 766-002 | D+MTŽ vstup.dveře 2kř. hliníkové, iz.3 sklo, Ud=1,2,barva bílá, 1710x2200, dveřní otočné křídlo š=1000mm, klika/klika+zámek FAB, připoj.spáry vni. a vně páska, | KS | 1 |  | 0 |  |  | snížená |  | 0 | 0.19 | 0.19 | 0 | 0 | 4 | K | 1 |  |  |  | ROZPOCET |  |  |  |  | 0 | 0 | 0 | 0 | 0 | 2 | 0 | 4 | -512008158
| VV | A170 | 1 |  | 1 | [12 empty] | VV | 1 | 2 | True | 0 | ROZPOCET
| VV | B170 | "Celkem: "A170 |  | 1 | [12 empty] | VV | 1 | 2 | True | 1 | ROZPOCET
128 | K | 998766103 | Přesun hmot tonážní pro konstrukce truhlářské v objektech v do 24 m | T | 0.19 |  | 0 | CS ÚRS 2019 01 |  | snížená |  | 0 | 0 | 0 | 0 | 0 | 4 | K | 1 |  |  |  | ROZPOCET |  |  |  |  | 0 | 0 | 0 | 0 | 0 | 2 | 0 | 4 | -238335147
| D | 767 | Konstrukce zámečnické |  |  |  | 0 |  |  |  |  | 0 |  | 4.1703 |  | 0.23712 | 4 | D | 0 |  |  |  | ROZPOCET | [10 empty] | 0
129 | K | 767-001 | D+MTŽ zábradlí balkónu z hliníkových uzavřených profilů, v=1,0m vč. ukotvení do ŽB konzoly balkónu | M | 7.16 |  | 0 |  |  | snížená |  | 0 | 0.1432 | 1.0253 | 0 | 0 | 4 | K | 1 |  |  |  | ROZPOCET |  |  |  |  | 0 | 0 | 0 | 0 | 0 | 2 | 0 | 4 | -575364387
| VV | A172 | "K6" (1.82+0.88*2)*2 |  | 7.16 | [12 empty] | VV | 1 | 2 | True | 0 | ROZPOCET
| VV | B172 | "Celkem: "A172 |  | 7.16 | [12 empty] | VV | 1 | 2 | True | 1 | ROZPOCET
130 | K | 767-002 | D+MTŽ zábradlí opěrné zídky sjezdu do 1.PP z tenkostěnných uzavřených profilů, v=0,6m vč.ukotvení na hlavu zídky, povrchová úprava žárové zinkování | M | 8.5 |  | 0 |  |  | snížená |  | 0 | 0.17 | 1.445 | 0 | 0 | 4 | K | 1 |  |  |  | ROZPOCET |  |  |  |  | 0 | 0 | 0 | 0 | 0 | 2 | 0 | 4 | 1191324684
| VV | A173 | "K8" (6.775+1.725) |  | 8.5 | [12 empty] | VV | 1 | 2 | True | 1 | ROZPOCET
| VV | B173 | "Celkem: "A173D | [14 empty] | VV | 1 | 1 | True | 0 | ROZPOCET
131 | K | 767-003 | D+MTŽ prodlužovací kotvy zábradlí balkónu do obvodového zdiva objektu - K5 | KUS | 8 |  | 0 |  |  | snížená |  | 0 | 0.17 | 1.36 | 0 | 0 | 4 | K | 1 |  |  |  | ROZPOCET |  |  |  |  | 0 | 0 | 0 | 0 | 0 | 2 | 0 | 4 | -1667168455
| VV | A174 | "K5" 4*2 |  | 8 | [12 empty] | VV | 1 | 2 | True | 0 | ROZPOCET
| VV | B174 | "Celkem: "A174 |  | 8 | [12 empty] | VV | 1 | 2 | True | 1 | ROZPOCET
132 | K | 767-004 | D+MTŽ prodlužovací kotvy zábradlí rampy do obvodového zdiva objektu - K6 | KUS | 2 |  | 0 |  |  | snížená |  | 0 | 0.17 | 0.34 | 0 | 0 | 4 | K | 1 |  |  |  | ROZPOCET |  |  |  |  | 0 | 0 | 0 | 0 | 0 | 2 | 0 | 4 | 817952688
| VV | A175 | "K6" 2 |  | 2 | [12 empty] | VV | 1 | 2 | True | 0 | ROZPOCET
| VV | B175 | "Celkem: "A175 |  | 2 | [12 empty] | VV | 1 | 2 | True | 1 | ROZPOCET
133 | K | 767161813 | Demontáž zábradlí rovného nerozebíratelného hmotnosti 1m zábradlí do 20 kg | M | 14.82 |  | 0 | CS ÚRS 2016 02 |  | snížená |  | 0 | 0 | 0 | 0.016 | 0.23712 | 4 | K | 1 |  |  |  | ROZPOCET |  |  |  |  | 0 | 0 | 0 | 0 | 0 | 2 | 0 | 4 | -1487940803
| VV |  | ""balkón" | [14 empty] | VV | 1 | 1 | True | 0 | ROZPOCET
| VV | A176 | (1.66+0.75*2)*2 |  | 6.32 | [12 empty] | VV | 1 | 2 | True | 0 | ROZPOCET
| VV |  | ""zídka sjezdu do 1.PP" | [14 empty] | VV | 1 | 1 | True | 0 | ROZPOCET
| VV | B176 | (6.775+1.725) |  | 8.5 | [12 empty] | VV | 1 | 2 | True | 0 | ROZPOCET
| VV | C176 | "Celkem: "A176+B176 |  | 14.82 | [12 empty] | VV | 1 | 2 | True | 1 | ROZPOCET
134 | K | 998767103 | Přesun hmot tonážní pro zámečnické konstrukce v objektech v do 24 m | T | 4.17 |  | 0 | CS ÚRS 2019 01 |  | snížená |  | 0 | 0 | 0 | 0 | 0 | 4 | K | 1 |  |  |  | ROZPOCET |  |  |  |  | 0 | 0 | 0 | 0 | 0 | 2 | 0 | 4 | -1733557412
| D | 771 | Podlahy z dlaždic a obklady |  |  |  | 0 |  |  |  |  | 0 |  | 0.13842 |  | 0 | 4 | D | 0 |  |  |  | ROZPOCET | [10 empty] | 0
135 | K | 771121011 | Nátěr penetrační na podlahu | M2 | 5.488 |  | 0 | CS ÚRS 2019 01 |  | snížená |  | 0 | 0.0003 | 0.0016464 | 0 | 0 | 4 | K | 1 |  |  |  | ROZPOCET |  |  |  |  | 0 | 0 | 0 | 0 | 0 | 2 | 0 | 4 | -1258940402
| VV |  | ""balkón" | [14 empty] | VV | 1 | 1 | True | 0 | ROZPOCET
| VV | A178 | "pod KD" 1.72*0.68*2 |  | 2.339 | [12 empty] | VV | 1 | 2 | True | 0 | ROZPOCET
| VV | B178 | "pod vyrovnávací stěrku" 1.72*0.68*2 |  | 2.339 | [12 empty] | VV | 1 | 2 | True | 0 | ROZPOCET
| VV |  | ""balkónové dveře" | [14 empty] | VV | 1 | 1 | True | 0 | ROZPOCET
| VV | C178 | 1.35*0.3*2 |  | 0.81 | [12 empty] | VV | 1 | 2 | True | 0 | ROZPOCET
| VV | D178 | "Celkem: "A178+B178+C178 |  | 5.488 | [12 empty] | VV | 1 | 2 | True | 1 | ROZPOCET
136 | K | 771151011 | Samonivelační stěrka podlah pevnosti 20 MPa tl 3 mm | M2 | 2.339 |  | 0 | CS ÚRS 2019 01 |  | snížená |  | 0 | 0.00455 | 0.010642 | 0 | 0 | 4 | K | 1 |  |  |  | ROZPOCET |  |  |  |  | 0 | 0 | 0 | 0 | 0 | 2 | 0 | 4 | -2029936163
| VV |  | ""balkón" | [14 empty] | VV | 1 | 1 | True | 0 | ROZPOCET
| VV | A179 | 1.72*0.68*2 |  | 2.339 | [12 empty] | VV | 1 | 2 | True | 0 | ROZPOCET
| VV | B179 | "Celkem: "A179 |  | 2.339 | [12 empty] | VV | 1 | 2 | True | 1 | ROZPOCET
137 | K | 771274124 | Montáž obkladů stupnic z dlaždic protiskluzných keramických flexibilní lepidlo š do 350 mm | M | 2.7 |  | 0 |  |  | snížená |  | 0 | 0.00177 | 0.004779 | 0 | 0 | 4 | K | 1 |  |  |  | ROZPOCET |  |  |  |  | 0 | 0 | 0 | 0 | 0 | 2 | 0 | 4 | 543323710
| VV |  | ""balkónové dveře" | [14 empty] | VV | 1 | 1 | True | 0 | ROZPOCET
| VV | A180 | 1.35*2 |  | 2.7 | [12 empty] | VV | 1 | 2 | True | 0 | ROZPOCET
| VV | B180 | "Celkem: "A180 |  | 2.7 | [12 empty] | VV | 1 | 2 | True | 1 | ROZPOCET
138 | M | 59761330 | schodovka protiskluzná šířky 330mm | KUS | 9.9 |  | 0 |  |  | snížená |  | 0 | 0.004 | 0.0396 | 0 | 0 | 8 | M | 1 |  |  |  | ROZPOCET |  |  |  |  | 0 | 0 | 0 | 0 | 0 | 2 | 0 | 4 | -767346370
| VV | A181 | 1.35/0.33*1.1*2 |  | 9 | [12 empty] | VV | 1 | 2 | True | 0 | ROZPOCET
| VV | B181 | "Celkem: "A181 |  | 9 | [12 empty] | VV | 1 | 2 | True | 0 | ROZPOCET
| VV | C181 | B181 * 1.1"Koeficient množství |  | 9.9 | [12 empty] | VV | 1 | 2 | True | 1 | ROZPOCET
139 | K | 771474113 | Montáž soklů z dlaždic keramických rovných flexibilní lepidlo v do 120 mm | M | 4.64 |  | 0 | CS ÚRS 2019 01 |  | snížená |  | 0 | 0.00058 | 0.0026912 | 0 | 0 | 4 | K | 1 |  |  |  | ROZPOCET |  |  |  |  | 0 | 0 | 0 | 0 | 0 | 2 | 0 | 4 | 1227921377
| VV |  | ""balkóny" | [14 empty] | VV | 1 | 1 | True | 0 | ROZPOCET
| VV | A182 | 1.72*2 |  | 3.44 | [12 empty] | VV | 1 | 2 | True | 0 | ROZPOCET
| VV |  | ""balkónové dveře" | [14 empty] | VV | 1 | 1 | True | 0 | ROZPOCET
| VV | B182 | 0.3*2*2 |  | 1.2 | [12 empty] | VV | 1 | 2 | True | 0 | ROZPOCET
| VV | C182 | "Celkem: "A182+B182 |  | 4.64 | [12 empty] | VV | 1 | 2 | True | 1 | ROZPOCET
140 | M | 59761434 | dlažba keramická slinutá hladká do interiéru i exteriéru pro vysoké mechanické namáhání přes 9 do 12ks/m2 | M2 | 0.766 |  | 0 | CS ÚRS 2019 01 |  | snížená |  | 0 | 0.0192 | 0.014707 | 0 | 0 | 8 | M | 1 |  |  |  | ROZPOCET |  |  |  |  | 0 | 0 | 0 | 0 | 0 | 2 | 0 | 4 | 623907350
| VV | A183 | 4.64/2/0.3*0.09*1.1 |  | 0.766 | [12 empty] | VV | 1 | 2 | True | 0 | ROZPOCET
| VV | B183 | "Celkem: "A183 |  | 0.766 | [12 empty] | VV | 1 | 2 | True | 1 | ROZPOCET
141 | K | 771574223 | Montáž podlah keramických z dekorů lepených flexibilním lepidlem do 12 ks/m2 | M2 | 2.339 |  | 0 | CS ÚRS 2019 01 |  | snížená |  | 0 | 0.0063 | 0.014736 | 0 | 0 | 4 | K | 1 |  |  |  | ROZPOCET |  |  |  |  | 0 | 0 | 0 | 0 | 0 | 2 | 0 | 4 | 1332345317
| VV |  | ""balkón" | [14 empty] | VV | 1 | 1 | True | 0 | ROZPOCET
| VV | A184 | 1.72*0.68*2 |  | 2.339 | [12 empty] | VV | 1 | 2 | True | 0 | ROZPOCET
| VV | B184 | "Celkem: "A184 |  | 2.339 | [12 empty] | VV | 1 | 2 | True | 1 | ROZPOCET
142 | M | 59761409 | dlažba keramická slinutá protiskluzná do interiéru i exteriéru pro vysoké mechanické namáhání přes 9 do 12 ks/m2 | M2 | 2.573 |  | 0 | CS ÚRS 2019 01 |  | snížená |  | 0 | 0.0192 | 0.049402 | 0 | 0 | 8 | M | 1 |  |  |  | ROZPOCET |  |  |  |  | 0 | 0 | 0 | 0 | 0 | 2 | 0 | 4 | -231733094
| VV | A185 | 2.339*1.1 |  | 2.573 | [12 empty] | VV | 1 | 2 | True | 0 | ROZPOCET
| VV | B185 | "Celkem: "A185 |  | 2.573 | [12 empty] | VV | 1 | 2 | True | 1 | ROZPOCET
143 | K | 771577111 | Příplatek k montáž podlah keramických za plochu do 5 m2 | M2 | 2.339 |  | 0 | CS ÚRS 2019 01 |  | snížená |  | 0 | 0 | 0 | 0 | 0 | 4 | K | 1 |  |  |  | ROZPOCET |  |  |  |  | 0 | 0 | 0 | 0 | 0 | 2 | 0 | 4 | -799249868
| VV |  | ""balkón" | [14 empty] | VV | 1 | 1 | True | 0 | ROZPOCET
| VV | A186 | 1.72*0.68*2 |  | 2.339 | [12 empty] | VV | 1 | 2 | True | 0 | ROZPOCET
| VV | B186 | "Celkem: "A186 |  | 2.339 | [12 empty] | VV | 1 | 2 | True | 1 | ROZPOCET
144 | K | 771577114 | Příplatek k montáž podlah keramických za spárování tmelem dvousložkovým | M2 | 3.706 |  | 0 | CS ÚRS 2019 01 |  | snížená |  | 0 | 0 | 0 | 0 | 0 | 4 | K | 1 |  |  |  | ROZPOCET |  |  |  |  | 0 | 0 | 0 | 0 | 0 | 2 | 0 | 4 | -1369231670
| VV | A187 | 4.64*0.12 |  | 0.557 | [12 empty] | VV | 1 | 2 | True | 0 | ROZPOCET
| VV | B187 | 2.339 |  | 2.339 | [12 empty] | VV | 1 | 2 | True | 0 | ROZPOCET
| VV | C187 | 1.35*0.3*2 |  | 0.81 | [12 empty] | VV | 1 | 2 | True | 0 | ROZPOCET
| VV | D187 | "Celkem: "A187+B187+C187 |  | 3.706 | [12 empty] | VV | 1 | 2 | True | 1 | ROZPOCET
145 | K | 771591115 | Podlahy spárování silikonem | M | 7.34 |  | 0 | CS ÚRS 2019 01 |  | snížená |  | 0 | 3e-05 | 0.0002202 | 0 | 0 | 4 | K | 1 |  |  |  | ROZPOCET |  |  |  |  | 0 | 0 | 0 | 0 | 0 | 2 | 0 | 4 | -135215861
| VV |  | ""balkóny" | [14 empty] | VV | 1 | 1 | True | 0 | ROZPOCET
| VV | A188 | 1.72*2 |  | 3.44 | [12 empty] | VV | 1 | 2 | True | 0 | ROZPOCET
| VV |  | ""balkónové dveře" | [14 empty] | VV | 1 | 1 | True | 0 | ROZPOCET
| VV | B188 | 0.3*2*2 |  | 1.2 | [12 empty] | VV | 1 | 2 | True | 0 | ROZPOCET
| VV | C188 | 1.35*2 |  | 2.7 | [12 empty] | VV | 1 | 2 | True | 0 | ROZPOCET
| VV | D188 | "Celkem: "A188+B188+C188 |  | 7.34 | [12 empty] | VV | 1 | 2 | True | 1 | ROZPOCET
146 | K | 998771103 | Přesun hmot tonážní pro podlahy z dlaždic v objektech v do 24 m | T | 0.138 |  | 0 | CS ÚRS 2019 01 |  | snížená |  | 0 | 0 | 0 | 0 | 0 | 4 | K | 1 |  |  |  | ROZPOCET |  |  |  |  | 0 | 0 | 0 | 0 | 0 | 2 | 0 | 4 | 654493955
| D | 783 | Dokončovací práce - nátěry |  |  |  | 0 |  |  |  |  | 0 |  | 1.4709 |  | 0 | 4 | D | 0 |  |  |  | ROZPOCET | [10 empty] | 0
147 | K | 783301303 | Bezoplachové odrezivění zámečnických konstrukcí | M2 | 0.8 |  | 0 | CS ÚRS 2019 01 |  | snížená |  | 0 | 7e-05 | 5.6e-05 | 0 | 0 | 4 | K | 1 |  |  |  | ROZPOCET |  |  |  |  | 0 | 0 | 0 | 0 | 0 | 2 | 0 | 4 | 2011430694
| VV |  | ""Nátěr plechových dvířek el. skříňky" | [14 empty] | VV | 1 | 1 | True | 0 | ROZPOCET
| VV | A190 | 0.8*0.5*2 |  | 0.8 | [12 empty] | VV | 1 | 2 | True | 0 | ROZPOCET
| VV | B190 | "Celkem: "A190 |  | 0.8 | [12 empty] | VV | 1 | 2 | True | 1 | ROZPOCET
148 | K | 783301311 | Odmaštění zámečnických konstrukcí vodou ředitelným odmašťovačem | M2 | 0.8 |  | 0 | CS ÚRS 2019 01 |  | snížená |  | 0 | 8e-05 | 6.4e-05 | 0 | 0 | 4 | K | 1 |  |  |  | ROZPOCET |  |  |  |  | 0 | 0 | 0 | 0 | 0 | 2 | 0 | 4 | 1098329624
| VV |  | ""Nátěr plechových dvířek el. skříňky" | [14 empty] | VV | 1 | 1 | True | 0 | ROZPOCET
| VV | A191 | 0.8*0.5*2 |  | 0.8 | [12 empty] | VV | 1 | 2 | True | 0 | ROZPOCET
| VV | B191 | "Celkem: "A191 |  | 0.8 | [12 empty] | VV | 1 | 2 | True | 1 | ROZPOCET
149 | K | 783314101 | Základní jednonásobný syntetický nátěr zámečnických konstrukcí | M2 | 0.8 |  | 0 |  |  | snížená |  | 0 | 0.00014 | 0.000112 | 0 | 0 | 4 | K | 1 |  |  |  | ROZPOCET |  |  |  |  | 0 | 0 | 0 | 0 | 0 | 2 | 0 | 4 | -1761999562
| VV |  | ""Nátěr plechových dvířek el. skříňky" | [14 empty] | VV | 1 | 1 | True | 0 | ROZPOCET
| VV | A192 | 0.8*0.5*2 |  | 0.8 | [12 empty] | VV | 1 | 2 | True | 0 | ROZPOCET
| VV | B192 | "Celkem: "A192 |  | 0.8 | [12 empty] | VV | 1 | 2 | True | 1 | ROZPOCET
150 | K | 783315101 | Mezinátěr jednonásobný syntetický standardní zámečnických konstrukcí | M2 | 0.8 |  | 0 |  |  | snížená |  | 0 | 0.00012 | 9.6e-05 | 0 | 0 | 4 | K | 1 |  |  |  | ROZPOCET |  |  |  |  | 0 | 0 | 0 | 0 | 0 | 2 | 0 | 4 | -78571169
| VV |  | ""Nátěr plechových dvířek el. skříňky" | [14 empty] | VV | 1 | 1 | True | 0 | ROZPOCET
| VV | A193 | 0.8*0.5*2 |  | 0.8 | [12 empty] | VV | 1 | 2 | True | 0 | ROZPOCET
| VV | B193 | "Celkem: "A193 |  | 0.8 | [12 empty] | VV | 1 | 2 | True | 1 | ROZPOCET
151 | K | 783317101 | Krycí jednonásobný syntetický standardní nátěr zámečnických konstrukcí | M2 | 0.8 |  | 0 |  |  | snížená |  | 0 | 0.00012 | 9.6e-05 | 0 | 0 | 4 | K | 1 |  |  |  | ROZPOCET |  |  |  |  | 0 | 0 | 0 | 0 | 0 | 2 | 0 | 4 | 1931453120
| VV |  | ""Nátěr plechových dvířek el. skříňky" | [14 empty] | VV | 1 | 1 | True | 0 | ROZPOCET
| VV | A194 | 0.8*0.5*2 |  | 0.8 | [12 empty] | VV | 1 | 2 | True | 0 | ROZPOCET
| VV | B194 | "Celkem: "A194 |  | 0.8 | [12 empty] | VV | 1 | 2 | True | 1 | ROZPOCET
152 | K | 783809233 | Montáž ornamentových ozdobných prvků s délkovým rozměrem výšky (šířky) do 120 mm na fasády | M | 256.06 |  | 0 |  |  | snížená |  | 0 | 0.00025 | 0.064015 | 0 | 0 | 4 | K | 1 |  |  |  | ROZPOCET |  |  |  |  | 0 | 0 | 0 | 0 | 0 | 2 | 0 | 4 | -1803724300
| VV |  | ""fasádní prvky" | [14 empty] | VV | 1 | 1 | True | 0 | ROZPOCET
| VV |  | ""šambrána š.100mm, tl.15mm - pod parapetem" | [14 empty] | VV | 1 | 1 | True | 0 | ROZPOCET
| VV | A195 | "0,63x1,35 - 12ks" 1.36*12 |  | 16.32 | [12 empty] | VV | 1 | 2 | True | 0 | ROZPOCET
| VV | B195 | "1,36x1,35 - 30ks" 1.36*30 |  | 40.8 | [12 empty] | VV | 1 | 2 | True | 0 | ROZPOCET
| VV | C195 | "Mezisoučet: "A195+B195 |  | 57.12 | [12 empty] | VV | 1 | 2 | True | 0 | ROZPOCET
| VV |  | ""šambrána š.100mm, tl.15mm - nadpraží+ostění" | [14 empty] | VV | 1 | 1 | True | 0 | ROZPOCET
| VV | D195 | "0,63x1,35 - 12ks" ((1.36+0.1*2)+(1.35+0.1)*2)*12 |  | 53.52 | [12 empty] | VV | 1 | 2 | True | 0 | ROZPOCET
| VV | E195 | "1,36x1,35 - 30ks" ((1.36+0.1*2)+(1.35+0.1)*2)*30 |  | 133.8 | [12 empty] | VV | 1 | 2 | True | 0 | ROZPOCET
| VV | F195 | "1,36x2,125 - 2ks" ((1.36+0.1*2)+2.125*2)*2 |  | 11.62 | [12 empty] | VV | 1 | 2 | True | 0 | ROZPOCET
| VV | G195 | "Mezisoučet: "D195+E195+F195 |  | 198.94 | [12 empty] | VV | 1 | 2 | True | 0 | ROZPOCET
| VV | H195 | "Celkem: "A195+B195+D195+E195+F195 |  | 256.06 | [12 empty] | VV | 1 | 2 | True | 1 | ROZPOCET
153 | M | 58124957 | dekorace parapetní římsová lišta, polystyrénové jádro Styrodur s finální povrchovou úpravou 100x15mm - přesná specifikace viz výpis fasádních prvků | M | 64.638 |  | 0 |  |  | snížená |  | 0 | 0.0035 | 0.22623 | 0 | 0 | 8 | M | 1 |  |  |  | ROZPOCET |  |  |  |  | 0 | 0 | 0 | 0 | 0 | 2 | 0 | 4 | 212765527
| VV |  | ""fasádní prvky" | [14 empty] | VV | 1 | 1 | True | 0 | ROZPOCET
| VV |  | ""šambrána š.100mm, tl.15mm pod parapetem" | [14 empty] | VV | 1 | 1 | True | 0 | ROZPOCET
| VV | A196 | 61.56*1.05 |  | 64.638 | [12 empty] | VV | 1 | 2 | True | 0 | ROZPOCET
| VV | B196 | "Celkem: "A196 |  | 64.638 | [12 empty] | VV | 1 | 2 | True | 1 | ROZPOCET
154 | M | 58124958 | dekorace šambrána nadpraží a ostění lišta, polystyrénové jádro Styrodur s finální povrchovou úpravou 100x15+25mm - přesná specifikace viz výpis fasádních prvků | M | 208.887 |  | 0 |  |  | snížená |  | 0 | 0.0035 | 0.7311 | 0 | 0 | 8 | M | 1 |  |  |  | ROZPOCET |  |  |  |  | 0 | 0 | 0 | 0 | 0 | 2 | 0 | 4 | 975759105
| VV |  | ""fasádní prvky" | [14 empty] | VV | 1 | 1 | True | 0 | ROZPOCET
| VV |  | ""šambrána š.100mm, tl.15mm pod parapetem" | [14 empty] | VV | 1 | 1 | True | 0 | ROZPOCET
| VV | A197 | 198.94*1.05 |  | 208.887 | [12 empty] | VV | 1 | 2 | True | 0 | ROZPOCET
| VV | B197 | "Celkem: "A197 |  | 208.887 | [12 empty] | VV | 1 | 2 | True | 1 | ROZPOCET
155 | K | 783809236 | Montáž ornamentových ozdobných prvků s délkovým rozměrem výšky (šířky) přes 200 mm na fasády | M | 116.74 |  | 0 |  |  | snížená |  | 0 | 0.0003 | 0.035022 | 0 | 0 | 4 | K | 1 |  |  |  | ROZPOCET |  |  |  |  | 0 | 0 | 0 | 0 | 0 | 2 | 0 | 4 | -866782925
| VV |  | ""fasádní prvky" | [14 empty] | VV | 1 | 1 | True | 0 | ROZPOCET
| VV |  | ""ozdobný profil.pás pod okny - 2x vodorovný profil š.100m, tl.20mm+příčný profil š.100mm tl.15mm" | [14 empty] | VV | 1 | 1 | True | 0 | ROZPOCET
| VV | A198 | (19.24*2+10.05*2-3.0-1.71)*2 |  | 107.74 | [12 empty] | VV | 1 | 2 | True | 0 | ROZPOCET
| VV | B198 | 0.15*5*12 |  | 9 | [12 empty] | VV | 1 | 2 | True | 0 | ROZPOCET
| VV | C198 | "Celkem: "A198+B198 |  | 116.74 | [12 empty] | VV | 1 | 2 | True | 1 | ROZPOCET
156 | M | 58124951 | dekorace ozdobný profil pod okny - 2x vodorovný profil š.100mm tl.20mm+pod okny svislý profil š.100mm tl.15mm, polystyrénové jádro Styrodur s finální povrchovou | M | 56.564 |  | 0 |  |  | snížená |  | 0 | 0.0035 | 0.19797 | 0 | 0 | 8 | M | 1 |  |  |  | ROZPOCET |  |  |  |  | 0 | 0 | 0 | 0 | 0 | 2 | 0 | 4 | 443581120
| VV | A199 | 53.87*1.05 |  | 56.564 | [12 empty] | VV | 1 | 2 | True | 1 | ROZPOCET
157 | K | 783823135 | Penetrační silikonový nátěr hladkých, tenkovrstvých zrnitých nebo štukových omítek | M2 | 63.933 |  | 0 | CS ÚRS 2019 01 |  | snížená |  | 0 | 0.00014 | 0.0089506 | 0 | 0 | 4 | K | 1 |  |  |  | ROZPOCET |  |  |  |  | 0 | 0 | 0 | 0 | 0 | 2 | 0 | 4 | 1011862539
| VV |  | ""fasádní prvky" | [14 empty] | VV | 1 | 1 | True | 0 | ROZPOCET
| VV |  | ""šambrána š.100mm, tl.15mm - pod parapetem" | [14 empty] | VV | 1 | 1 | True | 0 | ROZPOCET
| VV | A200 | "0,63x1,35 - 12ks" 1.36*(0.1+0.015*2)*12 |  | 2.122 | [12 empty] | VV | 1 | 2 | True | 0 | ROZPOCET
| VV | B200 | "1,36x1,35 - 30ks" 1.36*(0.1+0.015*2)*30 |  | 5.304 | [12 empty] | VV | 1 | 2 | True | 0 | ROZPOCET
| VV | C200 | "Mezisoučet: "A200+B200 |  | 7.426 | [12 empty] | VV | 1 | 2 | True | 0 | ROZPOCET
| VV |  | ""šambrána š.100mm, tl.15mm - nadpraží+ostění" | [14 empty] | VV | 1 | 1 | True | 0 | ROZPOCET
| VV | D200 | "0,63x1,35 - 12ks" ((1.36+0.1*2)+(1.35+0.1)*2)*(0.1+0.02*2)*12 |  | 7.493 | [12 empty] | VV | 1 | 2 | True | 0 | ROZPOCET
| VV | E200 | "1,36x1,35 - 30ks" ((1.36+0.1*2)+(1.35+0.1)*2)*(0.1+0.02*2)*30 |  | 18.732 | [12 empty] | VV | 1 | 2 | True | 0 | ROZPOCET
| VV | F200 | "1,36x2,125 - 2ks" ((1.36+0.1*2)+2.125*2)*(0.1+0.02*2)*2 |  | 1.627 | [12 empty] | VV | 1 | 2 | True | 0 | ROZPOCET
| VV | G200 | "Mezisoučet: "D200+E200+F200 |  | 27.852 | [12 empty] | VV | 1 | 2 | True | 0 | ROZPOCET
| VV |  | ""fasádní prvky" | [14 empty] | VV | 1 | 1 | True | 0 | ROZPOCET
| VV |  | ""ozdobný profil.pás pod okny - 2x vodorovný profil š.100m, tl.20mm+příčný profil š.100mm tl.15mm" | [14 empty] | VV | 1 | 1 | True | 0 | ROZPOCET
| VV | H200 | (19.24*2+10.05*2-3.0-1.71)*(0.1+0.02*2)*2 |  | 15.084 | [12 empty] | VV | 1 | 2 | True | 0 | ROZPOCET
| VV | I200 | (0.14*0.15+0.15*0.015*2)*5*12 |  | 1.53 | [12 empty] | VV | 1 | 2 | True | 0 | ROZPOCET
| VV | J200 | "Mezisoučet: "H200+I200 |  | 16.614 | [12 empty] | VV | 1 | 2 | True | 0 | ROZPOCET
| VV |  | ""Opěrná zídka sjezdu do 1.PP" | [14 empty] | VV | 1 | 1 | True | 0 | ROZPOCET
| VV | K200 | "vně stěna" (7.0+1.95+0.45)*0.25 |  | 2.35 | [12 empty] | VV | 1 | 2 | True | 0 | ROZPOCET
| VV |  | ""vnitřní stěna" | [14 empty] | VV | 1 | 1 | True | 0 | ROZPOCET
| VV | L200 | (6.55+1.55)*0.25 |  | 2.025 | [12 empty] | VV | 1 | 2 | True | 0 | ROZPOCET
| VV | M200 | 5.05*(2.9-1.525)*0.5 |  | 3.472 | [12 empty] | VV | 1 | 2 | True | 0 | ROZPOCET
| VV | N200 | (1.5+1.55)*(2.9-1.525) |  | 4.194 | [12 empty] | VV | 1 | 2 | True | 0 | ROZPOCET
| VV | O200 | "Mezisoučet: "K200+L200+M200+N200 |  | 12.041 | [12 empty] | VV | 1 | 2 | True | 0 | ROZPOCET
| VV | P200 | "Celkem: "A200+B200+D200+E200+F200+H200+I200+K200+L200+M200+N200 |  | 63.933 | [12 empty] | VV | 1 | 2 | True | 1 | ROZPOCET
158 | K | 783827425 | Krycí dvojnásobný silikonový nátěr omítek stupně členitosti 1 a 2 | M2 | 63.933 |  | 0 | CS ÚRS 2019 01 |  | snížená |  | 0 | 0.00072 | 0.046032 | 0 | 0 | 4 | K | 1 |  |  |  | ROZPOCET |  |  |  |  | 0 | 0 | 0 | 0 | 0 | 2 | 0 | 4 | 1522134231
| VV |  | ""fasádní prvky" | [14 empty] | VV | 1 | 1 | True | 0 | ROZPOCET
| VV |  | ""šambrána š.100mm, tl.15mm - pod parapetem" | [14 empty] | VV | 1 | 1 | True | 0 | ROZPOCET
| VV | A201 | "0,63x1,35 - 12ks" 1.36*(0.1+0.015*2)*12 |  | 2.122 | [12 empty] | VV | 1 | 2 | True | 0 | ROZPOCET
| VV | B201 | "1,36x1,35 - 30ks" 1.36*(0.1+0.015*2)*30 |  | 5.304 | [12 empty] | VV | 1 | 2 | True | 0 | ROZPOCET
| VV | C201 | "Mezisoučet: "A201+B201 |  | 7.426 | [12 empty] | VV | 1 | 2 | True | 0 | ROZPOCET
| VV |  | ""šambrána š.100mm, tl.15mm - nadpraží+ostění" | [14 empty] | VV | 1 | 1 | True | 0 | ROZPOCET
| VV | D201 | "0,63x1,35 - 12ks" ((1.36+0.1*2)+(1.35+0.1)*2)*(0.1+0.02*2)*12 |  | 7.493 | [12 empty] | VV | 1 | 2 | True | 0 | ROZPOCET
| VV | E201 | "1,36x1,35 - 30ks" ((1.36+0.1*2)+(1.35+0.1)*2)*(0.1+0.02*2)*30 |  | 18.732 | [12 empty] | VV | 1 | 2 | True | 0 | ROZPOCET
| VV | F201 | "1,36x2,125 - 2ks" ((1.36+0.1*2)+2.125*2)*(0.1+0.02*2)*2 |  | 1.627 | [12 empty] | VV | 1 | 2 | True | 0 | ROZPOCET
| VV | G201 | "Mezisoučet: "D201+E201+F201 |  | 27.852 | [12 empty] | VV | 1 | 2 | True | 0 | ROZPOCET
| VV |  | ""fasádní prvky" | [14 empty] | VV | 1 | 1 | True | 0 | ROZPOCET
| VV |  | ""ozdobný profil.pás pod okny - 2x vodorovný profil š.100m, tl.20mm+příčný profil š.100mm tl.15mm" | [14 empty] | VV | 1 | 1 | True | 0 | ROZPOCET
| VV | H201 | (19.24*2+10.05*2-3.0-1.71)*(0.1+0.02*2)*2 |  | 15.084 | [12 empty] | VV | 1 | 2 | True | 0 | ROZPOCET
| VV | I201 | (0.14*0.15+0.15*0.015*2)*5*12 |  | 1.53 | [12 empty] | VV | 1 | 2 | True | 0 | ROZPOCET
| VV | J201 | "Mezisoučet: "H201+I201 |  | 16.614 | [12 empty] | VV | 1 | 2 | True | 0 | ROZPOCET
| VV |  | ""Opěrná zídka sjezdu do 1.PP" | [14 empty] | VV | 1 | 1 | True | 0 | ROZPOCET
| VV | K201 | "vně stěna" (7.0+1.95+0.45)*0.25 |  | 2.35 | [12 empty] | VV | 1 | 2 | True | 0 | ROZPOCET
| VV |  | ""vnitřní stěna" | [14 empty] | VV | 1 | 1 | True | 0 | ROZPOCET
| VV | L201 | (6.55+1.55)*0.25 |  | 2.025 | [12 empty] | VV | 1 | 2 | True | 0 | ROZPOCET
| VV | M201 | 5.05*(2.9-1.525)*0.5 |  | 3.472 | [12 empty] | VV | 1 | 2 | True | 0 | ROZPOCET
| VV | N201 | (1.5+1.55)*(2.9-1.525) |  | 4.194 | [12 empty] | VV | 1 | 2 | True | 0 | ROZPOCET
| VV | O201 | "Mezisoučet: "K201+L201+M201+N201 |  | 12.041 | [12 empty] | VV | 1 | 2 | True | 0 | ROZPOCET
| VV | P201 | "Celkem: "A201+B201+D201+E201+F201+H201+I201+K201+L201+M201+N201 |  | 63.933 | [12 empty] | VV | 1 | 2 | True | 1 | ROZPOCET
159 | K | 783827105R | Ochranný nátěr fasádní barvou s biocidní přísadou | M2 | 596.942 |  | 0 |  |  | snížená |  | 0 | 0.00027 | 0.16117 | 0 | 0 | 4 | K | 1 |  |  |  | ROZPOCET |  |  |  |  | 0 | 0 | 0 | 0 | 0 | 2 | 0 | 4 | 219184492
| VV |  | ""viz plocha silikonové omítky" | [14 empty] | VV | 1 | 1 | True | 0 | ROZPOCET
| VV | A202 | 47.373 |  | 47.373 | [12 empty] | VV | 1 | 2 | True | 0 | ROZPOCET
| VV | B202 | 543.809 |  | 543.809 | [12 empty] | VV | 1 | 2 | True | 0 | ROZPOCET
| VV | C202 | 5.76 |  | 5.76 | [12 empty] | VV | 1 | 2 | True | 0 | ROZPOCET
| VV | D202 | "Celkem: "A202+B202+C202 |  | 596.942 | [12 empty] | VV | 1 | 2 | True | 1 | ROZPOCET
| D | 784 | Dokončovací práce - malby a tapety |  |  |  | 0 |  |  |  |  | 0 |  | 0.00090111 |  | 0 | 4 | D | 0 |  |  |  | ROZPOCET | [10 empty] | 0
160 | K | 784181101 | Základní akrylátová jednonásobná penetrace podkladu v místnostech výšky do 3,80m | M2 | 1.839 |  | 0 | CS ÚRS 2019 01 |  | snížená |  | 0 | 0.0002 | 0.0003678 | 0 | 0 | 4 | K | 1 |  |  |  | ROZPOCET |  |  |  |  | 0 | 0 | 0 | 0 | 0 | 2 | 0 | 4 | 1051844439
| VV | A203 | "vstupní dveře 1,71x2,21 - 1ks" (1.71+2.21*2)*(0.45-0.15) |  | 1.839 | [12 empty] | VV | 1 | 2 | True | 0 | ROZPOCET
| VV | B203 | "Celkem: "A203 |  | 1.839 | [12 empty] | VV | 1 | 2 | True | 1 | ROZPOCET
161 | K | 784221101 | Dvojnásobné bílé malby ze směsi standard v místnostech do 3,80 m | M2 | 1.839 |  | 0 | CS ÚRS 2019 01 |  | snížená |  | 0 | 0.00029 | 0.00053331 | 0 | 0 | 4 | K | 1 |  |  |  | ROZPOCET |  |  |  |  | 0 | 0 | 0 | 0 | 0 | 2 | 0 | 4 | -774952074
| VV | A204 | "vstupní dveře 1,71x2,21 - 1ks" (1.71+2.21*2)*(0.45-0.15) |  | 1.839 | [12 empty] | VV | 1 | 2 | True | 0 | ROZPOCET
| VV | B204 | "Celkem: "A204 |  | 1.839 | [12 empty] | VV | 1 | 2 | True | 1 | ROZPOCET
| D | 8 | Trubní vedení |  |  |  | 0 |  |  |  |  | 0 |  | 0 |  | 0 | 4 | D | 0 |  |  |  | ROZPOCET | [10 empty] | 0
162 | K | 80099-9001 | Odsunutí stávající dešťové kanalizace od fasády o tloušťku zateplení fasády vč.zemních prací, úpravy napojení na ležatou kanalizaci a výměna lapačů střešních sp | KS | 4 |  | 0 |  |  | snížená |  | 0 | 0 | 0 | 0 | 0 | 4 | K | 1 |  |  |  | ROZPOCET |  |  |  |  | 0 | 0 | 0 | 0 | 0 | 2 | 0 | 4 | -1239534197
| VV | A90 | 4 |  | 4 | [12 empty] | VV | 1 | 2 | True | 0 | ROZPOCET
| VV | B90 | "Celkem: "A90 |  | 4 | [12 empty] | VV | 1 | 2 | True | 1 | ROZPOCET
| D | 9 | Ostatní konstrukce a práce, bourání |  |  |  | 0 |  |  |  |  | 0 |  | 4.7365 |  | 0.1877 | 4 | D | 0 |  |  |  | ROZPOCET | [10 empty] | 0
163 | K | 916371211 | Osazení skrytého flexibilního zahradního obrubníku plastového jednostranným odkopáním zeminy | M | 50.06 |  | 0 |  |  | snížená |  | 0 | 3e-05 | 0.0015018 | 0 | 0 | 4 | K | 1 |  |  |  | ROZPOCET |  |  |  |  | 0 | 0 | 0 | 0 | 0 | 2 | 0 | 4 | 1521495254
| VV | A91 | (19.16*2+3.33+10.91-3.0+0.5) |  | 50.06 | [12 empty] | VV | 1 | 2 | True | 0 | ROZPOCET
| VV | B91 | "Celkem: "A91 |  | 50.06 | [12 empty] | VV | 1 | 2 | True | 1 | ROZPOCET
164 | M | 27245177 | obrubník zahradní z recyklovaného materiálu 25mx150mmx4mm | M | 52.563 |  | 0 |  |  | snížená |  | 0 | 0.00061 | 0.032063 | 0 | 0 | 8 | M | 1 |  |  |  | ROZPOCET |  |  |  |  | 0 | 0 | 0 | 0 | 0 | 2 | 0 | 4 | 344123730
| VV | A92 | 50.06*1.05 |  | 52.563 | [12 empty] | VV | 1 | 2 | True | 0 | ROZPOCET
| VV | B92 | "Celkem: "A92 |  | 52.563 | [12 empty] | VV | 1 | 2 | True | 1 | ROZPOCET
165 | K | 916991121 | Lože pod obrubníky, krajníky nebo obruby z dlažebních kostek z betonu prostého | M3 | 2.002 |  | 0 | CS ÚRS 2019 01 |  | snížená |  | 0 | 2.2563 | 4.5172 | 0 | 0 | 4 | K | 1 |  |  |  | ROZPOCET |  |  |  |  | 0 | 0 | 0 | 0 | 0 | 2 | 0 | 4 | -1979447727
| VV | A93 | 50.06*0.4*0.1 |  | 2.002 | [12 empty] | VV | 1 | 2 | True | 0 | ROZPOCET
| VV | B93 | "Celkem: "A93 |  | 2.002 | [12 empty] | VV | 1 | 2 | True | 1 | ROZPOCET
166 | K | 952901111 | Vyčištění budov bytové a občanské výstavby při výšce podlaží do 4 m | M2 | 6.839 |  | 0 | CS ÚRS 2019 01 |  | snížená |  | 0 | 4e-05 | 0.00027356 | 0 | 0 | 4 | K | 1 |  |  |  | ROZPOCET |  |  |  |  | 0 | 0 | 0 | 0 | 0 | 2 | 0 | 4 | 942069898
| VV |  | ""balkón" | [14 empty] | VV | 1 | 1 | True | 0 | ROZPOCET
| VV | A94 | 1.72*0.68*2 |  | 2.339 | [12 empty] | VV | 1 | 2 | True | 0 | ROZPOCET
| VV |  | ""výměna vstupních dveří" | [14 empty] | VV | 1 | 1 | True | 0 | ROZPOCET
| VV | B94 | 4.5 |  | 4.5 | [12 empty] | VV | 1 | 2 | True | 0 | ROZPOCET
| VV | C94 | "Celkem: "A94+B94 |  | 6.839 | [12 empty] | VV | 1 | 2 | True | 1 | ROZPOCET
167 | K | 979054451 | Očištění vybouraných zámkových dlaždic s původním spárováním z kameniva těženého | M2 | 1 |  | 0 | CS ÚRS 2016 02 |  | snížená |  | 0 | 0 | 0 | 0 | 0 | 4 | K | 1 |  |  |  | ROZPOCET |  |  |  |  | 0 | 0 | 0 | 0 | 0 | 2 | 0 | 4 | -108032003
| VV |  | ""před sjezdem do 1.PP" | [14 empty] | VV | 1 | 1 | True | 0 | ROZPOCET
| VV | A95 | 1.0*1.0 |  | 1 | [12 empty] | VV | 1 | 2 | True | 0 | ROZPOCET
| VV | B95 | "Celkem: "A95 |  | 1 | [12 empty] | VV | 1 | 2 | True | 1 | ROZPOCET
168 | K | 979071122 | Očištění dlažebních kostek drobných s původním spárováním živičnou směsí nebo MC | M2 | 1.05 |  | 0 | CS ÚRS 2016 02 |  | snížená |  | 0 | 0 | 0 | 0 | 0 | 4 | K | 1 |  |  |  | ROZPOCET |  |  |  |  | 0 | 0 | 0 | 0 | 0 | 2 | 0 | 4 | 384635942
| VV |  | ""sjezd do 1.PP - jen část sjezdu pro zateplení základových pasů do hlouky -300mm od okolního terénu BD" | [14 empty] | VV | 1 | 1 | True | 0 | ROZPOCET
| VV | A96 | 1.5*0.7 |  | 1.05 | [12 empty] | VV | 1 | 2 | True | 0 | ROZPOCET
| VV | B96 | "Celkem: "A96 |  | 1.05 | [12 empty] | VV | 1 | 2 | True | 1 | ROZPOCET
169 | K | 985112122 | Odsekání degradovaného betonu líce kleneb a podhledů tl do 30 mm | M2 | 2.844 |  | 0 | CS ÚRS 2019 01 |  | snížená |  | 0 | 0 | 0 | 0.066 | 0.1877 | 4 | K | 1 |  |  |  | ROZPOCET |  |  |  |  | 0 | 0 | 0 | 0 | 0 | 2 | 0 | 4 | -926648500
| VV |  | ""hrana a čelo balkónu" | [14 empty] | VV | 1 | 1 | True | 0 | ROZPOCET
| VV | A97 | (1.66+0.75*2)*(0.25+0.2)*2 |  | 2.844 | [12 empty] | VV | 1 | 2 | True | 0 | ROZPOCET
| VV | B97 | "Celkem: "A97 |  | 2.844 | [12 empty] | VV | 1 | 2 | True | 1 | ROZPOCET
170 | K | 985112193 | Příplatek k odsekání degradovaného betonu za plochu do 10 m2 jednotlivě | M2 | 2.844 |  | 0 | CS ÚRS 2019 01 |  | snížená |  | 0 | 0 | 0 | 0 | 0 | 4 | K | 1 |  |  |  | ROZPOCET |  |  |  |  | 0 | 0 | 0 | 0 | 0 | 2 | 0 | 4 | 348124567
| VV |  | ""hrana a čelo balkónu" | [14 empty] | VV | 1 | 1 | True | 0 | ROZPOCET
| VV | A98 | (1.66+0.75*2)*(0.25+0.2)*2 |  | 2.844 | [12 empty] | VV | 1 | 2 | True | 0 | ROZPOCET
| VV | B98 | "Celkem: "A98 |  | 2.844 | [12 empty] | VV | 1 | 2 | True | 1 | ROZPOCET
171 | K | 985131311 | Ruční dočištění ploch stěn, rubu kleneb a podlah ocelových kartáči | M2 | 33.35 |  | 0 | CS ÚRS 2019 01 |  | snížená |  | 0 | 0 | 0 | 0 | 0 | 4 | K | 1 |  |  |  | ROZPOCET |  |  |  |  | 0 | 0 | 0 | 0 | 0 | 2 | 0 | 4 | -1727564831
| VV |  | ""pod zateplení základových kcí" | [14 empty] | VV | 1 | 1 | True | 0 | ROZPOCET
| VV | A99 | (18.9*2+2.75+9.75-3.0+1.5)*0.3 |  | 14.64 | [12 empty] | VV | 1 | 2 | True | 0 | ROZPOCET
| VV |  | ""Opěrná zídka sjezdu do 1.PP" | [14 empty] | VV | 1 | 1 | True | 0 | ROZPOCET
| VV | B99 | "vně stěna" (7.0+1.95+0.45)*0.25 |  | 2.35 | [12 empty] | VV | 1 | 2 | True | 0 | ROZPOCET
| VV |  | ""vnitřní stěna" | [14 empty] | VV | 1 | 1 | True | 0 | ROZPOCET
| VV | C99 | (6.55+1.55)*0.25 |  | 2.025 | [12 empty] | VV | 1 | 2 | True | 0 | ROZPOCET
| VV | D99 | 5.05*(2.9-1.525)*0.5 |  | 3.472 | [12 empty] | VV | 1 | 2 | True | 0 | ROZPOCET
| VV | E99 | (1.5+1.55)*(2.9-1.525) |  | 4.194 | [12 empty] | VV | 1 | 2 | True | 0 | ROZPOCET
| VV | F99 | "hlava" (7.0+1.5)*0.45 |  | 3.825 | [12 empty] | VV | 1 | 2 | True | 0 | ROZPOCET
| VV |  | ""hrana a čelo balkónu" | [14 empty] | VV | 1 | 1 | True | 0 | ROZPOCET
| VV | G99 | (1.66+0.75*2)*(0.25+0.2)*2 |  | 2.844 | [12 empty] | VV | 1 | 2 | True | 0 | ROZPOCET
| VV | H99 | "Celkem: "A99+B99+C99+D99+E99+F99+G99 |  | 33.35 | [12 empty] | VV | 1 | 2 | True | 1 | ROZPOCET
172 | K | 985311213 | Reprofilace líce kleneb a podhledů cementovými sanačními maltami tl 30 mm | M2 | 2.844 |  | 0 | CS ÚRS 2019 01 |  | snížená |  | 0 | 0.05828 | 0.16575 | 0 | 0 | 4 | K | 1 |  |  |  | ROZPOCET |  |  |  |  | 0 | 0 | 0 | 0 | 0 | 2 | 0 | 4 | -1868561507
| VV |  | ""hrana a čelo balkónu" | [14 empty] | VV | 1 | 1 | True | 0 | ROZPOCET
| VV | A100 | (1.66+0.75*2)*(0.25+0.2)*2 |  | 2.844 | [12 empty] | VV | 1 | 2 | True | 0 | ROZPOCET
| VV | B100 | "Celkem: "A100 |  | 2.844 | [12 empty] | VV | 1 | 2 | True | 1 | ROZPOCET
173 | K | 985311912 | Příplatek při reprofilaci sanačními maltami za plochu do 10 m2 jednotlivě | M2 | 2.844 |  | 0 | CS ÚRS 2019 01 |  | snížená |  | 0 | 0 | 0 | 0 | 0 | 4 | K | 1 |  |  |  | ROZPOCET |  |  |  |  | 0 | 0 | 0 | 0 | 0 | 2 | 0 | 4 | 666835974
| VV |  | ""hrana a čelo balkónu" | [14 empty] | VV | 1 | 1 | True | 0 | ROZPOCET
| VV | A101 | (1.66+0.75*2)*(0.25+0.2)*2 |  | 2.844 | [12 empty] | VV | 1 | 2 | True | 0 | ROZPOCET
| VV | B101 | "Celkem: "A101 |  | 2.844 | [12 empty] | VV | 1 | 2 | True | 1 | ROZPOCET
174 | K | 985312122 | Stěrka k vyrovnání betonových ploch líce kleneb a podhledů tl 3 mm | M2 | 2.844 |  | 0 | CS ÚRS 2019 01 |  | snížená |  | 0 | 0.00534 | 0.015187 | 0 | 0 | 4 | K | 1 |  |  |  | ROZPOCET |  |  |  |  | 0 | 0 | 0 | 0 | 0 | 2 | 0 | 4 | 1170403693
| VV |  | ""hrana a čelo balkónu" | [14 empty] | VV | 1 | 1 | True | 0 | ROZPOCET
| VV | A102 | (1.66+0.75*2)*(0.25+0.2)*2 |  | 2.844 | [12 empty] | VV | 1 | 2 | True | 0 | ROZPOCET
| VV | B102 | "Celkem: "A102 |  | 2.844 | [12 empty] | VV | 1 | 2 | True | 1 | ROZPOCET
175 | K | 985312192 | Příplatek ke stěrce pro vyrovnání betonových ploch za plochu do 10 m2 jednotlivě | M2 | 2.844 |  | 0 | CS ÚRS 2019 01 |  | snížená |  | 0 | 0 | 0 | 0 | 0 | 4 | K | 1 |  |  |  | ROZPOCET |  |  |  |  | 0 | 0 | 0 | 0 | 0 | 2 | 0 | 4 | -1533242354
| VV |  | ""hrana a čelo balkónu" | [14 empty] | VV | 1 | 1 | True | 0 | ROZPOCET
| VV | A103 | (1.66+0.75*2)*(0.25+0.2)*2 |  | 2.844 | [12 empty] | VV | 1 | 2 | True | 0 | ROZPOCET
| VV | B103 | "Celkem: "A103 |  | 2.844 | [12 empty] | VV | 1 | 2 | True | 1 | ROZPOCET
176 | K | 985323111 | Spojovací můstek reprofilovaného betonu na cementové bázi tl 1 mm | M2 | 2.844 |  | 0 | CS ÚRS 2019 01 |  | snížená |  | 0 | 0.00158 | 0.0044935 | 0 | 0 | 4 | K | 1 |  |  |  | ROZPOCET |  |  |  |  | 0 | 0 | 0 | 0 | 0 | 2 | 0 | 4 | -1864817854
| VV |  | ""hrana a čelo balkónu" | [14 empty] | VV | 1 | 1 | True | 0 | ROZPOCET
| VV | A104 | (1.66+0.75*2)*(0.25+0.2)*2 |  | 2.844 | [12 empty] | VV | 1 | 2 | True | 0 | ROZPOCET
| VV | B104 | "Celkem: "A104 |  | 2.844 | [12 empty] | VV | 1 | 2 | True | 1 | ROZPOCET
177 | K | 985323912 | Příplatek k cenám spojovacího můstku za plochu do 10 m2 jednotlivě | M2 | 2.844 |  | 0 | CS ÚRS 2019 01 |  | snížená |  | 0 | 0 | 0 | 0 | 0 | 4 | K | 1 |  |  |  | ROZPOCET |  |  |  |  | 0 | 0 | 0 | 0 | 0 | 2 | 0 | 4 | -245127453
| VV |  | ""hrana a čelo balkónu" | [14 empty] | VV | 1 | 1 | True | 0 | ROZPOCET
| VV | A105 | (1.66+0.75*2)*(0.25+0.2)*2 |  | 2.844 | [12 empty] | VV | 1 | 2 | True | 0 | ROZPOCET
| VV | B105 | "Celkem: "A105 |  | 2.844 | [12 empty] | VV | 1 | 2 | True | 1 | ROZPOCET
| D | 94 | Lešení a stavební výtahy |  |  |  | 0 |  |  |  |  | 0 |  | 0 |  | 0 | 4 | D | 0 |  |  |  | ROZPOCET | [10 empty] | 0
178 | K | 941111112 | Montáž lešení řadového trubkového lehkého s podlahami zatížení do 200 kg/m2 š do 0,9 m v do 25 m | m2 | 670.631 |  | 0 | CS ÚRS 2020 01 |  | základní |  | 0 | 0 | 0 | 0 | 0 | 512 | K | 1 |  |  |  | ROZPOCET |  |  |  |  | 0 | 0 | 0 | 0 | 0 | 1 | 0 | 512 | -1522370305
| VV |  | ((18.9+0.15*2)*2+0.3*4+1.2*4+9.75*2)*10.495 |  | 670.631 | [12 empty] | VV | 1 | 2 | True | 0 | ROZPOCET
| VV |  | "Celkem: "A106 |  | 670.631 | [12 empty] | VV | 1 | 2 | True | 1 | ROZPOCET
179 | K | 941111212 | Příplatek k lešení řadovému trubkovému lehkému s podlahami š 0,9 m v 25 m za první a ZKD den použití | m2 | 160951.44 |  | 0 | CS ÚRS 2020 01 |  | základní |  | 0 | 0 | 0 | 0 | 0 | 512 | K | 1 |  |  |  | ROZPOCET |  |  |  |  | 0 | 0 | 0 | 0 | 0 | 1 | 0 | 512 | 72280700
| VV |  | 670.631*(30*4) |  | 80475.72 | [12 empty] | VV | 1 | 2 | True | 0 | ROZPOCET
| VV |  | "Celkem: "A107 |  | 160951.44 | [12 empty] | VV | 1 | 2 | True | 1 | ROZPOCET
180 | K | 941111812 | Demontáž lešení řadového trubkového lehkého s podlahami zatížení do 200 kg/m2 š do 0,9 m v do 25 m | m2 | 670.631 |  | 0 | CS ÚRS 2020 01 |  | základní |  | 0 | 0 | 0 | 0 | 0 | 512 | K | 1 |  |  |  | ROZPOCET |  |  |  |  | 0 | 0 | 0 | 0 | 0 | 1 | 0 | 512 | 956387992
| VV |  | ((18.9+0.15*2)*2+0.3*4+1.2*4+9.75*2)*10.495 |  | 670.631 | [12 empty] | VV | 1 | 2 | True | 0 | ROZPOCET
| VV |  | "Celkem: "A108 |  | 670.631 | [12 empty] | VV | 1 | 2 | True | 1 | ROZPOCET
181 | K | 945231111 | Závěsná klec dl do 1,2 m s elektrickým zdvihem do výšky 50 m | den | 120 |  | 0 | CS ÚRS 2020 01 |  | základní |  | 0 | 0 | 0 | 0 | 0 | 4 | K | 1 |  |  |  | ROZPOCET |  |  |  |  | 0 | 0 | 0 | 0 | 0 | 1 | 0 | 4 | -1104589534
| VV |  | "délka 4 měsíce - cca 1 výtah na 1500 m2, 2x geda (stavební výtah)" | [14 empty] | VV | 1 | 1 | True | 0 | ROZPOCET
| VV |  | 1*(4*30) |  | 120 | [12 empty] | VV | 1 | 2 | True | 0 | ROZPOCET
| VV |  | Součet |  | 120 | [12 empty] | VV | 1 | 4 | True | 1 | ROZPOCET
182 | K | 944511111 | Montáž ochranné sítě z textilie z umělých vláken | M2 | 670.631 |  | 0 | CS ÚRS 2019 01 |  | snížená |  | 0 | 0 | 0 | 0 | 0 | 4 | K | 1 |  |  |  | ROZPOCET |  |  |  |  | 0 | 0 | 0 | 0 | 0 | 2 | 0 | 4 | 1894056241
| VV | A109 | ((18.9+0.15*2)*2+0.3*4+1.2*4+9.75*2)*10.495 |  | 670.631 | [12 empty] | VV | 1 | 2 | True | 0 | ROZPOCET
| VV | B109 | "Celkem: "A109 |  | 670.631 | [12 empty] | VV | 1 | 2 | True | 1 | ROZPOCET
183 | K | 944511211 | Příplatek k ochranné síti za první a ZKD den použití | M2 | 160951.464 |  | 0 | CS ÚRS 2019 01 |  | snížená |  | 0 | 0 | 0 | 0 | 0 | 4 | K | 1 |  |  |  | ROZPOCET |  |  |  |  | 0 | 0 | 0 | 0 | 0 | 2 | 0 | 4 | 1330830218
| VV | A110 | 670.6311*(60*4) |  | 160951.464 | [12 empty] | VV | 1 | 2 | True | 0 | ROZPOCET
| VV | B110 | "Celkem: "A110 |  | 160951.464 | [12 empty] | VV | 1 | 2 | True | 1 | ROZPOCET
184 | K | 944511811 | Demontáž ochranné sítě z textilie z umělých vláken | M2 | 670.631 |  | 0 | CS ÚRS 2019 01 |  | snížená |  | 0 | 0 | 0 | 0 | 0 | 4 | K | 1 |  |  |  | ROZPOCET |  |  |  |  | 0 | 0 | 0 | 0 | 0 | 2 | 0 | 4 | 40913939
| VV | A111 | ((18.9+0.15*2)*2+0.3*4+1.2*4+9.75*2)*10.495 |  | 670.631 | [12 empty] | VV | 1 | 2 | True | 0 | ROZPOCET
| VV | B111 | "Celkem: "A111 |  | 670.631 | [12 empty] | VV | 1 | 2 | True | 1 | ROZPOCET
185 | K | 944711111 | Montáž záchytné stříšky š do 1,5 m | M | 11.2 |  | 0 | CS ÚRS 2019 01 |  | snížená |  | 0 | 0 | 0 | 0 | 0 | 4 | K | 1 |  |  |  | ROZPOCET |  |  |  |  | 0 | 0 | 0 | 0 | 0 | 2 | 0 | 4 | -272624201
| VV | A112 | (8.2+3.0) |  | 11.2 | [12 empty] | VV | 1 | 2 | True | 0 | ROZPOCET
| VV | B112 | "Celkem: "A112 |  | 11.2 | [12 empty] | VV | 1 | 2 | True | 1 | ROZPOCET
186 | K | 944711211 | Příplatek k záchytné stříšce š do 1,5 m za první a ZKD den použití | M | 1344 |  | 0 | CS ÚRS 2019 01 |  | snížená |  | 0 | 0 | 0 | 0 | 0 | 4 | K | 1 |  |  |  | ROZPOCET |  |  |  |  | 0 | 0 | 0 | 0 | 0 | 2 | 0 | 4 | 82351724
| VV | A113 | 11.2*(30*4) |  | 1344 | [12 empty] | VV | 1 | 2 | True | 0 | ROZPOCET
| VV | B113 | "Celkem: "A113 |  | 1344 | [12 empty] | VV | 1 | 2 | True | 1 | ROZPOCET
187 | K | 944711811 | Demontáž záchytné stříšky š do 1,5 m | M | 11.2 |  | 0 | CS ÚRS 2019 01 |  | snížená |  | 0 | 0 | 0 | 0 | 0 | 4 | K | 1 |  |  |  | ROZPOCET |  |  |  |  | 0 | 0 | 0 | 0 | 0 | 2 | 0 | 4 | -578662488
| VV | A114 | (8.2+3.0) |  | 11.2 | [12 empty] | VV | 1 | 2 | True | 0 | ROZPOCET
| VV | B114 | "Celkem: "A114 |  | 11.2 | [12 empty] | VV | 1 | 2 | True | 1 | ROZPOCET
| D | 96 | Bourání konstrukcí |  |  |  | 0 |  |  |  |  | 0 |  | 0 |  | 44.3367 | 4 | D | 0 |  |  |  | ROZPOCET | [10 empty] | 0
188 | K | 965041431 | Bourání podkladů pod dlažby nebo mazanin škvárobetonových tl přes 100 mm pl do 4 m2 | M3 | 0.174 |  | 0 | CS ÚRS 2016 02 |  | snížená |  | 0 | 0 | 0 | 1.6 | 0.2784 | 4 | K | 1 |  |  |  | ROZPOCET |  |  |  |  | 0 | 0 | 0 | 0 | 0 | 2 | 0 | 4 | 1828813835
| VV |  | ""balkón - průměrná tl.70mm" | [14 empty] | VV | 1 | 1 | True | 0 | ROZPOCET
| VV | A115 | 1.66*0.75*0.07*2 |  | 0.174 | [12 empty] | VV | 1 | 2 | True | 0 | ROZPOCET
| VV | B115 | "Celkem: "A115 |  | 0.174 | [12 empty] | VV | 1 | 2 | True | 1 | ROZPOCET
189 | K | 965042131 | Bourání podkladů pod dlažby nebo mazanin betonových nebo z litého asfaltu tl do 100 mm pl do 4 m2 | M3 | 0.468 |  | 0 | CS ÚRS 2019 01 |  | snížená |  | 0 | 0 | 0 | 2.2 | 1.0296 | 4 | K | 1 |  |  |  | ROZPOCET |  |  |  |  | 0 | 0 | 0 | 0 | 0 | 2 | 0 | 4 | -1828813844
| VV |  | ""stávající hlavy zídky sjezdu" | [14 empty] | VV | 1 | 1 | True | 0 | ROZPOCET
| VV | A116 | "hlava" (7.0+1.5)*0.55*0.1 |  | 0.468 | [12 empty] | VV | 1 | 2 | True | 0 | ROZPOCET
| VV | B116 | "Celkem: "A116 |  | 0.468 | [12 empty] | VV | 1 | 2 | True | 1 | ROZPOCET
190 | K | 965045111 | Bourání potěrů cementových nebo pískocementových tl do 50 mm pl do 1 m2 | M2 | 9.732 |  | 0 | CS ÚRS 2016 02 |  | snížená |  | 0 | 0 | 0 | 0.09 | 0.87588 | 4 | K | 1 |  |  |  | ROZPOCET |  |  |  |  | 0 | 0 | 0 | 0 | 0 | 2 | 0 | 4 | -2121763313
| VV |  | ""pod vně.parapetem" | [14 empty] | VV | 1 | 1 | True | 0 | ROZPOCET
| VV | A117 | "1,2x0,6 - 11ks" 1.2*0.15*11 |  | 1.98 | [12 empty] | VV | 1 | 2 | True | 0 | ROZPOCET
| VV | B117 | "0,63x1,35 - 12ks" 1.36*0.15*6 |  | 1.224 | [12 empty] | VV | 1 | 2 | True | 0 | ROZPOCET
| VV | C117 | "1,36x1,35 - 30ks" 1.36*0.15*30 |  | 6.12 | [12 empty] | VV | 1 | 2 | True | 0 | ROZPOCET
| VV | D117 | "1,36x2,125 - 2ks" 1.36*0.15*2 |  | 0.408 | [12 empty] | VV | 1 | 2 | True | 0 | ROZPOCET
| VV | E117 | "Celkem: "A117+B117+C117+D117 |  | 9.732 | [12 empty] | VV | 1 | 2 | True | 1 | ROZPOCET
191 | K | 965049111 | Příplatek k bourání betonových mazanin za bourání mazanin se svařovanou sítí tl do 100 mm | M3 | 0.468 |  | 0 | CS ÚRS 2019 01 |  | snížená |  | 0 | 0 | 0 | 0.044 | 0.020592 | 4 | K | 1 |  |  |  | ROZPOCET |  |  |  |  | 0 | 0 | 0 | 0 | 0 | 2 | 0 | 4 | -858768376
| VV |  | ""stávající hlavy zídky sjezdu" | [14 empty] | VV | 1 | 1 | True | 0 | ROZPOCET
| VV | A118 | "hlava" (7.0+1.5)*0.55*0.1 |  | 0.468 | [12 empty] | VV | 1 | 2 | True | 0 | ROZPOCET
| VV | B118 | "Celkem: "A118 |  | 0.468 | [12 empty] | VV | 1 | 2 | True | 1 | ROZPOCET
192 | K | 965081213 | Bourání podlah z dlaždic keramických nebo xylolitových tl do 10 mm plochy přes 1 m2 | M2 | 2.49 |  | 0 | CS ÚRS 2016 02 |  | snížená |  | 0 | 0 | 0 | 0.035 | 0.08715 | 4 | K | 1 |  |  |  | ROZPOCET |  |  |  |  | 0 | 0 | 0 | 0 | 0 | 2 | 0 | 4 | 524567668
| VV |  | ""balkón" | [14 empty] | VV | 1 | 1 | True | 0 | ROZPOCET
| VV | A119 | 1.66*0.75*2 |  | 2.49 | [12 empty] | VV | 1 | 2 | True | 0 | ROZPOCET
| VV | B119 | "Celkem: "A119 |  | 2.49 | [12 empty] | VV | 1 | 2 | True | 1 | ROZPOCET
193 | K | 965081611 | Odsekání soklíků rovných | M | 3.32 |  | 0 | CS ÚRS 2016 02 |  | snížená |  | 0 | 0 | 0 | 0.009 | 0.02988 | 4 | K | 1 |  |  |  | ROZPOCET |  |  |  |  | 0 | 0 | 0 | 0 | 0 | 2 | 0 | 4 | 439658926
| VV | A120 | "balkón" 1.66*2 |  | 3.32 | [12 empty] | VV | 1 | 2 | True | 0 | ROZPOCET
| VV | B120 | "Celkem: "A120 |  | 3.32 | [12 empty] | VV | 1 | 2 | True | 1 | ROZPOCET
194 | K | 966080101 | Bourání kontaktního zateplení z polystyrenových desek tloušťky do 60 mm | M2 | 8.905 |  | 0 | CS ÚRS 2016 02 |  | snížená |  | 0 | 0 | 0 | 0.013 | 0.11576 | 4 | K | 1 |  |  |  | ROZPOCET |  |  |  |  | 0 | 0 | 0 | 0 | 0 | 2 | 0 | 4 | 1224145161
| VV | A121 | (1.36*2+1.35*2)*0.25*4 |  | 5.42 | [12 empty] | VV | 1 | 2 | True | 0 | ROZPOCET
| VV | B121 | (1.36*2+2.125*2)*0.25*2 |  | 3.485 | [12 empty] | VV | 1 | 2 | True | 0 | ROZPOCET
| VV | C121 | "Celkem: "A121+B121 |  | 8.905 | [12 empty] | VV | 1 | 2 | True | 1 | ROZPOCET
195 | K | 966080103 | Bourání kontaktního zateplení z polystyrenových desek tloušťky do 120 mm | M2 | 181.525 |  | 0 | CS ÚRS 2016 02 |  | snížená |  | 0 | 0 | 0 | 0.014 | 2.5413 | 4 | K | 1 |  |  |  | ROZPOCET |  |  |  |  | 0 | 0 | 0 | 0 | 0 | 2 | 0 | 4 | -1529608177
| VV | A122 | (9.75+0.55*2)*8.97*2 |  | 194.649 | [12 empty] | VV | 1 | 2 | True | 0 | ROZPOCET
| VV | B122 | -1.36*1.35*4 |  | -7.344 | [12 empty] | VV | 1 | 2 | True | 0 | ROZPOCET
| VV | C122 | -1.36*2.125*2 |  | -5.78 | [12 empty] | VV | 1 | 2 | True | 0 | ROZPOCET
| VV | D122 | "Celkem: "A122+B122+C122 |  | 181.525 | [12 empty] | VV | 1 | 2 | True | 1 | ROZPOCET
196 | K | 968062456 | Vybourání dřevěných dveřních zárubní pl přes 2 m2 | M2 | 3.762 |  | 0 | CS ÚRS 2016 02 |  | snížená |  | 0 | 0 | 0 | 0.067 | 0.25205 | 4 | K | 1 |  |  |  | ROZPOCET |  |  |  |  | 0 | 0 | 0 | 0 | 0 | 2 | 0 | 4 | 278397137
| VV | A123 | "vstupní dveře 1,71x2,2 - 1ks" 1.71*2.2 |  | 3.762 | [12 empty] | VV | 1 | 2 | True | 0 | ROZPOCET
| VV | B123 | "Celkem: "A123 |  | 3.762 | [12 empty] | VV | 1 | 2 | True | 1 | ROZPOCET
197 | K | 976072221 | Vybourání kovových větracích mřížek pl do 0,3 m2 ze zdiva cihelného | KUS | 13 |  | 0 | CS ÚRS 2019 01 |  | snížená |  | 0 | 0 | 0 | 0.009 | 0.117 | 4 | K | 1 |  |  |  | ROZPOCET |  |  |  |  | 0 | 0 | 0 | 0 | 0 | 2 | 0 | 4 | -200207741
| VV | A124 | "bytové mřížky" 13 |  | 13 | [12 empty] | VV | 1 | 2 | True | 0 | ROZPOCET
| VV | B124 | "Celkem: "A124 |  | 13 | [12 empty] | VV | 1 | 2 | True | 1 | ROZPOCET
198 | K | 978013191 | Otlučení vnitřní vápenné nebo vápenocementové omítky stěn v rozsahu do 100 % | M2 | 1.833 |  | 0 | CS ÚRS 2016 02 |  | snížená |  | 0 | 0 | 0 | 0.046 | 0.084318 | 4 | K | 1 |  |  |  | ROZPOCET |  |  |  |  | 0 | 0 | 0 | 0 | 0 | 2 | 0 | 4 | -1011234551
| VV | A125 | "vstupní dveře 1,71x2,2 - 1ks" (1.71+2.2*2)*(0.45-0.15) |  | 1.833 | [12 empty] | VV | 1 | 2 | True | 0 | ROZPOCET
| VV | B125 | "Celkem: "A125 |  | 1.833 | [12 empty] | VV | 1 | 2 | True | 1 | ROZPOCET
199 | K | 978015391 | Otlučení vnější vápenné nebo vápenocementové vnější omítky stupně členitosti 1 a 2 rozsahu do 100% | M2 | 659.402 |  | 0 | CS ÚRS 2016 02 |  | snížená |  | 0 | 0 | 0 | 0.059 | 38.9047 | 4 | K | 1 |  |  |  | ROZPOCET |  |  |  |  | 0 | 0 | 0 | 0 | 0 | 2 | 0 | 4 | 1308260901
| VV | A126 | (18.9*2+9.75*2)*10.295 |  | 589.904 | [12 empty] | VV | 1 | 2 | True | 0 | ROZPOCET
| VV | B126 | "1,2x0,6 - 11ks" -1.2*0.6*11+(1.2+0.6*2)*11*0.15 |  | -3.96 | [12 empty] | VV | 1 | 2 | True | 0 | ROZPOCET
| VV | C126 | "0,63x1,35 - 12ks" -0.63*1.35*12+(0.63+1.35*2)*12*0.15 |  | -4.212 | [12 empty] | VV | 1 | 2 | True | 0 | ROZPOCET
| VV | D126 | "1,36x1,35 - 30ks" -1.6*1.35*30+(1.36+1.35*2)*30*0.15 |  | -46.53 | [12 empty] | VV | 1 | 2 | True | 0 | ROZPOCET
| VV | E126 | "1,36x2,125 - 2ks" -1.36*2.125*2+(1.36+2.125*2)*2*0.15 |  | -4.097 | [12 empty] | VV | 1 | 2 | True | 0 | ROZPOCET
| VV | F126 | "1,71x2,2 - 1ks" -1.71*2.2+(1.71+2.2*2)*0.15 |  | -2.846 | [12 empty] | VV | 1 | 2 | True | 0 | ROZPOCET
| VV |  | ""vstupní portál" | [14 empty] | VV | 1 | 1 | True | 0 | ROZPOCET
| VV | G126 | 0.4*2*2.4*2 |  | 3.84 | [12 empty] | VV | 1 | 2 | True | 0 | ROZPOCET
| VV | H126 | 3.01*0.41 |  | 1.234 | [12 empty] | VV | 1 | 2 | True | 0 | ROZPOCET
| VV | I126 | 0.61*0.6*2 |  | 0.732 | [12 empty] | VV | 1 | 2 | True | 0 | ROZPOCET
| VV |  | ""sjezd" | [14 empty] | VV | 1 | 1 | True | 0 | ROZPOCET
| VV | J126 | 5.05*(2.9-1.525) |  | 6.944 | [12 empty] | VV | 1 | 2 | True | 0 | ROZPOCET
| VV | K126 | 1.5*(2.9-1.525) |  | 2.063 | [12 empty] | VV | 1 | 2 | True | 0 | ROZPOCET
| VV | L126 | -0.9*2.0+(1.0+2.1*2)*0.4 |  | 0.28 | [12 empty] | VV | 1 | 2 | True | 0 | ROZPOCET
| VV |  | ""korunní římsa" | [14 empty] | VV | 1 | 1 | True | 0 | ROZPOCET
| VV | M126 | (19.2*2+9.75*2)*(0.3+0.2+0.1*2) |  | 40.53 | [12 empty] | VV | 1 | 2 | True | 0 | ROZPOCET
| VV | N126 | 0.3*0.2*4 |  | 0.24 | [12 empty] | VV | 1 | 2 | True | 0 | ROZPOCET
| VV |  | ""balkón - 2ks" | [14 empty] | VV | 1 | 1 | True | 0 | ROZPOCET
| VV | O126 | 1.66*0.75*2 |  | 2.49 | [12 empty] | VV | 1 | 2 | True | 0 | ROZPOCET
| VV | P126 | (1.66+0.75*2)*0.2*2 |  | 1.264 | [12 empty] | VV | 1 | 2 | True | 0 | ROZPOCET
| VV |  | ""osekání plastických plošných prvků fasády" | [14 empty] | VV | 1 | 1 | True | 0 | ROZPOCET
| VV |  | ""pásek pod korunní římsou" | [14 empty] | VV | 1 | 1 | True | 0 | ROZPOCET
| VV | Q126 | (18.95*2+9.75*2)*0.4 |  | 22.96 | [12 empty] | VV | 1 | 2 | True | 0 | ROZPOCET
| VV |  | ""pásek spodní" | [14 empty] | VV | 1 | 1 | True | 0 | ROZPOCET
| VV | R126 | (18.95*2+9.75*2)*0.4 |  | 22.96 | [12 empty] | VV | 1 | 2 | True | 0 | ROZPOCET
| VV |  | ""šambrány" | [14 empty] | VV | 1 | 1 | True | 0 | ROZPOCET
| VV | S126 | "0,63x1,35 - 12ks" ((1.36+0.1*2)*2+1.35*2)*0.1*12 |  | 6.984 | [12 empty] | VV | 1 | 2 | True | 0 | ROZPOCET
| VV | T126 | "1,36x1,35 - 30ks" ((1.36+0.1*2)*2+1.35*2)*0.1*30 |  | 17.46 | [12 empty] | VV | 1 | 2 | True | 0 | ROZPOCET
| VV | U126 | "1,36x2,125 - 2ks" ((1.36+0.1*2)+2.125*2)*0.1*2 |  | 1.162 | [12 empty] | VV | 1 | 2 | True | 0 | ROZPOCET
| VV | V126 | "Celkem: "A126+B126+C126+D126+E126+F126+G126+H126+I126+J126+K126+L126+M126+N126+O126+P126+Q126+R126+S126+T126+U126 |  | 659.402 | [12 empty] | VV | 1 | 2 | True | 1 | ROZPOCET
200 | K | 978036191 | Otlučení (osekání) cementových omítek vnějších ploch v rozsahu do 100 % | M2 | 12.041 |  | 0 |  |  | snížená |  | 0 | 0 | 0 | 0 | 0 | 4 | K | 1 |  |  |  | ROZPOCET |  |  |  |  | 0 | 0 | 0 | 0 | 0 | 2 | 0 | 4 | -239256186
| VV |  | ""Opěrná zídka sjezdu do 1.PP" | [14 empty] | VV | 1 | 1 | True | 0 | ROZPOCET
| VV | A127 | "vně stěna" (7.0+1.95+0.45)*0.25 |  | 2.35 | [12 empty] | VV | 1 | 2 | True | 0 | ROZPOCET
| VV |  | ""vnitřní stěna" | [14 empty] | VV | 1 | 1 | True | 0 | ROZPOCET
| VV | B127 | (6.55+1.55)*0.25 |  | 2.025 | [12 empty] | VV | 1 | 2 | True | 0 | ROZPOCET
| VV | C127 | 5.05*(2.9-1.525)*0.5 |  | 3.472 | [12 empty] | VV | 1 | 2 | True | 0 | ROZPOCET
| VV | D127 | (1.5+1.55)*(2.9-1.525) |  | 4.194 | [12 empty] | VV | 1 | 2 | True | 0 | ROZPOCET
| VV | E127 | "Celkem: "A127+B127+C127+D127 |  | 12.041 | [12 empty] | VV | 1 | 2 | True | 1 | ROZPOCET
| D | 997 | Přesun sutě |  |  |  | 0 |  |  |  |  | 0 |  | 0 |  | 0 | 4 | D | 0 |  |  |  | ROZPOCET | [10 empty] | 0
201 | K | 997013213 | Vnitrostaveništní doprava suti a vybouraných hmot pro budovy v do 12 m ručně | T | 50.804 |  | 0 | CS ÚRS 2019 01 |  | snížená |  | 0 | 0 | 0 | 0 | 0 | 4 | K | 1 |  |  |  | ROZPOCET |  |  |  |  | 0 | 0 | 0 | 0 | 0 | 2 | 0 | 4 | 18461640
202 | K | 997013501 | Odvoz suti a vybouraných hmot na skládku nebo meziskládku do 1 km se složením | T | 50.804 |  | 0 | CS ÚRS 2019 01 |  | snížená |  | 0 | 0 | 0 | 0 | 0 | 4 | K | 1 |  |  |  | ROZPOCET |  |  |  |  | 0 | 0 | 0 | 0 | 0 | 2 | 0 | 4 | 1150083949
203 | K | 997013509 | Příplatek k odvozu suti a vybouraných hmot na skládku ZKD 1 km přes 1 km | T | 457.236 |  | 0 | CS ÚRS 2019 01 |  | snížená |  | 0 | 0 | 0 | 0 | 0 | 4 | K | 1 |  |  |  | ROZPOCET |  |  |  |  | 0 | 0 | 0 | 0 | 0 | 2 | 0 | 4 | 374422662
| VV |  | "odvoz suti na skládku do vzdálenosti cca 10 km" | [14 empty] | VV | 1 | 1 | True | 0 | ROZPOCET
| VV |  | 9*50,804 |  | 457.236 | [12 empty] | VV | 1 | 2 | True | 0 | ROZPOCET
| VV |  | Součet |  | 457.236 | [12 empty] | VV | 1 | 4 | True | 1 | ROZPOCET
204 | K | 997013831 | Poplatek za uložení na skládce (skládkovné) stavebního odpadu směsného kód odpadu 170 904 | T | 50.804 |  | 0 | CS ÚRS 2019 01 |  | snížená |  | 0 | 0 | 0 | 0 | 0 | 4 | K | 1 |  |  |  | ROZPOCET |  |  |  |  | 0 | 0 | 0 | 0 | 0 | 2 | 0 | 4 | -792516223
| D | 998 | Přesun hmot |  |  |  | 0 |  |  |  |  | 0 |  | 0 |  | 0 | 4 | D | 0 |  |  |  | ROZPOCET | [10 empty] | 0
205 | K | 998017003 | Přesun hmot s omezením mechanizace pro budovy v do 24 m | T | 54.902 |  | 0 | CS ÚRS 2019 01 |  | snížená |  | 0 | 0 | 0 | 0 | 0 | 4 | K | 1 |  |  |  | ROZPOCET |  |  |  |  | 0 | 0 | 0 | 0 | 0 | 2 | 0 | 4 | 1600677643

## 04110002 - VRN
{13f84b4b-9423-4f28-918c-91775f10eea6}
-1
| KRYCÍ LIST SOUPISU PRACÍ | [7 empty] | v --- níže se nacházejí doplnkové a pomocné údaje k sestavám --- v | [8 empty] | False
Stavba:
EUO na objektu BD č.p.229 ulice Letná
Objekt:
04110002 - VRN
| KSO: |  |  |  |  | CC-CZ:
| Místo: |  |  |  |  | Datum: | 9. 12. 2020
| Zadavatel: |  |  |  |  | IČ:
DIČ:
| Uchazeč: |  |  |  |  | IČ: | Vyplň údaj
|  | Vyplň údaj |  |  |  | DIČ: | Vyplň údaj
| Projektant: |  |  |  |  | IČ:
DIČ:
| Zpracovatel: |  |  |  |  | IČ:
DIČ:
Poznámka:
| Cena bez DPH | [5 empty] | 0
|  |  | Základ daně |  |  | Sazba daně | Výše daně
| DPH | základní | 0 |  |  | 21% | 0
|  | snížená | 0 |  |  | 15% | 0
|  | zákl. přenesená | 0 |  |  | 21% | 0
|  | sníž. přenesená | 0 |  |  | 15% | 0
|  | nulová | 0 |  |  | 0% | 0
| Cena s DPH |  |  | v | CZK |  | 0
| Projektant |  |  | Zpracovatel
| Datum a podpis: |  | Razítko | Datum a podpis: |  |  | Razítko
| Objednavatel |  |  | Uchazeč
| Datum a podpis: |  | Razítko | Datum a podpis: |  |  | Razítko
REKAPITULACE ČLENĚNÍ SOUPISU PRACÍ
Stavba:
EUO na objektu BD č.p.229 ulice Letná
Objekt:
04110002 - VRN
Místo: | [5 empty] | Datum: | 9. 12. 2020
Zadavatel: | [5 empty] | Projektant:
Uchazeč: |  |  | Vyplň údaj |  |  | Zpracovatel:
Kód dílu - Popis | [6 empty] | Cena celkem [CZK]
Náklady ze soupisu prací | [6 empty] | 0 | [11 empty] | -1
| OST - Ostatní náklady | [5 empty] | 0
| VRN - Vedlejší rozpočtové náklady | [5 empty] | 0
| VRN3 - Zařízení staveniště | [5 empty] | 0
| VRN7 - Provozní vlivy | [5 empty] | 0
SOUPIS PRACÍ
Stavba:
EUO na objektu BD č.p.229 ulice Letná
Objekt:
04110002 - VRN
Místo: | [5 empty] | Datum: | 9. 12. 2020
Zadavatel: | [5 empty] | Projektant:
Uchazeč: |  |  | Vyplň údaj |  |  | Zpracovatel:
PČ | Typ | Kód | Popis | MJ | Množství | J.cena [CZK] | Cena celkem [CZK] | Cenová soustava |  | DPH | J. Nh [h] | Nh celkem [h] | J. hmotnost [t] | Hmotnost celkem [t] | J. suť [t] | Suť Celkem [t]
Náklady soupisu celkem | [6 empty] | 0 |  |  |  |  | 0 |  | 0 |  | 0 |  | D | -1 | [10 empty] | 0
| D | OST | Ostatní náklady |  |  |  | 0 |  |  |  |  | 0 |  | 0 |  | 0 | 4 | D | 0 |  |  |  | ROZPOCET | [6 empty] | 0
1 | K | 013284001 | Náklady na zpracování a vedení plánu KZP | KČ | 1 |  | 0 |  |  | snížená |  | 0 | 0 | 0 | 0 | 0 | 4 | K | 1 |  |  |  | ROZPOCET | 0 | 0 | 0 | 0 | 0 | 2 | 0 | 4 | 1819572616
| VV | A1 | 1 |  | 1 | [12 empty] | VV | 1 | 2 | True | 0 | ROZPOCET
| VV | B1 | "Celkem: "A1 |  | 1 | [12 empty] | VV | 1 | 2 | True | 1 | ROZPOCET
2 | K | 043103001 | Náklady na provedení zkoušek, revizí a měření | KČ | 1 |  | 0 |  |  | snížená |  | 0 | 0 | 0 | 0 | 0 | 4 | K | 1 |  |  |  | ROZPOCET | 0 | 0 | 0 | 0 | 0 | 2 | 0 | 4 | 931698056
| VV | A2 | 1 |  | 1 | [12 empty] | VV | 1 | 2 | True | 0 | ROZPOCET
| VV | B2 | "Celkem: "A2 |  | 1 | [12 empty] | VV | 1 | 2 | True | 1 | ROZPOCET
3 | K | 090001002 | Ostatní náklady vyplývající ze znění SOD a VOP | KČ | 1 |  | 0 |  |  | snížená |  | 0 | 0 | 0 | 0 | 0 | 4 | K | 1 |  |  |  | ROZPOCET | 0 | 0 | 0 | 0 | 0 | 2 | 0 | 4 | -227638021
| P |  | Poznámka k položce: Poznámka k položce: Jedná se zejména o náklady: - na sjednání bankovních záruk, - na sjednání pojištění odpovědnosti za škodu způsobenou provozní činností včetně odpovědnosti vyplývající z provádění stavebně-montážní činnosti, - na vypracování technologických postupů, - na vypracování oznámení změn a změnových listů, - spojené s převzetím staveniště, - spojené s předáním díla, apod. | [14 empty] | P | 1
| VV | A3 | 1 |  | 1 | [12 empty] | VV | 1 | 2 | True | 0 | ROZPOCET
| VV | B3 | "Celkem: "A3 |  | 1 | [12 empty] | VV | 1 | 2 | True | 1 | ROZPOCET
| D | VRN | Vedlejší rozpočtové náklady |  |  |  | 0 |  |  |  |  | 0 |  | 0 |  | 0 | 4 | D | 0 |  |  |  | ROZPOCET | [6 empty] | 0
4 | K | 041703002 | Náklady na zajištění kolektivní bezpečnosti osob | KČ | 1 |  | 0 |  |  | snížená |  | 0 | 0 | 0 | 0 | 0 | 4 | K | 1 |  |  |  | ROZPOCET | 0 | 0 | 0 | 0 | 0 | 2 | 0 | 4 | -1454355519
| VV | A4 | 1 |  | 1 | [12 empty] | VV | 1 | 2 | True | 0 | ROZPOCET
| VV | B4 | "Celkem: "A4 |  | 1 | [12 empty] | VV | 1 | 2 | True | 1 | ROZPOCET
5 | K | 045203001 | Kompletační činnost | KČ | 1 |  | 0 |  |  | snížená |  | 0 | 0 | 0 | 0 | 0 | 4 | K | 1 |  |  |  | ROZPOCET | 0 | 0 | 0 | 0 | 0 | 2 | 0 | 4 | 619287207
| VV | A5 | 1 |  | 1 | [12 empty] | VV | 1 | 2 | True | 0 | ROZPOCET
| VV | B5 | "Celkem: "A5 |  | 1 | [12 empty] | VV | 1 | 2 | True | 1 | ROZPOCET
6 | K | 049103002 | Náklady vzniklé v souvislosti s realizací stavby | KČ | 1 |  | 0 |  |  | snížená |  | 0 | 0 | 0 | 0 | 0 | 4 | K | 1 |  |  |  | ROZPOCET | 0 | 0 | 0 | 0 | 0 | 2 | 0 | 4 | -1184063843
| VV | A6 | 1 |  | 1 | [12 empty] | VV | 1 | 2 | True | 0 | ROZPOCET
| VV | B6 | "Celkem: "A6 |  | 1 | [12 empty] | VV | 1 | 2 | True | 0 | ROZPOCET
| VV | C6 | 1 |  | 1 | [12 empty] | VV | 1 | 2 | True | 0 | ROZPOCET
| VV | D6 | "Celkem: "C6 |  | 1 | [12 empty] | VV | 1 | 2 | True | 0 | ROZPOCET
| VV | E6 | 1 |  | 1 | [12 empty] | VV | 1 | 2 | True | 0 | ROZPOCET
| VV | F6 | "Celkem: "E6 |  | 1 | [12 empty] | VV | 1 | 2 | True | 0 | ROZPOCET
| VV | G6 | 1 |  | 1 | [12 empty] | VV | 1 | 2 | True | 0 | ROZPOCET
| VV | H6 | "Celkem: "G6 |  | 1 | [12 empty] | VV | 1 | 2 | True | 0 | ROZPOCET
| VV | I6 | 1 |  | 1 | [12 empty] | VV | 1 | 2 | True | 0 | ROZPOCET
| VV | J6 | "Celkem: "I6 |  | 1 | [12 empty] | VV | 1 | 2 | True | 1 | ROZPOCET
| D | VRN3 | Zařízení staveniště |  |  |  | 0 |  |  |  |  | 0 |  | 0 |  | 0 | 4 | D | 0 |  |  |  | ROZPOCET | [6 empty] | 0
7 | K | 030001000 | Zařízení staveniště, odstranění staveniště | KPL | 1 |  | 0 |  |  | snížená |  | 0 | 0 | 0 | 0 | 0 | 4 | K | 1 |  |  |  | ROZPOCET | 0 | 0 | 0 | 0 | 0 | 2 | 0 | 4 | -1659920683
| VV | A7 | 1 |  | 1 | [12 empty] | VV | 1 | 2 | True | 0 | ROZPOCET
| VV | B7 | "Celkem: "A7 |  | 1 | [12 empty] | VV | 1 | 2 | True | 1 | ROZPOCET
| D | VRN7 | Provozní vlivy |  |  |  | 0 |  |  |  |  | 0 |  | 0 |  | 0 | 4 | D | 0 |  |  |  | ROZPOCET | [6 empty] | 0
8 | K | 071002001 | Provoz investora, třetích osob | KČ | 1 |  | 0 |  |  | snížená |  | 0 | 0 | 0 | 0 | 0 | 4 | K | 1 |  |  |  | ROZPOCET | 0 | 0 | 0 | 0 | 0 | 2 | 0 | 4 | 866734894
| VV | A8 | 1 |  | 1 | [12 empty] | VV | 1 | 2 | True | 0 | ROZPOCET
| VV | B8 | "Celkem: "A8 |  | 1 | [12 empty] | VV | 1 | 2 | True | 1 | ROZPOCET
9 | K | 079002001 | Ostatní provozní vlivy | KČ | 1 |  | 0 |  |  | snížená |  | 0 | 0 | 0 | 0 | 0 | 4 | K | 1 |  |  |  | ROZPOCET | 0 | 0 | 0 | 0 | 0 | 2 | 0 | 4 | 1173857752
| VV | A9 | 1 |  | 1 | [12 empty] | VV | 1 | 2 | True | 0 | ROZPOCET
| VV | B9 | "Celkem: "A9 |  | 1 | [12 empty] | VV | 1 | 2 | True | 1 | ROZPOCET

## Seznam figur
SEZNAM FIGUR
Kód: | 04410000
Stavba: | EUO na objektu BD č.p.229 ulice Letná
Datum: | 9. 12. 2020
Kód | Popis | MJ | Výměra
04110001 | EUO na objektu BD č.p.229 ulice Letná
A1 | A1 |  | 1.05
| ""sjezd do 1.PP - jen část sjezdu pro zateplení základových kcí do hlouky -300mm od okolního terénu BD" |  | 0
A1 | 1.5*0.7 |  | 1.05
Použití figury:
113106062 | Rozebrání dlažeb při překopech vozovek z drobných kostek do lože ze živice plochy do 15 m2 | M2 | 1.05
A10 | A10 |  | 11.605
A10 | 11.605 |  | 11.605
Použití figury:
167101100 | Nakládání výkopku z hornin tř. 1 až 4 do 100 m3 ručně | M3 | 7.311
A100 | A100 |  | 2.844
| ""hrana a čelo balkónu" |  | 0
A100 | (1.66+0.75*2)*(0.25+0.2)*2 |  | 2.844
Použití figury:
985311213 | Reprofilace líce kleneb a podhledů cementovými sanačními maltami tl 30 mm | M2 | 2.844
A101 | A101 |  | 2.844
| ""hrana a čelo balkónu" |  | 0
A101 | (1.66+0.75*2)*(0.25+0.2)*2 |  | 2.844
Použití figury:
985311912 | Příplatek při reprofilaci sanačními maltami za plochu do 10 m2 jednotlivě | M2 | 2.844
A102 | A102 |  | 2.844
| ""hrana a čelo balkónu" |  | 0
A102 | (1.66+0.75*2)*(0.25+0.2)*2 |  | 2.844
Použití figury:
985312122 | Stěrka k vyrovnání betonových ploch líce kleneb a podhledů tl 3 mm | M2 | 2.844
A103 | A103 |  | 2.844
| ""hrana a čelo balkónu" |  | 0
A103 | (1.66+0.75*2)*(0.25+0.2)*2 |  | 2.844
Použití figury:
985312192 | Příplatek ke stěrce pro vyrovnání betonových ploch za plochu do 10 m2 jednotlivě | M2 | 2.844
A104 | A104 |  | 2.844
| ""hrana a čelo balkónu" |  | 0
A104 | (1.66+0.75*2)*(0.25+0.2)*2 |  | 2.844
Použití figury:
985323111 | Spojovací můstek reprofilovaného betonu na cementové bázi tl 1 mm | M2 | 2.844
A105 | A105 |  | 2.844
| ""hrana a čelo balkónu" |  | 0
A105 | (1.66+0.75*2)*(0.25+0.2)*2 |  | 2.844
Použití figury:
985323912 | Příplatek k cenám spojovacího můstku za plochu do 10 m2 jednotlivě | M2 | 2.844
A106 | A106 |  | 670.631
A106 | ((18.9+0.15*2)*2+0.3*4+1.2*4+9.75*2)*10.495 |  | 670.631
Použití figury:
941111112 | Montáž lešení řadového trubkového lehkého s podlahami zatížení do 200 kg/m2 š do 0,9 m v do 25 m | m2 | 670.631
A107 | A107 |  | 160951.44
A107 | 670.631*(60*4) |  | 160951.44
Použití figury:
941111212 | Příplatek k lešení řadovému trubkovému lehkému s podlahami š 0,9 m v 25 m za první a ZKD den použití | m2 | 160951.44
A108 | A108 |  | 670.631
A108 | ((18.9+0.15*2)*2+0.3*4+1.2*4+9.75*2)*10.495 |  | 670.631
Použití figury:
941111812 | Demontáž lešení řadového trubkového lehkého s podlahami zatížení do 200 kg/m2 š do 0,9 m v do 25 m | m2 | 670.631
A109 | A109 |  | 670.631
A109 | ((18.9+0.15*2)*2+0.3*4+1.2*4+9.75*2)*10.495 |  | 670.631
Použití figury:
944511111 | Montáž ochranné sítě z textilie z umělých vláken | M2 | 670.631
A11 | A11 |  | 7.311
| ""vytlačená zemina" |  | 0
A11 | 7.311 |  | 7.311
Použití figury:
171201201 | Uložení sypaniny na skládky | M3 | 7.311
A110 | A110 |  | 160951.464
A110 | 670.6311*(60*4) |  | 160951.464
Použití figury:
944511211 | Příplatek k ochranné síti za první a ZKD den použití | M2 | 160951.464
A111 | A111 |  | 670.631
A111 | ((18.9+0.15*2)*2+0.3*4+1.2*4+9.75*2)*10.495 |  | 670.631
Použití figury:
944511811 | Demontáž ochranné sítě z textilie z umělých vláken | M2 | 670.631
A112 | A112 |  | 11.2
A112 | (8.2+3.0) |  | 11.2
Použití figury:
944711111 | Montáž záchytné stříšky š do 1,5 m | M | 11.2
A113 | A113 |  | 1344
A113 | 11.2*(30*4) |  | 1344
Použití figury:
944711211 | Příplatek k záchytné stříšce š do 1,5 m za první a ZKD den použití | M | 1344
A114 | A114 |  | 11.2
A114 | (8.2+3.0) |  | 11.2
Použití figury:
944711811 | Demontáž záchytné stříšky š do 1,5 m | M | 11.2
A115 | A115 |  | 0.174
| ""balkón - průměrná tl.70mm" |  | 0
A115 | 1.66*0.75*0.07*2 |  | 0.174
Použití figury:
965041431 | Bourání podkladů pod dlažby nebo mazanin škvárobetonových tl přes 100 mm pl do 4 m2 | M3 | 0.174
A116 | A116 |  | 0.468
| ""stávající hlavy zídky sjezdu" |  | 0
A116 | "hlava" (7.0+1.5)*0.55*0.1 |  | 0.468
Použití figury:
965042131 | Bourání podkladů pod dlažby nebo mazanin betonových nebo z litého asfaltu tl do 100 mm pl do 4 m2 | M3 | 0.468
A117 | A117 |  | 1.98
| ""pod vně.parapetem" |  | 0
A117 | "1,2x0,6 - 11ks" 1.2*0.15*11 |  | 1.98
Použití figury:
965045111 | Bourání potěrů cementových nebo pískocementových tl do 50 mm pl do 1 m2 | M2 | 9.732
A118 | A118 |  | 0.468
| ""stávající hlavy zídky sjezdu" |  | 0
A118 | "hlava" (7.0+1.5)*0.55*0.1 |  | 0.468
Použití figury:
965049111 | Příplatek k bourání betonových mazanin za bourání mazanin se svařovanou sítí tl do 100 mm | M3 | 0.468
A119 | A119 |  | 2.49
| ""balkón" |  | 0
A119 | 1.66*0.75*2 |  | 2.49
Použití figury:
965081213 | Bourání podlah z dlaždic keramických nebo xylolitových tl do 10 mm plochy přes 1 m2 | M2 | 2.49
A12 | A12 |  | 13.16
| ""vytlačená zemina" |  | 0
A12 | 7.311*1.8 |  | 13.16
Použití figury:
171201211 | Poplatek za uložení stavebního odpadu - zeminy a kameniva na skládce | T | 13.16
A120 | A120 |  | 3.32
A120 | "balkón" 1.66*2 |  | 3.32
Použití figury:
965081611 | Odsekání soklíků rovných | M | 3.32
A121 | A121 |  | 5.42
A121 | (1.36*2+1.35*2)*0.25*4 |  | 5.42
Použití figury:
966080101 | Bourání kontaktního zateplení z polystyrenových desek tloušťky do 60 mm | M2 | 8.905
A122 | A122 |  | 194.649
A122 | (9.75+0.55*2)*8.97*2 |  | 194.649
Použití figury:
966080103 | Bourání kontaktního zateplení z polystyrenových desek tloušťky do 120 mm | M2 | 181.525
A123 | A123 |  | 3.762
A123 | "vstupní dveře 1,71x2,2 - 1ks" 1.71*2.2 |  | 3.762
Použití figury:
968062456 | Vybourání dřevěných dveřních zárubní pl přes 2 m2 | M2 | 3.762
A124 | A124 |  | 13
A124 | "bytové mřížky" 13 |  | 13
Použití figury:
976072221 | Vybourání kovových větracích mřížek pl do 0,3 m2 ze zdiva cihelného | KUS | 13
A125 | A125 |  | 1.833
A125 | "vstupní dveře 1,71x2,2 - 1ks" (1.71+2.2*2)*(0.45-0.15) |  | 1.833
Použití figury:
978013191 | Otlučení vnitřní vápenné nebo vápenocementové omítky stěn v rozsahu do 100 % | M2 | 1.833
A126 | A126 |  | 589.904
A126 | (18.9*2+9.75*2)*10.295 |  | 589.904
Použití figury:
978015391 | Otlučení vnější vápenné nebo vápenocementové vnější omítky stupně členitosti 1 a 2 rozsahu do 100% | M2 | 659.402
A127 | A127 |  | 2.35
| ""Opěrná zídka sjezdu do 1.PP" |  | 0
A127 | "vně stěna" (7.0+1.95+0.45)*0.25 |  | 2.35
Použití figury:
978036191 | Otlučení (osekání) cementových omítek vnějších ploch v rozsahu do 100 % | M2 | 12.041
A13 | A13 |  | 3.179
| ""k zateplení základových kcí" |  | 0
A13 | (19.9*2+3.48+11.21-3.0+1.5)*(0.73-0.13)*0.1 |  | 3.179
Použití figury:
175101201 | Obsypání objektu sypaninou bez prohození sítem, uloženou do 3 m | M3 | 4.294
A133 | A133 |  | 10
| ""balkón" |  | 0
A133 | (1.72*2+0.78*2)*2 |  | 10
Použití figury:
711-001 | D+MTŽ výztužné síťky do stěrkové hydroizolace na přechod podlaha x stěna, podlaha x oplechování okapu balkónu | M | 10
A134 | A134 |  | 2.339
| ""balkón" |  | 0
A134 | 1.72*0.68*2 |  | 2.339
Použití figury:
711113115 | Izolace proti zemní vlhkosti na vodorovné ploše za studena těsnicí hmotou | M2 | 2.339
A135 | A135 |  | 0.172
| ""balkón" |  | 0
A135 | 1.72*0.05*2 |  | 0.172
Použití figury:
711113125 | Izolace proti zemní vlhkosti na svislé ploše za studena těsnicí hmotou | M2 | 0.172
A136 | A136 |  | 2.4
| ""balkón" |  | 0
A136 | 1.6*0.75*2 |  | 2.4
Použití figury:
711131811 | Odstranění izolace proti zemní vlhkosti vodorovné | M2 | 2.4
A137 | A137 |  | 24.93
| ""na zateplení základových kcí" |  | 0
A137 | ((18.9+0.13*2)*2+2.75+0.13+9.75+0.13*2-3.0+1.5+0.15)*0.5 |  | 24.93
Použití figury:
711161215 | Izolace proti zemní vlhkosti nopovou fólií svislá, nopek v 20,0 mm, tl do 1,0 mm | M2 | 24.93
A138 | A138 |  | 49.86
| ""na zateplení základových kcí" |  | 0
A138 | ((18.9+0.13*2)*2+2.75+0.13+9.75+0.13*2-3.0+1.5+0.15) |  | 49.86
Použití figury:
711161384 | Izolace proti zemní vlhkosti nopovou fólií ukončení provětrávací lištou | M | 49.86
A14 | A14 |  | 38.683
| ""po zateplení základových pasů" |  | 0
A14 | (19.9*2+3.48+11.21-3.0+1.5)*0.73 |  | 38.683
Použití figury:
181951101 | Úprava pláně v hornině tř. 1 až 4 bez zhutnění | M2 | 38.683
A140 | A140 |  | 14.796
| ""szateplení základových kcí" |  | 0
A140 | ((18.9+0.13*2)*2+2.75+9.75-3.0+1.5)*0.3 |  | 14.796
Použití figury:
713131141 | Montáž izolace tepelné stěn a základů lepením celoplošně rohoží, pásů, dílců, desek | M2 | 14.796
A141 | A141 |  | 15.536
A141 | 14.796*1.05 |  | 15.536
Použití figury:
28376404 | deska z polystyrénu XPS, hrana rovná a strukturovaný povrch λ=0,033 m3 | M3 | 15.536
A142 | A142 |  | 4.945
| ""stříška vstupního portálu - 3ks" |  | 0
A142 | 3.11*0.53*3 |  | 4.945
Použití figury:
713141331 | Montáž izolace tepelné střech plochých lepené za studena zplna, spádová vrstva | M2 | 7.302
A143 | A143 |  | 0.31
| ""stříška vstupního portálu - 3ks" |  | 0
A143 | 3.11*0.53*0.057*3*1.1 |  | 0.31
Použití figury:
28376105 | klín izolační z XPS spádový | M3 | 0.31
A144 | A144 |  | 2.317
| ""balkón" |  | 0
A144 | 1.6*0.71*2*1.02 |  | 2.317
Použití figury:
28376365 | deska XPS hladký povrch λ=0,034 tl 40mm | M2 | 2.317
A146 | A146 |  | 20.99
| ""Nové svislé svody hromosvodů"" |  | 0
A146 | 10.495*2 |  | 20.99
Použití figury:
741420001 | Montáž drát nebo lano hromosvodné svodové D do 10 mm s podpěrou | M | 20.99
A147 | A147 |  | 8.396
A147 | 20.99*0.4 |  | 8.396
Použití figury:
35441072 | drát D 8mm FeZn pro hromosvod | KG | 8.396
A148 | A148 |  | 4
A148 | 4 |  | 4
Použití figury:
35441895 | svorka připojovací k připojení kovových částí | KUS | 4
A149 | A149 |  | 2
A149 | 2 |  | 2
Použití figury:
35441875 | svorka křížová pro vodič D 6-10mm | KUS | 2
A15 | A15 |  | 0.52
| ""nová hlava zídky sjezdů, horní povrch vyspádován směrem ven od sjezdu" |  | 0
A15 | "hlava" (7.0+1.5)*0.68*(0.1+0.08)*0.5 |  | 0.52
Použití figury:
417321414 | Ztužující pásy a věnce ze ŽB tř. C 20/25 | M3 | 0.52
A150 | A150 |  | 2
A150 | 2 |  | 2
Použití figury:
35441925 | svorka zkušební pro lano D 6-12mm, FeZn | KUS | 2
A151 | A151 |  | 20
A151 | 20 |  | 20
Použití figury:
35441550R | podpěra vedení do zateplení | KUS | 20
A152 | A152 |  | 20.99
| ""Demontáž svislých svodů hromosvodů" |  | 0
A152 | 10.495*2 |  | 20.99
Použití figury:
741421811 | Demontáž drátu nebo lana svodového vedení D do 8 mm kolmý svod | M | 20.99
A154 | A154 |  | 1.95
| ""stříška vstuppního portálu" |  | 0
A154 | 3.0*0.65 |  | 1.95
Použití figury:
764001821 | Demontáž krytiny ze svitků nebo tabulí do suti | M2 | 1.95
A155 | A155 |  | 1.3
A155 | 0.65*2 |  | 1.3
Použití figury:
764002801 | Demontáž závětrné lišty do suti | M | 1.3
A156 | A156 |  | 6.32
A156 | "balkón" (1.66+0.75*2)*2 |  | 6.32
Použití figury:
764002811 | Demontáž okapového plechu do suti v krytině povlakové | M | 6.32
A157 | A157 |  | 13.2
A157 | "1,2x0,6 - 11ks" 1.2*11 |  | 13.2
Použití figury:
764002851 | Demontáž oplechování parapetů do suti | M | 64.88
A158 | A158 |  | 3
A158 | "stříška vstuppního portálu" 3.0 |  | 3
Použití figury:
764002871 | Demontáž lemování zdí do suti | M | 3
A159 | A159 |  | 42.8
A159 | 10.7*4 |  | 42.8
Použití figury:
764004861 | Demontáž svodu do suti | M | 42.8
A16 | A16 |  | 1.615
| ""nová hlava zídky sjezdů, horní povrch vyspádován směrem ven od sjezdu" |  | 0
A16 | "hlava" (7.0+1.5)*((0.1+0.08)*0.5+0.03+0.07) |  | 1.615
Použití figury:
417351115 | Zřízení bednění ztužujících věnců | M2 | 1.615
A160 | A160 |  | 1.804
| ""stříška vstuppního portálu" |  | 0
A160 | 3.11*0.58 |  | 1.804
Použití figury:
764141371 | Krytina železobetonových desek z TiZn lesklého plechu | M2 | 1.804
A161 | A161 |  | 12.54
A161 | "1,2x0,6 - 11ks" 1.14*11 |  | 12.54
Použití figury:
764206105 | Montáž oplechování rovných parapetů rš do 400 mm | M | 12.54
A162 | A162 |  | 13.167
A162 | 12.54*1.05 |  | 13.167
A163 | A163 |  | 7.8
A163 | "0,63x1,35 - 12ks" 1.3*6 |  | 7.8
Použití figury:
764206107 | Montáž oplechování rovných parapetů rš přes 400 mm | M | 49.4
A164 | A164 |  | 50.862
A164 | 48.44*1.05 |  | 50.862
Použití figury:
19112462.1 | plech titanzinkový, svitek š 500 mm, leskle válcovaný tl. 0,7 mm 1000 kg | M | 50.862
A165 | A165 |  | 6.56
| ""balkón" |  | 0
A165 | (1.72+0.78*2)*2 |  | 6.56
Použití figury:
764222433 | Oplechování rovné okapové hrany z Al plechu rš 250 mm | M | 6.56
A166 | A166 |  | 1.16
| ""stříška nad vstupem" |  | 0
A166 | 0.58*2 |  | 1.16
Použití figury:
764242302 | Oplechování štítu závětrnou lištou z TiZn lesklého plechu rš 200 mm | M | 1.16
A167 | A167 |  | 3.3
A167 | 3.3 |  | 3.3
Použití figury:
764341313 | Lemování rovných zdí střech s krytinou skládanou z TiZn lesklého plechu rš 250 mm | M | 3.3
A168 | A168 |  | 42.8
A168 | 10.7*4 |  | 42.8
Použití figury:
764548324 | Svody kruhové včetně objímek, kolen, odskoků z TiZn lesklého plechu průměru 120 mm | M | 42.8
A17 | A17 |  | 1.615
| ""nová hlava zídky sjezdů, horní povrch vyspádován směrem ven od sjezdu" |  | 0
A17 | "hlava" (7.0+1.5)*((0.1+0.08)*0.5+0.03+0.07) |  | 1.615
Použití figury:
417351116 | Odstranění bednění ztužujících věnců | M2 | 1.615
A170 | A170 |  | 1
A170 | 1 |  | 1
Použití figury:
766-002 | D+MTŽ vstup.dveře 2kř. hliníkové, iz.3 sklo, Ud=1,2,barva bílá, 1710x2200, dveřní otočné křídlo š=1000mm, klika/klika+zámek FAB, připoj.spáry vni. a vně páska, | KS | 1
A172 | A172 |  | 7.16
A172 | "K6" (1.82+0.88*2)*2 |  | 7.16
Použití figury:
767-001 | D+MTŽ zábradlí balkónu z hliníkových uzavřených profilů, v=1,0m vč. ukotvení do ŽB konzoly balkónu | M | 7.16
7645R0001 | Dodávka a montáž ukončovacího profilu dle TZ (okapnička lodžie, např. SIMPLY H11) | m | 7.16
A173 | A173 |  | 8.5
A173 | "K8" (6.775+1.725) |  | 8.5
A174 | A174 |  | 8
A174 | "K5" 4*2 |  | 8
Použití figury:
767-003 | D+MTŽ prodlužovací kotvy zábradlí balkónu do obvodového zdiva objektu - K5 | KUS | 8
A175 | A175 |  | 2
A175 | "K6" 2 |  | 2
Použití figury:
767-004 | D+MTŽ prodlužovací kotvy zábradlí rampy do obvodového zdiva objektu - K6 | KUS | 2
A176 | A176 |  | 6.32
| ""balkón" |  | 0
A176 | (1.66+0.75*2)*2 |  | 6.32
Použití figury:
767161813 | Demontáž zábradlí rovného nerozebíratelného hmotnosti 1m zábradlí do 20 kg | M | 14.82
A178 | A178 |  | 2.339
| ""balkón" |  | 0
A178 | "pod KD" 1.72*0.68*2 |  | 2.339
Použití figury:
771121011 | Nátěr penetrační na podlahu | M2 | 5.488
A179 | A179 |  | 2.339
| ""balkón" |  | 0
A179 | 1.72*0.68*2 |  | 2.339
Použití figury:
771151011 | Samonivelační stěrka podlah pevnosti 20 MPa tl 3 mm | M2 | 2.339
A18 | A18 |  | 0.038
| ""nová hlava zídky sjezdů, horní povrch vyspádován směrem ven od sjezdu" |  | 0
| ""1xo6-100/100" |  | 0
A18 | "hlava" (7.0+1.5)*0.68*0.0065 |  | 0.038
Použití figury:
417362021 | Výztuž ztužujících pásů a věnců svařovanými sítěmi Kari | T | 0.038
A180 | A180 |  | 2.7
| ""balkónové dveře" |  | 0
A180 | 1.35*2 |  | 2.7
Použití figury:
771274124 | Montáž obkladů stupnic z dlaždic protiskluzných keramických flexibilní lepidlo š do 350 mm | M | 2.7
A181 | A181 |  | 9
A181 | 1.35/0.33*1.1*2 |  | 9
Použití figury:
59761330 | schodovka protiskluzná šířky 330mm | KUS | 9.9
A182 | A182 |  | 3.44
| ""balkóny" |  | 0
A182 | 1.72*2 |  | 3.44
Použití figury:
771474113 | Montáž soklů z dlaždic keramických rovných flexibilní lepidlo v do 120 mm | M | 4.64
A183 | A183 |  | 0.766
A183 | 4.64/2/0.3*0.09*1.1 |  | 0.766
Použití figury:
59761434 | dlažba keramická slinutá hladká do interiéru i exteriéru pro vysoké mechanické namáhání přes 9 do 12ks/m2 | M2 | 0.766
A184 | A184 |  | 2.339
| ""balkón" |  | 0
A184 | 1.72*0.68*2 |  | 2.339
Použití figury:
771574223 | Montáž podlah keramických z dekorů lepených flexibilním lepidlem do 12 ks/m2 | M2 | 2.339
A185 | A185 |  | 2.573
A185 | 2.339*1.1 |  | 2.573
Použití figury:
59761409 | dlažba keramická slinutá protiskluzná do interiéru i exteriéru pro vysoké mechanické namáhání přes 9 do 12 ks/m2 | M2 | 2.573
A186 | A186 |  | 2.339
| ""balkón" |  | 0
A186 | 1.72*0.68*2 |  | 2.339
Použití figury:
771577111 | Příplatek k montáž podlah keramických za plochu do 5 m2 | M2 | 2.339
A187 | A187 |  | 0.557
A187 | 4.64*0.12 |  | 0.557
Použití figury:
771577114 | Příplatek k montáž podlah keramických za spárování tmelem dvousložkovým | M2 | 3.706
A188 | A188 |  | 3.44
| ""balkóny" |  | 0
A188 | 1.72*2 |  | 3.44
Použití figury:
771591115 | Podlahy spárování silikonem | M | 7.34
A19 | A19 |  | 0.28
A19 | 0.13+0.15 |  | 0.28
Použití figury:
5-001 | Řezání zámkové dlažby tl.60mm | M | 0.28
A190 | A190 |  | 0.8
| ""Nátěr plechových dvířek el. skříňky" |  | 0
A190 | 0.8*0.5*2 |  | 0.8
Použití figury:
783301303 | Bezoplachové odrezivění zámečnických konstrukcí | M2 | 0.8
A191 | A191 |  | 0.8
| ""Nátěr plechových dvířek el. skříňky" |  | 0
A191 | 0.8*0.5*2 |  | 0.8
Použití figury:
783301311 | Odmaštění zámečnických konstrukcí vodou ředitelným odmašťovačem | M2 | 0.8
A192 | A192 |  | 0.8
| ""Nátěr plechových dvířek el. skříňky" |  | 0
A192 | 0.8*0.5*2 |  | 0.8
Použití figury:
783314101 | Základní jednonásobný syntetický nátěr zámečnických konstrukcí | M2 | 0.8
A193 | A193 |  | 0.8
| ""Nátěr plechových dvířek el. skříňky" |  | 0
A193 | 0.8*0.5*2 |  | 0.8
Použití figury:
783315101 | Mezinátěr jednonásobný syntetický standardní zámečnických konstrukcí | M2 | 0.8
A194 | A194 |  | 0.8
| ""Nátěr plechových dvířek el. skříňky" |  | 0
A194 | 0.8*0.5*2 |  | 0.8
Použití figury:
783317101 | Krycí jednonásobný syntetický standardní nátěr zámečnických konstrukcí | M2 | 0.8
A195 | A195 |  | 16.32
| ""fasádní prvky" |  | 0
| ""šambrána š.100mm, tl.15mm - pod parapetem" |  | 0
A195 | "0,63x1,35 - 12ks" 1.36*12 |  | 16.32
Použití figury:
783809233 | Montáž ornamentových ozdobných prvků s délkovým rozměrem výšky (šířky) do 120 mm na fasády | M | 256.06
A196 | A196 |  | 64.638
| ""fasádní prvky" |  | 0
| ""šambrána š.100mm, tl.15mm pod parapetem" |  | 0
A196 | 61.56*1.05 |  | 64.638
Použití figury:
58124957 | dekorace parapetní římsová lišta, polystyrénové jádro Styrodur s finální povrchovou úpravou 100x15mm - přesná specifikace viz výpis fasádních prvků | M | 64.638
A197 | A197 |  | 208.887
| ""fasádní prvky" |  | 0
| ""šambrána š.100mm, tl.15mm pod parapetem" |  | 0
A197 | 198.94*1.05 |  | 208.887
Použití figury:
58124958 | dekorace šambrána nadpraží a ostění lišta, polystyrénové jádro Styrodur s finální povrchovou úpravou 100x15+25mm - přesná specifikace viz výpis fasádních prvků | M | 208.887
A198 | A198 |  | 107.74
| ""fasádní prvky" |  | 0
| ""ozdobný profil.pás pod okny - 2x vodorovný profil š.100m, tl.20mm+příčný profil š.100mm tl.15mm" |  | 0
A198 | (19.24*2+10.05*2-3.0-1.71)*2 |  | 107.74
Použití figury:
783809236 | Montáž ornamentových ozdobných prvků s délkovým rozměrem výšky (šířky) přes 200 mm na fasády | M | 116.74
A199 | A199 |  | 56.564
A199 | 53.87*1.05 |  | 56.564
A2 | A2 |  | 19.4
| ""okapový chodník - 400/400" |  | 0
A2 | (18.9*2+3.15+10.55-3.0)*0.4 |  | 19.4
Použití figury:
113106121 | Rozebrání dlažeb komunikací pro pěší z betonových nebo kamenných dlaždic | M2 | 19.4
A20 | A20 |  | 1.5
A20 | 1.5 |  | 1.5
Použití figury:
5-002 | Řezání žulových kostek | M | 1.5
A200 | A200 |  | 2.122
| ""fasádní prvky" |  | 0
| ""šambrána š.100mm, tl.15mm - pod parapetem" |  | 0
A200 | "0,63x1,35 - 12ks" 1.36*(0.1+0.015*2)*12 |  | 2.122
Použití figury:
783823135 | Penetrační silikonový nátěr hladkých, tenkovrstvých zrnitých nebo štukových omítek | M2 | 63.933
A201 | A201 |  | 2.122
| ""fasádní prvky" |  | 0
| ""šambrána š.100mm, tl.15mm - pod parapetem" |  | 0
A201 | "0,63x1,35 - 12ks" 1.36*(0.1+0.015*2)*12 |  | 2.122
Použití figury:
783827425 | Krycí dvojnásobný silikonový nátěr omítek stupně členitosti 1 a 2 | M2 | 63.933
A202 | A202 |  | 47.373
| ""viz plocha silikonové omítky" |  | 0
A202 | 47.373 |  | 47.373
Použití figury:
783827105R | Ochranný nátěr fasádní barvou s biocidní přísadou | M2 | 596.942
A203 | A203 |  | 1.839
A203 | "vstupní dveře 1,71x2,21 - 1ks" (1.71+2.21*2)*(0.45-0.15) |  | 1.839
Použití figury:
784181101 | Základní akrylátová jednonásobná penetrace podkladu v místnostech výšky do 3,80m | M2 | 1.839
A204 | A204 |  | 1.839
A204 | "vstupní dveře 1,71x2,21 - 1ks" (1.71+2.21*2)*(0.45-0.15) |  | 1.839
Použití figury:
784221101 | Dvojnásobné bílé malby ze směsi standard v místnostech do 3,80 m | M2 | 1.839
A21 | A21 |  | 29.736
| ""okapový chodník - 400/400" |  | 0
A21 | (19.16*2+3.33+10.91-3.0)*0.6 |  | 29.736
Použití figury:
561121011 | Podklad zhutněný mechanicky | M2 | 31.591
A22 | A22 |  | 29.736
| ""okapový chodník - 400/400" |  | 0
A22 | (19.16*2+3.33+10.91-3.0)*0.6 |  | 29.736
Použití figury:
564851111 | Podklad ze štěrkodrtě ŠD tl 150 mm | M2 | 31.591
A23 | A23 |  | 0.855
| ""sjezd do 1.PP - jen část sjezdu pro zateplení základových pasů do hlouky -300mm od okolního terénu BD" |  | 0
A23 | 1.5*(0.7-0.13) |  | 0.855
Použití figury:
591241111 | Kladení dlažby z kostek drobných z kamene na MC tl 50 mm | M2 | 0.855
A24 | A24 |  | 1
| ""před sjezdem do 1.PP" |  | 0
A24 | 1.0*1.0 |  | 1
Použití figury:
596211110 | Kladení zámkové dlažby komunikací pro pěší tl 60 mm skupiny A pl do 50 m2 | M2 | 1
A25 | A25 |  | 19.824
| ""okapový chodník - 400/400" |  | 0
A25 | (19.16*2+3.33+10.91-3.0)*0.4 |  | 19.824
Použití figury:
596811120 | Kladení betonové dlažby komunikací pro pěší do lože z kameniva vel do 0,09 m2 plochy do 50 m2 | M2 | 19.824
A26 | A26 |  | 20.022
A26 | 19.824*1.01 |  | 20.022
Použití figury:
59245320 | dlažba plošná betonová 400x400x45mm přírodní | M2 | 20.022
A28 | A28 |  | 1.839
A28 | "vstupní dveře 1,71x2,21 - 1ks" (1.71+2.21*2)*(0.45-0.15) |  | 1.839
Použití figury:
612325302 | Vápenocementová štuková omítka ostění nebo nadpraží | M2 | 1.839
A29 | A29 |  | 3.779
A29 | "vstupní dveře 1,71x2,21 - 1ks" 1.71*2.21 |  | 3.779
Použití figury:
619991011 | Obalení konstrukcí a prvků fólií přilepenou lepící páskou | M2 | 3.779
A3 | A3 |  | 1
| ""před sjezdem do 1.PP - pro zateplění základových kcí" |  | 0
A3 | 1.0*1.0 |  | 1
Použití figury:
113106123 | Rozebrání dlažeb komunikací pro pěší ze zámkových dlaždic | M2 | 1
A30 | A30 |  | 6.13
A30 | "vstupní dveře 1,71x2,21 - 1ks" (1.71+2.21*2) |  | 6.13
Použití figury:
619995001 | Začištění omítek kolem oken, dveří, podlah nebo obkladů | M | 13.93
A31 | A31 |  | 2.167
| ""tl.30mm" |  | 0
| ""balkón - 2ks" |  | 0
A31 | 1.72*0.63*2 |  | 2.167
Použití figury:
621131121 | Penetrační disperzní nátěr vnějších podhledů nanášený ručně | M2 | 35.044
A32 | A32 |  | 1.346
| ""vstupní portál" |  | 0
A32 | (3.0+0.03*2)*(0.41+0.03) |  | 1.346
Použití figury:
621211001 | Montáž kontaktního zateplení vnějších podhledů z polystyrénových desek tl do 40 mm | M2 | 47.373
A33 | A33 |  | 13.279
| ""římsa+pruh pod římsou" |  | 0
| ""římsa - XPS tl.15mm" |  | 0
A33 | ((19.2+0.315*2)*2+(9.75+0.3*2)*2)*0.2*1.1 |  | 13.279
Použití figury:
28376359 | deska Styrodur hladký povrch λ=0,034 tl 15mm | M2 | 13.279
A34 | A34 |  | 1.346
| ""vstupní portál" |  | 0
A34 | (3.0+0.03*2)*(0.41+0.03) |  | 1.346
Použití figury:
28376361 | deska Styrodur hladký povrch λ=0,034 tl 30mm | M2 | 38.831
A35 | A35 |  | 9.719
| ""korunní římsa" |  | 0
A35 | ((19.2+0.2*2)*2+(9.75+0.05*2)*2)*0.165 |  | 9.719
Použití figury:
621211021 | Montáž kontaktního zateplení vnějších podhledů z polystyrénových desek tl do 120 mm | M2 | 9.719
A36 | A36 |  | 10.691
A36 | 9.719*1.1 |  | 10.691
Použití figury:
28376076 | deska EPS grafitová fasadní λ=0,033 tl 100mm | M2 | 10.691
A37 | A37 |  | 1.346
| ""vstupní portál" |  | 0
A37 | (3.0+0.03*2)*(0.41+0.03) |  | 1.346
Použití figury:
621251101 | Příplatek k cenám kontaktního zateplení podhledů za použití tepelněizolačních zátek z polystyrenu | M2 | 47.373
A38 | A38 |  | 1.234
| ""vstupní portál" |  | 0
A38 | 3.01*0.41 |  | 1.234
Použití figury:
621321111 | Vápenocementová omítka hrubá jednovrstvá zatřená vnějších podhledů nanášená ručně | M2 | 46.962
A39 | A39 |  | 93.924
A39 | 46.962*2 |  | 93.924
Použití figury:
621321191 | Příplatek k vápenocementové omítce vnějších podhledů za každých dalších 5 mm tloušťky ručně | M2 | 93.924
A4 | A4 |  | 0.5
| ""před sjezdem do 1.PP - pro zateplění základových kcí" |  | 0
A4 | 0.5 |  | 0.5
Použití figury:
113202111 | Vytrhání obrub krajníků obrubníků stojatých | M | 0.5
A40 | A40 |  | 1.346
| ""vstupní portál" |  | 0
A40 | (3.0+0.03*2)*(0.41+0.03) |  | 1.346
Použití figury:
621531021R | Tenkovrstvá silikonová zrnitá omítka tl. 2,0 mm včetně penetrace vnějších podhledů | m2 | 48.32
A43 | A43 |  | 57.82
| ""sokl - tl.130mm" |  | 0
A43 | ((18.9+0.13*2)*2+9.75*2)*1.0 |  | 57.82
Použití figury:
622131121 | Penetrační disperzní nátěr vnějších stěn nanášený ručně | M2 | 519.56
A44 | A44 |  | 2.35
| ""Opěrná zídka sjezdu do 1.PP" |  | 0
A44 | "vně stěna" (7.0+1.95+0.45)*0.25 |  | 2.35
Použití figury:
622131122 | Penetrační hloubkový nátěr vnějších stěn nanášený ručně | M2 | 12.041
A45 | A45 |  | 26.4
| ""začišťovací lišta - vnější" |  | 0
A45 | "1,2x0,6 - 11ks" (1.2+0.6*2)*11 |  | 26.4
Použití figury:
622143004 | Montáž omítkových samolepících začišťovacích profilů (APU lišt) | M | 216.54
A46 | A46 |  | 227.367
A46 | 216.54*1.05 |  | 227.367
Použití figury:
59051476 | profil okenní začišťovací se sklovláknitou armovací tkaninou 9 mm/2,4 m | M | 227.367
A47 | A47 |  | 1.443
| ""vstupní portál" |  | 0
A47 | (3.01+0.03*2)*(0.41+0.03*2) |  | 1.443
Použití figury:
622211001 | Montáž kontaktního zateplení vnějších stěn z polystyrénových desek tl do 40 mm | M2 | 1.941
A48 | A48 |  | 2.135
A48 | 1.941*1.1 |  | 2.135
Použití figury:
28376361.1 | deska Styrodur hladký povrch λ=0,034 tl 30mm | M2 | 2.135
A49 | A49 |  | 57.82
| ""sokl - tl.130mm" |  | 0
A49 | ((18.9+0.13*2)*2+9.75*2)*1.0 |  | 57.82
Použití figury:
622211031 | Montáž kontaktního zateplení vnějších stěn z polystyrénových desek tl do 160 mm | M2 | 518.828
A5 | A5 |  | 11.605
| ""pro zateplení základových kcí" |  | 0
A5 | (19.9*2+3.48+11.21-3.0+1.5)*0.73*0.3 |  | 11.605
Použití figury:
132212102 | Hloubení rýh š do 600 mm ručním nebo pneum nářadím v nesoudržných horninách tř. 3 | M3 | 11.605
A50 | A50 |  | 510.654
A50 | 464.231*1.1 |  | 510.654
Použití figury:
283760781 | deska EPS grafitová fasadní λ=0,033 tl 150mm | M2 | 557.746
A51 | A51 |  | 60.057
A51 | 54.597*1.1 |  | 60.057
Použití figury:
283763551 | deska fasádní polystyrénová pro tepelné izolace spodní stavby tl 130mm | M2 | 60.057
A52 | A52 |  | 0.196
| ""sokl balkónu" |  | 0
A52 | 1.72*0.3*(0.15+0.04)*2 |  | 0.196
Použití figury:
28376385 | deska z polystyrénu XPS, hrana rovná, polo či pero drážka a hladký povrch m3 | M3 | 0.196
A53 | A53 |  | 11.088
| ""Perimetr tl.30mm |  | 0
A53 | "1,2x0,6 - 11ks" (1.2*2+0.6*2)*11*0.28 |  | 11.088
Použití figury:
622212051 | Montáž kontaktního zateplení vnějšího ostění hl. špalety do 400 mm z polystyrenu tl do 40 mm | M | 83.432
A54 | A54 |  | 75.757
A54 | 68.87*1.1 |  | 75.757
Použití figury:
28376071 | deska EPS grafitová fasadní λ=0,033 tl 30mm | M2 | 75.757
A55 | A55 |  | 16.018
A55 | 14.562*1.1 |  | 16.018
Použití figury:
28376011 | deska fasádní polystyrénová soklová tl 30mm | M2 | 16.018
A56 | A56 |  | 57.82
| ""sokl - tl.130mm" |  | 0
A56 | ((18.9+0.13*2)*2+9.75*2)*1.0 |  | 57.82
Použití figury:
622251101 | Příplatek k cenám kontaktního zateplení stěn za použití tepelněizolačních zátek z polystyrenu | M2 | 521.601
A57 | A57 |  | 57.82
| ""lepící tmel" |  | 0
| ""sokl - tl.130mm" |  | 0
A57 | ((18.9+0.13*2)*2+9.75*2)*1.0 |  | 57.82
A58 | A58 |  | 538.181
| ""viz plocha kontaktního zateplení" |  | 0
| ""fasáda - tl.150mm" |  | 0
A58 | ((18.9+0.15*2)*2+9.75*2)*9.295 |  | 538.181
A59 | A59 |  | 538.181
| ""viz plocha kontaktního zateplení" |  | 0
| ""fasáda - tl.150mm" |  | 0
A59 | ((18.9+0.15*2)*2+9.75*2)*9.295 |  | 538.181
A6 | A6 |  | 11.605
| ""pro zateplení základových kcí" |  | 0
A6 | (19.9*2+3.48+11.21-3.0+1.5)*0.73*0.3 |  | 11.605
Použití figury:
132212109 | Příplatek za lepivost u hloubení rýh š do 600 mm ručním nebo pneum nářadím v hornině tř. 3 | M3 | 11.605
A60 | A60 |  | 55.99
A60 | (19.2*2+10.05*2-0.4*2-1.71) |  | 55.99
Použití figury:
622252001 | Montáž zakládacích soklových lišt kontaktního zateplení | M | 55.99
A61 | A61 |  | 58.79
A61 | 55.99*1.05 |  | 58.79
Použití figury:
59051652 | lišta soklová Al s okapničkou zakládací U 15cm 0,95/200cm | M | 58.79
A62 | A62 |  | 13.2
| ""rohová lišta s okapnicí - nadpraží" |  | 0
A62 | "1,2x0,6 - 11ks" (1.2)*11 |  | 13.2
Použití figury:
622252002 | Montáž ostatních lišt kontaktního zateplení | M | 389.02
A63 | A63 |  | 197.316
A63 | 187.92*1.05 |  | 197.316
Použití figury:
59051485 | lišta rohová PVC 10/10cm s tkaninou | M | 197.316
A64 | A64 |  | 143.829
A64 | 136.98*1.05 |  | 143.829
Použití figury:
590515101 | profil okenní s okapnicí PVC 2,0 m | M | 143.829
A65 | A65 |  | 67.494
A65 | 64.28*1.05 |  | 67.494
Použití figury:
59051512 | profil parapetní se sklovláknitou armovací tkaninou PVC 2 m | M | 67.494
A66 | A66 |  | 589.904
A66 | (18.9*2+9.75*2)*10.295 |  | 589.904
Použití figury:
622321111 | Vápenocementová omítka hrubá jednovrstvá zatřená vnějších stěn nanášená ručně | M2 | 629.115
A67 | A67 |  | 2.122
| ""pod ozdobné prvky fasády" |  | 0
| ""šambrána š.100mm, tl.15mm - pod parapetem" |  | 0
A67 | "0,63x1,35 - 12ks" 1.36*(0.1+0.015*2)*12 |  | 2.122
Použití figury:
622321131 | Potažení vnějších stěn vápenocementovým aktivovaným štukem tloušťky do 3 mm | M2 | 39.354
A68 | A68 |  | 1258.23
A68 | 629.115*2 |  | 1258.23
Použití figury:
622321191 | Příplatek k vápenocementové omítce vnějších stěn za každých dalších 5 mm tloušťky ručně | M2 | 1258.23
A69 | A69 |  | 14.64
| ""srovnání pod zateplení základových kcí" |  | 0
A69 | (18.9*2+2.75+9.75-3.0+1.5)*0.3 |  | 14.64
Použití figury:
622331111 | Cementová omítka hrubá jednovrstvá zatřená vnějších stěn nanášená ručně | M2 | 14.64
A7 | A7 |  | 11.605
| ""vytlačená zemina" |  | 0
A7 | 11.605 |  | 11.605
Použití figury:
162201211 | Vodorovné přemístění výkopku z horniny tř. 1 až 4 stavebním kolečkem do 10 m | M3 | 7.311
A70 | A70 |  | 2.35
| ""Opěrná zídka sjezdu do 1.PP" |  | 0
A70 | "vně stěna" (7.0+1.95+0.45)*0.25 |  | 2.35
Použití figury:
622331141 | Cementová omítka štuková dvouvrstvá vnějších stěn nanášená ručně | M2 | 12.041
A71 | A71 |  | 36.123
A71 | 12.041*3 |  | 36.123
Použití figury:
622331191 | Příplatek k cementové omítce vnějších stěn za každých dalších 5 mm tloušťky ručně | M2 | 36.123
A72 | A72 |  | 518.828
A72 | 518.828 |  | 518.828
Použití figury:
622531021R | Tenkovrstvá silikonová zrnitá omítka tl. 2,0 mm včetně penetrace vnějších stěn | M2 | 554.685
A73 | A73 |  | 589.904
A73 | (18.9*2+9.75*2)*10.295 |  | 589.904
Použití figury:
985131111 | Očištění ploch stěn, rubu kleneb a podlah tlakovou vodou | m2 | 659.402
A74 | A74 |  | 5.76
| ""vstupní portál" |  | 0
A74 | 0.4*3*2.4*2 |  | 5.76
Použití figury:
623131121 | Penetrace akrylát-silikon vnějších pilířů nebo sloupů nanášená ručně | M2 | 5.76
A75 | A75 |  | 5.76
| ""vstupní portál" |  | 0
A75 | 0.4*3*2.4*2 |  | 5.76
Použití figury:
623142001 | Potažení vnějších pilířů nebo sloupů sklovláknitým pletivem vtlačeným do tenkovrstvé hmoty | M2 | 5.76
A76 | A76 |  | 5.76
| ""vstupní portál" |  | 0
A76 | 0.4*3*2.4*2 |  | 5.76
Použití figury:
623321141 | Vápenocementová omítka štuková dvouvrstvá vnějších pilířů nebo sloupů nanášená ručně | M2 | 5.76
A77 | A77 |  | 11.52
A77 | 5.76*2 |  | 11.52
Použití figury:
623321191 | Příplatek k vápenocementové omítce vnějších sloupů za každých dalších 5 mm tloušťky ručně | M2 | 11.52
A78 | A78 |  | 5.76
| ""vstupní portál" |  | 0
A78 | 0.4*3*2.4*2 |  | 5.76
Použití figury:
623531021 | Tenkovrstvá silikonová zrnitá omítka tl. 2,0 mm včetně penetrace vnějších pilířů nebo sloupů | M2 | 5.76
A79 | A79 |  | 12.54
| ""Viz MTŽ klempířských prvků-parapety" |  | 0
A79 | "1,2x0,6 - 11ks" 1.14*11 |  | 12.54
Použití figury:
629135102 | Vyrovnávací vrstva pod klempířské prvky z MC š do 300 mm | M | 61.94
A8 | A8 |  | 14.622
A8 | "vytlačená zemina" 7.311*2 |  | 14.622
Použití figury:
162201219 | Příplatek k vodorovnému přemístění výkopku z horniny tř. 1 až 4 stavebním kolečkem ZKD 10 m | M3 | 14.622
A80 | A80 |  | 7.92
A80 | "1,2x0,6 - 11ks" 1.2*0.6*11 |  | 7.92
Použití figury:
629991011 | Zakrytí výplní otvorů a svislých ploch fólií přilepenou lepící páskou | M2 | 84.565
A81 | A81 |  | 0.017
A81 | "v prahu vstupních dveří 1,71x2,21 - 1ks" 1.71*0.1*0.1 |  | 0.017
Použití figury:
631312141 | Doplnění rýh v dosavadních mazaninách betonem prostým | M3 | 0.103
A82 | A82 |  | 0.31
| ""pro potěr balkon" |  | 0
A82 | (1.6+0.75*2)*0.05*2 |  | 0.31
Použití figury:
631351101 | Zřízení bednění rýh a hran v podlahách | M2 | 0.31
A83 | A83 |  | 0.31
| ""pro potěr balkon" |  | 0
A83 | (1.6+0.75*2)*0.05*2 |  | 0.31
Použití figury:
631351102 | Odstranění bednění rýh a hran v podlahách | M2 | 0.31
A84 | A84 |  | 2.4
| ""balkóny - spádový otl.5cm" |  | 0
A84 | 1.6*0.75*2 |  | 2.4
Použití figury:
632450134 | Vyrovnávací cementový potěr tl do 50 mm ze suchých směsí provedený v ploše | M2 | 2.4
A85 | A85 |  | 2.49
| ""nová podlaha - balkón" |  | 0
A85 | 1.66*0.75*2 |  | 2.49
Použití figury:
632452519 | Cementový rychletuhnoucí potěr ze suchých směsí tl do 50 mm | M2 | 2.49
A86 | A86 |  | 13
A86 | "bytové mřížky" 13 |  | 13
Použití figury:
644941111 | Osazování ventilačních mřížek velikosti do 150 x 200 mm | KUS | 26
A87 | A87 |  | 26
A87 | "mřížka větrací v exteriéru, interiéru" 26 |  | 26
Použití figury:
56245611 | mřížka větrací hranatá plast se síťovinou 150x150mm | KUS | 26
A88 | A88 |  | 13
A88 | "bytové mřížky - exteriér" 13 |  | 13
Použití figury:
644941121 | Montáž průchodky k větrací mřížce se zhotovením otvoru v tepelné izolaci | KUS | 13
A89 | A89 |  | 13
A89 | "napojení větracích mřížek ve zdivu tl. 45 cm byty" 13 |  | 13
Použití figury:
28611130 | trubka kanalizační PVC DN 160x500 mm SN4 | M | 13
A9 | A9 |  | 7.311
| ""vytlačená zemina" |  | 0
A9 | 7.311 |  | 7.311
Použití figury:
162701105 | Vodorovné přemístění do 10000 m výkopku/sypaniny z horniny tř. 1 až 4 | M3 | 7.311
A90 | A90 |  | 4
A90 | 4 |  | 4
Použití figury:
80099-9001 | Odsunutí stávající dešťové kanalizace od fasády o tloušťku zateplení fasády vč.zemních prací, úpravy napojení na ležatou kanalizaci a výměna lapačů střešních sp | KS | 4
A91 | A91 |  | 50.06
A91 | (19.16*2+3.33+10.91-3.0+0.5) |  | 50.06
Použití figury:
916371211 | Osazení skrytého flexibilního zahradního obrubníku plastového jednostranným odkopáním zeminy | M | 50.06
A92 | A92 |  | 52.563
A92 | 50.06*1.05 |  | 52.563
Použití figury:
27245177 | obrubník zahradní z recyklovaného materiálu 25mx150mmx4mm | M | 52.563
A93 | A93 |  | 2.002
A93 | 50.06*0.4*0.1 |  | 2.002
Použití figury:
916991121 | Lože pod obrubníky, krajníky nebo obruby z dlažebních kostek z betonu prostého | M3 | 2.002
A94 | A94 |  | 2.339
| ""balkón" |  | 0
A94 | 1.72*0.68*2 |  | 2.339
Použití figury:
952901111 | Vyčištění budov bytové a občanské výstavby při výšce podlaží do 4 m | M2 | 6.839
A95 | A95 |  | 1
| ""před sjezdem do 1.PP" |  | 0
A95 | 1.0*1.0 |  | 1
Použití figury:
979054451 | Očištění vybouraných zámkových dlaždic s původním spárováním z kameniva těženého | M2 | 1
A96 | A96 |  | 1.05
| ""sjezd do 1.PP - jen část sjezdu pro zateplení základových pasů do hlouky -300mm od okolního terénu BD" |  | 0
A96 | 1.5*0.7 |  | 1.05
Použití figury:
979071122 | Očištění dlažebních kostek drobných s původním spárováním živičnou směsí nebo MC | M2 | 1.05
A97 | A97 |  | 2.844
| ""hrana a čelo balkónu" |  | 0
A97 | (1.66+0.75*2)*(0.25+0.2)*2 |  | 2.844
Použití figury:
985112122 | Odsekání degradovaného betonu líce kleneb a podhledů tl do 30 mm | M2 | 2.844
A98 | A98 |  | 2.844
| ""hrana a čelo balkónu" |  | 0
A98 | (1.66+0.75*2)*(0.25+0.2)*2 |  | 2.844
Použití figury:
985112193 | Příplatek k odsekání degradovaného betonu za plochu do 10 m2 jednotlivě | M2 | 2.844
A99 | A99 |  | 14.64
| ""pod zateplení základových kcí" |  | 0
A99 | (18.9*2+2.75+9.75-3.0+1.5)*0.3 |  | 14.64
Použití figury:
985131311 | Ruční dočištění ploch stěn, rubu kleneb a podlah ocelových kartáči | M2 | 33.35
B1 | B1 |  | 1.05
B1 | "Celkem: "A1 |  | 1.05
B10 | B10 |  | -4.294
B10 | -4.294 |  | -4.294
Použití figury:
167101100 | Nakládání výkopku z hornin tř. 1 až 4 do 100 m3 ručně | M3 | 7.311
B100 | B100 |  | 2.844
B100 | "Celkem: "A100 |  | 2.844
B101 | B101 |  | 2.844
B101 | "Celkem: "A101 |  | 2.844
B102 | B102 |  | 2.844
B102 | "Celkem: "A102 |  | 2.844
B103 | B103 |  | 2.844
B103 | "Celkem: "A103 |  | 2.844
B104 | B104 |  | 2.844
B104 | "Celkem: "A104 |  | 2.844
B105 | B105 |  | 2.844
B105 | "Celkem: "A105 |  | 2.844
B106 | B106 |  | 670.631
B106 | "Celkem: "A106 |  | 670.631
B107 | B107 |  | 160951.44
B107 | "Celkem: "A107 |  | 160951.44
B108 | B108 |  | 670.631
B108 | "Celkem: "A108 |  | 670.631
B109 | B109 |  | 670.631
B109 | "Celkem: "A109 |  | 670.631
B11 | B11 |  | 7.311
B11 | "Celkem: "A11 |  | 7.311
B110 | B110 |  | 160951.464
B110 | "Celkem: "A110 |  | 160951.464
B111 | B111 |  | 670.631
B111 | "Celkem: "A111 |  | 670.631
B112 | B112 |  | 11.2
B112 | "Celkem: "A112 |  | 11.2
B113 | B113 |  | 1344
B113 | "Celkem: "A113 |  | 1344
B114 | B114 |  | 11.2
B114 | "Celkem: "A114 |  | 11.2
B115 | B115 |  | 0.174
B115 | "Celkem: "A115 |  | 0.174
B116 | B116 |  | 0.468
B116 | "Celkem: "A116 |  | 0.468
B117 | B117 |  | 1.224
B117 | "0,63x1,35 - 12ks" 1.36*0.15*6 |  | 1.224
Použití figury:
965045111 | Bourání potěrů cementových nebo pískocementových tl do 50 mm pl do 1 m2 | M2 | 9.732
B118 | B118 |  | 0.468
B118 | "Celkem: "A118 |  | 0.468
B119 | B119 |  | 2.49
B119 | "Celkem: "A119 |  | 2.49
B12 | B12 |  | 13.16
B12 | "Celkem: "A12 |  | 13.16
B120 | B120 |  | 3.32
B120 | "Celkem: "A120 |  | 3.32
B121 | B121 |  | 3.485
B121 | (1.36*2+2.125*2)*0.25*2 |  | 3.485
Použití figury:
966080101 | Bourání kontaktního zateplení z polystyrenových desek tloušťky do 60 mm | M2 | 8.905
B122 | B122 |  | -7.344
B122 | -1.36*1.35*4 |  | -7.344
Použití figury:
966080103 | Bourání kontaktního zateplení z polystyrenových desek tloušťky do 120 mm | M2 | 181.525
B123 | B123 |  | 3.762
B123 | "Celkem: "A123 |  | 3.762
B124 | B124 |  | 13
B124 | "Celkem: "A124 |  | 13
B125 | B125 |  | 1.833
B125 | "Celkem: "A125 |  | 1.833
B126 | B126 |  | -3.96
B126 | "1,2x0,6 - 11ks" -1.2*0.6*11+(1.2+0.6*2)*11*0.15 |  | -3.96
Použití figury:
978015391 | Otlučení vnější vápenné nebo vápenocementové vnější omítky stupně členitosti 1 a 2 rozsahu do 100% | M2 | 659.402
B127 | B127 |  | 2.025
| ""vnitřní stěna" |  | 0
B127 | (6.55+1.55)*0.25 |  | 2.025
Použití figury:
978036191 | Otlučení (osekání) cementových omítek vnějších ploch v rozsahu do 100 % | M2 | 12.041
B13 | B13 |  | 1.115
| ""k obrubníku" |  | 0
B13 | (19.16*2+3.33+10.91-3.0)*0.15*0.15 |  | 1.115
Použití figury:
175101201 | Obsypání objektu sypaninou bez prohození sítem, uloženou do 3 m | M3 | 4.294
B133 | B133 |  | 10
B133 | "Celkem: "A133 |  | 10
B134 | B134 |  | 2.339
B134 | "Celkem: "A134 |  | 2.339
B135 | B135 |  | 0.172
B135 | "Celkem: "A135 |  | 0.172
B136 | B136 |  | 2.4
B136 | "Celkem: "A136 |  | 2.4
B137 | B137 |  | 24.93
B137 | "Celkem: "A137 |  | 24.93
B138 | B138 |  | 49.86
B138 | "Celkem: "A138 |  | 49.86
B14 | B14 |  | 38.683
B14 | "Celkem: "A14 |  | 38.683
B140 | B140 |  | 14.796
B140 | "Celkem: "A140 |  | 14.796
B141 | B141 |  | 15.536
B141 | "Celkem: "A141 |  | 15.536
B142 | B142 |  | 2.357
| ""balkón - 2ks" |  | 0
B142 | 1.66*0.71*2 |  | 2.357
Použití figury:
713141331 | Montáž izolace tepelné střech plochých lepené za studena zplna, spádová vrstva | M2 | 7.302
B143 | B143 |  | 0.31
B143 | "Celkem: "A143 |  | 0.31
B144 | B144 |  | 2.317
B144 | "Celkem: "A144 |  | 2.317
B146 | B146 |  | 20.99
B146 | "Celkem: "A146 |  | 20.99
B147 | B147 |  | 8.396
B147 | "Celkem: "A147 |  | 8.396
B148 | B148 |  | 4
B148 | "Celkem: "A148 |  | 4
B149 | B149 |  | 2
B149 | "Celkem: "A149 |  | 2
B15 | B15 |  | 0.52
B15 | "Celkem: "A15 |  | 0.52
B150 | B150 |  | 2
B150 | "Celkem: "A150 |  | 2
B151 | B151 |  | 20
B151 | "Celkem: "A151 |  | 20
B152 | B152 |  | 20.99
B152 | "Celkem: "A152 |  | 20.99
B154 | B154 |  | 1.95
B154 | "Celkem: "A154 |  | 1.95
B155 | B155 |  | 1.3
B155 | "Celkem: "A155 |  | 1.3
B156 | B156 |  | 6.32
B156 | "Celkem: "A156 |  | 6.32
B157 | B157 |  | 8.16
B157 | "0,63x1,35 - 12ks" 1.36*6 |  | 8.16
Použití figury:
764002851 | Demontáž oplechování parapetů do suti | M | 64.88
B158 | B158 |  | 3
B158 | "Celkem: "A158 |  | 3
B159 | B159 |  | 42.8
B159 | "Celkem: "A159 |  | 42.8
B16 | B16 |  | 1.615
B16 | "Celkem: "A16 |  | 1.615
B160 | B160 |  | 1.804
B160 | "Celkem: "A160 |  | 1.804
B161 | B161 |  | 12.54
B161 | "Celkem: "A161 |  | 12.54
B163 | B163 |  | 39
B163 | "1,36x1,35 - 30ks" 1.3*30 |  | 39
Použití figury:
764206107 | Montáž oplechování rovných parapetů rš přes 400 mm | M | 49.4
B164 | B164 |  | 50.862
B164 | "Celkem: "A164 |  | 50.862
B165 | B165 |  | 6.56
B165 | "Celkem: "A165 |  | 6.56
B166 | B166 |  | 1.16
B166 | "Celkem: "A166 |  | 1.16
B167 | B167 |  | 3.3
B167 | "Celkem: "A167 |  | 3.3
B168 | B168 |  | 42.8
B168 | "Celkem: "A168 |  | 42.8
B17 | B17 |  | 1.615
B17 | "Celkem: "A17 |  | 1.615
B170 | B170 |  | 1
B170 | "Celkem: "A170 |  | 1
B172 | B172 |  | 7.16
B172 | "Celkem: "A172 |  | 7.16
B173 | B173 |  | 0
B173 | "Celkem: "A173D |  | 0
B174 | B174 |  | 8
B174 | "Celkem: "A174 |  | 8
B175 | B175 |  | 2
B175 | "Celkem: "A175 |  | 2
B176 | B176 |  | 8.5
| ""zídka sjezdu do 1.PP" |  | 0
B176 | (6.775+1.725) |  | 8.5
Použití figury:
767161813 | Demontáž zábradlí rovného nerozebíratelného hmotnosti 1m zábradlí do 20 kg | M | 14.82
B178 | B178 |  | 2.339
B178 | "pod vyrovnávací stěrku" 1.72*0.68*2 |  | 2.339
Použití figury:
771121011 | Nátěr penetrační na podlahu | M2 | 5.488
B179 | B179 |  | 2.339
B179 | "Celkem: "A179 |  | 2.339
B18 | B18 |  | 0.038
B18 | "Celkem: "A18 |  | 0.038
B180 | B180 |  | 2.7
B180 | "Celkem: "A180 |  | 2.7
B181 | B181 |  | 9
B181 | "Celkem: "A181 |  | 9
Použití figury:
59761330 | schodovka protiskluzná šířky 330mm | KUS | 9.9
B182 | B182 |  | 1.2
| ""balkónové dveře" |  | 0
B182 | 0.3*2*2 |  | 1.2
Použití figury:
771474113 | Montáž soklů z dlaždic keramických rovných flexibilní lepidlo v do 120 mm | M | 4.64
B183 | B183 |  | 0.766
B183 | "Celkem: "A183 |  | 0.766
B184 | B184 |  | 2.339
B184 | "Celkem: "A184 |  | 2.339
B185 | B185 |  | 2.573
B185 | "Celkem: "A185 |  | 2.573
B186 | B186 |  | 2.339
B186 | "Celkem: "A186 |  | 2.339
B187 | B187 |  | 2.339
B187 | 2.339 |  | 2.339
Použití figury:
771577114 | Příplatek k montáž podlah keramických za spárování tmelem dvousložkovým | M2 | 3.706
B188 | B188 |  | 1.2
| ""balkónové dveře" |  | 0
B188 | 0.3*2*2 |  | 1.2
Použití figury:
771591115 | Podlahy spárování silikonem | M | 7.34
B19 | B19 |  | 0.28
B19 | "Celkem: "A19 |  | 0.28
B190 | B190 |  | 0.8
B190 | "Celkem: "A190 |  | 0.8
B191 | B191 |  | 0.8
B191 | "Celkem: "A191 |  | 0.8
B192 | B192 |  | 0.8
B192 | "Celkem: "A192 |  | 0.8
B193 | B193 |  | 0.8
B193 | "Celkem: "A193 |  | 0.8
B194 | B194 |  | 0.8
B194 | "Celkem: "A194 |  | 0.8
B195 | B195 |  | 40.8
B195 | "1,36x1,35 - 30ks" 1.36*30 |  | 40.8
Použití figury:
783809233 | Montáž ornamentových ozdobných prvků s délkovým rozměrem výšky (šířky) do 120 mm na fasády | M | 256.06
B196 | B196 |  | 64.638
B196 | "Celkem: "A196 |  | 64.638
B197 | B197 |  | 208.887
B197 | "Celkem: "A197 |  | 208.887
B198 | B198 |  | 9
B198 | 0.15*5*12 |  | 9
Použití figury:
783809236 | Montáž ornamentových ozdobných prvků s délkovým rozměrem výšky (šířky) přes 200 mm na fasády | M | 116.74
B2 | B2 |  | 19.4
B2 | "Celkem: "A2 |  | 19.4
B20 | B20 |  | 1.5
B20 | "Celkem: "A20 |  | 1.5
B200 | B200 |  | 5.304
B200 | "1,36x1,35 - 30ks" 1.36*(0.1+0.015*2)*30 |  | 5.304
Použití figury:
783823135 | Penetrační silikonový nátěr hladkých, tenkovrstvých zrnitých nebo štukových omítek | M2 | 63.933
B201 | B201 |  | 5.304
B201 | "1,36x1,35 - 30ks" 1.36*(0.1+0.015*2)*30 |  | 5.304
Použití figury:
783827425 | Krycí dvojnásobný silikonový nátěr omítek stupně členitosti 1 a 2 | M2 | 63.933
B202 | B202 |  | 543.809
B202 | 543.809 |  | 543.809
Použití figury:
783827105R | Ochranný nátěr fasádní barvou s biocidní přísadou | M2 | 596.942
B203 | B203 |  | 1.839
B203 | "Celkem: "A203 |  | 1.839
B204 | B204 |  | 1.839
B204 | "Celkem: "A204 |  | 1.839
B21 | B21 |  | 1
| ""před sjezdem do 1.PP" |  | 0
B21 | 1.0*1.0 |  | 1
Použití figury:
561121011 | Podklad zhutněný mechanicky | M2 | 31.591
B22 | B22 |  | 1
| ""před sjezdem do 1.PP" |  | 0
B22 | 1.0*1.0 |  | 1
Použití figury:
564851111 | Podklad ze štěrkodrtě ŠD tl 150 mm | M2 | 31.591
B23 | B23 |  | 0.855
B23 | "Celkem: "A23 |  | 0.855
B24 | B24 |  | 1
B24 | "Celkem: "A24 |  | 1
B25 | B25 |  | 19.824
B25 | "Celkem: "A25 |  | 19.824
B26 | B26 |  | 20.022
B26 | "Celkem: "A26 |  | 20.022
B28 | B28 |  | 1.839
B28 | "Celkem: "A28 |  | 1.839
B29 | B29 |  | 3.779
B29 | "Celkem: "A29 |  | 3.779
B3 | B3 |  | 1
B3 | "Celkem: "A3 |  | 1
B30 | B30 |  | 7.8
B30 | "výměna mřížek v bytech" 0.15*4*13 |  | 7.8
Použití figury:
619995001 | Začištění omítek kolem oken, dveří, podlah nebo obkladů | M | 13.93
B31 | B31 |  | 1.635
B31 | (1.72+0.6*2)*0.28*2 |  | 1.635
Použití figury:
621131121 | Penetrační disperzní nátěr vnějších podhledů nanášený ručně | M2 | 35.044
B32 | B32 |  | 2.092
| ""balkón" |  | 0
B32 | (1.6+0.03*2)*0.63*2 |  | 2.092
Použití figury:
621211001 | Montáž kontaktního zateplení vnějších podhledů z polystyrénových desek tl do 40 mm | M2 | 47.373
B33 | B33 |  | 13.279
B33 | "Celkem: "A33 |  | 13.279
B34 | B34 |  | 2.092
| ""balkón" |  | 0
B34 | (1.6+0.03*2)*0.63*2 |  | 2.092
Použití figury:
28376361 | deska Styrodur hladký povrch λ=0,034 tl 30mm | M2 | 38.831
B35 | B35 |  | 9.719
B35 | "Celkem: "A35 |  | 9.719
B36 | B36 |  | 10.691
B36 | "Celkem: "A36 |  | 10.691
B37 | B37 |  | 2.092
| ""balkón" |  | 0
B37 | (1.6+0.03*2)*0.63*2 |  | 2.092
Použití figury:
621251101 | Příplatek k cenám kontaktního zateplení podhledů za použití tepelněizolačních zátek z polystyrenu | M2 | 47.373
B38 | B38 |  | 40.53
| ""korunní římsa" |  | 0
B38 | (19.2*2+9.75*2)*(0.3+0.2+0.1*2) |  | 40.53
Použití figury:
621321111 | Vápenocementová omítka hrubá jednovrstvá zatřená vnějších podhledů nanášená ručně | M2 | 46.962
B39 | B39 |  | 93.924
B39 | "Celkem: "A39 |  | 93.924
B4 | B4 |  | 0.5
B4 | "Celkem: "A4 |  | 0.5
B40 | B40 |  | 2.092
| ""balkón" |  | 0
B40 | (1.6+0.03*2)*0.63*2 |  | 2.092
Použití figury:
621531021R | Tenkovrstvá silikonová zrnitá omítka tl. 2,0 mm včetně penetrace vnějších podhledů | m2 | 48.32
B43 | B43 |  | -7.92
B43 | "1,2x0,6 - 11ks" -1.2*0.6*11 |  | -7.92
Použití figury:
622131121 | Penetrační disperzní nátěr vnějších stěn nanášený ručně | M2 | 519.56
B44 | B44 |  | 2.025
| ""vnitřní stěna" |  | 0
B44 | (6.55+1.55)*0.25 |  | 2.025
Použití figury:
622131122 | Penetrační hloubkový nátěr vnějších stěn nanášený ručně | M2 | 12.041
B45 | B45 |  | 39.96
B45 | "0,63x1,35 - 12ks" (0.63+1.35*2)*12 |  | 39.96
Použití figury:
622143004 | Montáž omítkových samolepících začišťovacích profilů (APU lišt) | M | 216.54
B46 | B46 |  | 227.367
B46 | "Celkem: "A46 |  | 227.367
B47 | B47 |  | 0.498
B47 | (0.65-0.15+0.03)*(0.41+0.03*2)*2 |  | 0.498
Použití figury:
622211001 | Montáž kontaktního zateplení vnějších stěn z polystyrénových desek tl do 40 mm | M2 | 1.941
B48 | B48 |  | 2.135
B48 | "Celkem: "A48 |  | 2.135
B49 | B49 |  | -7.92
B49 | "1,2x0,6 - 11ks" -1.2*0.6*11 |  | -7.92
Použití figury:
622211031 | Montáž kontaktního zateplení vnějších stěn z polystyrénových desek tl do 160 mm | M2 | 518.828
B5 | B5 |  | 11.605
B5 | "Celkem: "A5 |  | 11.605
B50 | B50 |  | -3.096
| ""odpočet XPS soklu balkónu" |  | 0
B50 | "tl.150mm" -1.72*0.3*6 |  | -3.096
Použití figury:
283760781 | deska EPS grafitová fasadní λ=0,033 tl 150mm | M2 | 557.746
B51 | B51 |  | 60.057
B51 | "Celkem: "A51 |  | 60.057
B52 | B52 |  | 0.196
B52 | "Celkem: "A52 |  | 0.196
B53 | B53 |  | 3.074
B53 | "0,9x2,0 - 1ks" (0.9*2+2.0*2)*0.53 |  | 3.074
Použití figury:
622212051 | Montáž kontaktního zateplení vnějšího ostění hl. špalety do 400 mm z polystyrenu tl do 40 mm | M | 83.432
B54 | B54 |  | 75.757
B54 | "Celkem: "A54 |  | 75.757
B55 | B55 |  | 16.018
B55 | "Celkem: "A55 |  | 16.018
B56 | B56 |  | -7.92
B56 | "1,2x0,6 - 11ks" -1.2*0.6*11 |  | -7.92
Použití figury:
622251101 | Příplatek k cenám kontaktního zateplení stěn za použití tepelněizolačních zátek z polystyrenu | M2 | 521.601
B57 | B57 |  | -7.92
B57 | "1,2x0,6 - 11ks" -1.2*0.6*11 |  | -7.92
B58 | B58 |  | -10.206
B58 | "0,63x1,35 - 12ks" -0.63*1.35*12 |  | -10.206
B59 | B59 |  | -10.206
B59 | "0,63x1,35 - 12ks" -0.63*1.35*12 |  | -10.206
B6 | B6 |  | 11.605
B6 | "Celkem: "A6 |  | 11.605
B60 | B60 |  | 55.99
B60 | "Celkem: "A60 |  | 55.99
B61 | B61 |  | 58.79
B61 | "Celkem: "A61 |  | 58.79
B62 | B62 |  | 7.56
B62 | "0,63x1,35 - 12ks" (0.63)*12 |  | 7.56
Použití figury:
622252002 | Montáž ostatních lišt kontaktního zateplení | M | 389.02
B63 | B63 |  | 197.316
B63 | "Celkem: "A63 |  | 197.316
B64 | B64 |  | 143.829
B64 | "Celkem: "A64 |  | 143.829
B65 | B65 |  | 67.494
B65 | "Celkem: "A65 |  | 67.494
B66 | B66 |  | 3.96
B66 | "1,2x0,6 - 11ks" (1.2+0.6*2)*11*0.15 |  | 3.96
Použití figury:
622321111 | Vápenocementová omítka hrubá jednovrstvá zatřená vnějších stěn nanášená ručně | M2 | 629.115
B67 | B67 |  | 5.304
B67 | "1,36x1,35 - 30ks" 1.36*(0.1+0.015*2)*30 |  | 5.304
Použití figury:
622321131 | Potažení vnějších stěn vápenocementovým aktivovaným štukem tloušťky do 3 mm | M2 | 39.354
B68 | B68 |  | 1258.23
B68 | "Celkem: "A68 |  | 1258.23
B69 | B69 |  | 14.64
B69 | "Celkem: "A69 |  | 14.64
B7 | B7 |  | -4.294
B7 | -4.294 |  | -4.294
Použití figury:
162201211 | Vodorovné přemístění výkopku z horniny tř. 1 až 4 stavebním kolečkem do 10 m | M3 | 7.311
B70 | B70 |  | 2.025
| ""vnitřní stěna" |  | 0
B70 | (6.55+1.55)*0.25 |  | 2.025
Použití figury:
622331141 | Cementová omítka štuková dvouvrstvá vnějších stěn nanášená ručně | M2 | 12.041
B71 | B71 |  | 36.123
B71 | "Celkem: "A71 |  | 36.123
B72 | B72 |  | 7.392
| ""Perimetr tl.30mm |  | 0
B72 | "1,2x0,6 - 11ks" (1.2+0.6*2)*11*0.28 |  | 7.392
Použití figury:
622531021R | Tenkovrstvá silikonová zrnitá omítka tl. 2,0 mm včetně penetrace vnějších stěn | M2 | 554.685
B73 | B73 |  | -3.96
B73 | "1,2x0,6 - 11ks" -1.2*0.6*11+(1.2+0.6*2)*11*0.15 |  | -3.96
Použití figury:
985131111 | Očištění ploch stěn, rubu kleneb a podlah tlakovou vodou | m2 | 659.402
B74 | B74 |  | 5.76
B74 | "Celkem: "A74 |  | 5.76
B75 | B75 |  | 5.76
B75 | "Celkem: "A75 |  | 5.76
B76 | B76 |  | 5.76
B76 | "Celkem: "A76 |  | 5.76
B77 | B77 |  | 11.52
B77 | "Celkem: "A77 |  | 11.52
B78 | B78 |  | 5.76
B78 | "Celkem: "A78 |  | 5.76
B79 | B79 |  | 7.8
B79 | "0,63x1,35 - 12ks" 1.3*6 |  | 7.8
Použití figury:
629135102 | Vyrovnávací vrstva pod klempířské prvky z MC š do 300 mm | M | 61.94
B8 | B8 |  | 14.622
B8 | "Celkem: "A8 |  | 14.622
B80 | B80 |  | 10.206
B80 | "0,63x1,35 - 12ks" 0.63*1.35*12 |  | 10.206
Použití figury:
629991011 | Zakrytí výplní otvorů a svislých ploch fólií přilepenou lepící páskou | M2 | 84.565
B81 | B81 |  | 0.086
| ""sjezd do 1.PP - jen část sjezdu pro zateplení základových pasů do hlouky -300mm od okolního terénu BD" |  | 0
B81 | 1.5*(0.7-0.13)*0.1 |  | 0.086
Použití figury:
631312141 | Doplnění rýh v dosavadních mazaninách betonem prostým | M3 | 0.103
B82 | B82 |  | 0.31
B82 | "Celkem: "A82 |  | 0.31
B83 | B83 |  | 0.31
B83 | "Celkem: "A83 |  | 0.31
B84 | B84 |  | 2.4
B84 | "Celkem: "A84 |  | 2.4
B85 | B85 |  | 2.49
B85 | "Celkem: "A85 |  | 2.49
B86 | B86 |  | 13
| ""při výměně exteriérových větracích mřížek je vysoké riziko, že se poškodí i větrací mřížky v interiéru domu" |  | 0
B86 | "z tohoto důvodu je nyní uvažováno i s výměnou mřížek v bytech" 13 |  | 13
Použití figury:
644941111 | Osazování ventilačních mřížek velikosti do 150 x 200 mm | KUS | 26
B87 | B87 |  | 26
B87 | "Celkem: "A87 |  | 26
B88 | B88 |  | 13
B88 | "Celkem: "A88 |  | 13
B89 | B89 |  | 13
B89 | "Celkem: "A89 |  | 13
B9 | B9 |  | 7.311
B9 | "Celkem: "A9 |  | 7.311
B90 | B90 |  | 4
B90 | "Celkem: "A90 |  | 4
B91 | B91 |  | 50.06
B91 | "Celkem: "A91 |  | 50.06
B92 | B92 |  | 52.563
B92 | "Celkem: "A92 |  | 52.563
B93 | B93 |  | 2.002
B93 | "Celkem: "A93 |  | 2.002
B94 | B94 |  | 4.5
| ""výměna vstupních dveří" |  | 0
B94 | 4.5 |  | 4.5
Použití figury:
952901111 | Vyčištění budov bytové a občanské výstavby při výšce podlaží do 4 m | M2 | 6.839
B95 | B95 |  | 1
B95 | "Celkem: "A95 |  | 1
B96 | B96 |  | 1.05
B96 | "Celkem: "A96 |  | 1.05
B97 | B97 |  | 2.844
B97 | "Celkem: "A97 |  | 2.844
B98 | B98 |  | 2.844
B98 | "Celkem: "A98 |  | 2.844
B99 | B99 |  | 2.35
| ""Opěrná zídka sjezdu do 1.PP" |  | 0
B99 | "vně stěna" (7.0+1.95+0.45)*0.25 |  | 2.35
Použití figury:
985131311 | Ruční dočištění ploch stěn, rubu kleneb a podlah ocelových kartáči | M2 | 33.35
C10 | C10 |  | 7.311
C10 | "Celkem: "A10+B10 |  | 7.311
C117 | C117 |  | 6.12
C117 | "1,36x1,35 - 30ks" 1.36*0.15*30 |  | 6.12
Použití figury:
965045111 | Bourání potěrů cementových nebo pískocementových tl do 50 mm pl do 1 m2 | M2 | 9.732
C121 | C121 |  | 8.905
C121 | "Celkem: "A121+B121 |  | 8.905
C122 | C122 |  | -5.78
C122 | -1.36*2.125*2 |  | -5.78
Použití figury:
966080103 | Bourání kontaktního zateplení z polystyrenových desek tloušťky do 120 mm | M2 | 181.525
C126 | C126 |  | -4.212
C126 | "0,63x1,35 - 12ks" -0.63*1.35*12+(0.63+1.35*2)*12*0.15 |  | -4.212
Použití figury:
978015391 | Otlučení vnější vápenné nebo vápenocementové vnější omítky stupně členitosti 1 a 2 rozsahu do 100% | M2 | 659.402
C127 | C127 |  | 3.472
C127 | 5.05*(2.9-1.525)*0.5 |  | 3.472
Použití figury:
978036191 | Otlučení (osekání) cementových omítek vnějších ploch v rozsahu do 100 % | M2 | 12.041
C13 | C13 |  | 4.294
C13 | "Celkem: "A13+B13 |  | 4.294
C142 | C142 |  | 7.302
C142 | "Celkem: "A142+B142 |  | 7.302
C157 | C157 |  | 40.8
C157 | "1,36x1,35 - 30ks" 1.36*30 |  | 40.8
Použití figury:
764002851 | Demontáž oplechování parapetů do suti | M | 64.88
C163 | C163 |  | 2.6
C163 | "1,36x2,125 - 2ks" 1.3*2 |  | 2.6
Použití figury:
764206107 | Montáž oplechování rovných parapetů rš přes 400 mm | M | 49.4
C176 | C176 |  | 14.82
C176 | "Celkem: "A176+B176 |  | 14.82
C178 | C178 |  | 0.81
| ""balkónové dveře" |  | 0
C178 | 1.35*0.3*2 |  | 0.81
Použití figury:
771121011 | Nátěr penetrační na podlahu | M2 | 5.488
C181 | C181 |  | 9.9
C181 | B181 * 1.1"Koeficient množství |  | 9.9
C182 | C182 |  | 4.64
C182 | "Celkem: "A182+B182 |  | 4.64
C187 | C187 |  | 0.81
C187 | 1.35*0.3*2 |  | 0.81
Použití figury:
771577114 | Příplatek k montáž podlah keramických za spárování tmelem dvousložkovým | M2 | 3.706
C188 | C188 |  | 2.7
C188 | 1.35*2 |  | 2.7
Použití figury:
771591115 | Podlahy spárování silikonem | M | 7.34
C195 | C195 |  | 57.12
C195 | "Mezisoučet: "A195+B195 |  | 57.12
C198 | C198 |  | 116.74
C198 | "Celkem: "A198+B198 |  | 116.74
C200 | C200 |  | 7.426
C200 | "Mezisoučet: "A200+B200 |  | 7.426
C201 | C201 |  | 7.426
C201 | "Mezisoučet: "A201+B201 |  | 7.426
C202 | C202 |  | 5.76
C202 | 5.76 |  | 5.76
Použití figury:
783827105R | Ochranný nátěr fasádní barvou s biocidní přísadou | M2 | 596.942
C21 | C21 |  | 0.855
| ""sjezd do 1.PP - jen část sjezdu pro zateplení základových pasů do hlouky -300mm od okolního terénu BD" |  | 0
C21 | 1.5*(0.7-0.13) |  | 0.855
Použití figury:
561121011 | Podklad zhutněný mechanicky | M2 | 31.591
C22 | C22 |  | 0.855
| ""sjezd do 1.PP - jen část sjezdu pro zateplení základových pasů do hlouky -300mm od okolního terénu BD" |  | 0
C22 | 1.5*(0.7-0.13) |  | 0.855
Použití figury:
564851111 | Podklad ze štěrkodrtě ŠD tl 150 mm | M2 | 31.591
C30 | C30 |  | 13.93
C30 | "Celkem: "A30+B30 |  | 13.93
C31 | C31 |  | 0.32
| ""konzoly" |  | 0
C31 | 0.4*0.2*0.5*4*2 |  | 0.32
Použití figury:
621131121 | Penetrační disperzní nátěr vnějších podhledů nanášený ručně | M2 | 35.044
C32 | C32 |  | 0.876
C32 | (1.6+0.03*2+0.63*2)*0.15*2 |  | 0.876
Použití figury:
621211001 | Montáž kontaktního zateplení vnějších podhledů z polystyrénových desek tl do 40 mm | M2 | 47.373
C34 | C34 |  | 0.876
C34 | (1.6+0.03*2+0.63*2)*0.15*2 |  | 0.876
Použití figury:
28376361 | deska Styrodur hladký povrch λ=0,034 tl 30mm | M2 | 38.831
C37 | C37 |  | 0.876
C37 | (1.6+0.03*2+0.63*2)*0.15*2 |  | 0.876
Použití figury:
621251101 | Příplatek k cenám kontaktního zateplení podhledů za použití tepelněizolačních zátek z polystyrenu | M2 | 47.373
C38 | C38 |  | 0.24
C38 | 0.3*0.2*4 |  | 0.24
Použití figury:
621321111 | Vápenocementová omítka hrubá jednovrstvá zatřená vnějších podhledů nanášená ručně | M2 | 46.962
C40 | C40 |  | 0.876
C40 | (1.6+0.03*2+0.63*2)*0.15*2 |  | 0.876
Použití figury:
621531021R | Tenkovrstvá silikonová zrnitá omítka tl. 2,0 mm včetně penetrace vnějších podhledů | m2 | 48.32
C43 | C43 |  | -1.71
C43 | "1,71x2,2 - 1ks" -1.71*1.0 |  | -1.71
Použití figury:
622131121 | Penetrační disperzní nátěr vnějších stěn nanášený ručně | M2 | 519.56
C44 | C44 |  | 3.472
C44 | 5.05*(2.9-1.525)*0.5 |  | 3.472
Použití figury:
622131122 | Penetrační hloubkový nátěr vnějších stěn nanášený ručně | M2 | 12.041
C45 | C45 |  | 121.8
C45 | "1,36x1,35 - 30ks" (1.36+1.35*2)*30 |  | 121.8
Použití figury:
622143004 | Montáž omítkových samolepících začišťovacích profilů (APU lišt) | M | 216.54
C47 | C47 |  | 1.941
C47 | "Celkem: "A47+B47 |  | 1.941
C49 | C49 |  | -1.71
C49 | "1,71x2,2 - 1ks" -1.71*1.0 |  | -1.71
Použití figury:
622211031 | Montáž kontaktního zateplení vnějších stěn z polystyrénových desek tl do 160 mm | M2 | 518.828
C50 | C50 |  | -0.516
C50 | "tl.40mm" -1.72*0.05*6 |  | -0.516
Použití figury:
283760781 | deska EPS grafitová fasadní λ=0,033 tl 150mm | M2 | 557.746
C53 | C53 |  | 0.4
C53 | "1,71x2,21 - 1ks" (1.0*2)*0.2 |  | 0.4
Použití figury:
622212051 | Montáž kontaktního zateplení vnějšího ostění hl. špalety do 400 mm z polystyrenu tl do 40 mm | M | 83.432
C56 | C56 |  | -1.71
C56 | "1,71x2,2 - 1ks" -1.71*1.0 |  | -1.71
Použití figury:
622251101 | Příplatek k cenám kontaktního zateplení stěn za použití tepelněizolačních zátek z polystyrenu | M2 | 521.601
C57 | C57 |  | -1.71
C57 | "1,71x2,2 - 1ks" -1.71*1.0 |  | -1.71
C58 | C58 |  | -55.08
C58 | "1,36x1,35 - 30ks" -1.36*1.35*30 |  | -55.08
C59 | C59 |  | -55.08
C59 | "1,36x1,35 - 30ks" -1.36*1.35*30 |  | -55.08
C62 | C62 |  | 40.8
C62 | "1,36x1,35 - 30ks" (1.36)*30 |  | 40.8
Použití figury:
622252002 | Montáž ostatních lišt kontaktního zateplení | M | 389.02
C66 | C66 |  | 5.994
C66 | "0,63x1,35 - 12ks" (0.63+1.35*2)*12*0.15 |  | 5.994
Použití figury:
622321111 | Vápenocementová omítka hrubá jednovrstvá zatřená vnějších stěn nanášená ručně | M2 | 629.115
C67 | C67 |  | 7.426
C67 | "Mezisoučet: "A67+B67 |  | 7.426
C7 | C7 |  | 7.311
C7 | "Celkem: "A7+B7 |  | 7.311
C70 | C70 |  | 3.472
C70 | 5.05*(2.9-1.525)*0.5 |  | 3.472
Použití figury:
622331141 | Cementová omítka štuková dvouvrstvá vnějších stěn nanášená ručně | M2 | 12.041
C72 | C72 |  | 2.597
C72 | "0,9x2,0 - 1ks" (0.9+2.0*2)*0.53 |  | 2.597
Použití figury:
622531021R | Tenkovrstvá silikonová zrnitá omítka tl. 2,0 mm včetně penetrace vnějších stěn | M2 | 554.685
C73 | C73 |  | -4.212
C73 | "0,63x1,35 - 12ks" -0.63*1.35*12+(0.63+1.35*2)*12*0.15 |  | -4.212
Použití figury:
985131111 | Očištění ploch stěn, rubu kleneb a podlah tlakovou vodou | m2 | 659.402
C79 | C79 |  | 39
C79 | "1,36x1,35 - 30ks" 1.3*30 |  | 39
Použití figury:
629135102 | Vyrovnávací vrstva pod klempířské prvky z MC š do 300 mm | M | 61.94
C80 | C80 |  | 55.08
C80 | "1,36x1,35 - 30ks" 1.36*1.35*30 |  | 55.08
Použití figury:
629991011 | Zakrytí výplní otvorů a svislých ploch fólií přilepenou lepící páskou | M2 | 84.565
C81 | C81 |  | 0.103
C81 | "Celkem: "A81+B81 |  | 0.103
C86 | C86 |  | 26
C86 | "Celkem: "A86+B86 |  | 26
C94 | C94 |  | 6.839
C94 | "Celkem: "A94+B94 |  | 6.839
C99 | C99 |  | 2.025
| ""vnitřní stěna" |  | 0
C99 | (6.55+1.55)*0.25 |  | 2.025
Použití figury:
985131311 | Ruční dočištění ploch stěn, rubu kleneb a podlah ocelových kartáči | M2 | 33.35
D117 | D117 |  | 0.408
D117 | "1,36x2,125 - 2ks" 1.36*0.15*2 |  | 0.408
Použití figury:
965045111 | Bourání potěrů cementových nebo pískocementových tl do 50 mm pl do 1 m2 | M2 | 9.732
D122 | D122 |  | 181.525
D122 | "Celkem: "A122+B122+C122 |  | 181.525
D126 | D126 |  | -46.53
D126 | "1,36x1,35 - 30ks" -1.6*1.35*30+(1.36+1.35*2)*30*0.15 |  | -46.53
Použití figury:
978015391 | Otlučení vnější vápenné nebo vápenocementové vnější omítky stupně členitosti 1 a 2 rozsahu do 100% | M2 | 659.402
D127 | D127 |  | 4.194
D127 | (1.5+1.55)*(2.9-1.525) |  | 4.194
Použití figury:
978036191 | Otlučení (osekání) cementových omítek vnějších ploch v rozsahu do 100 % | M2 | 12.041
D157 | D157 |  | 2.72
D157 | "1,36x2,125 - 2ks" 1.36*2 |  | 2.72
Použití figury:
764002851 | Demontáž oplechování parapetů do suti | M | 64.88
D163 | D163 |  | 49.4
D163 | "Celkem: "A163+B163+C163 |  | 49.4
D178 | D178 |  | 5.488
D178 | "Celkem: "A178+B178+C178 |  | 5.488
D187 | D187 |  | 3.706
D187 | "Celkem: "A187+B187+C187 |  | 3.706
D188 | D188 |  | 7.34
D188 | "Celkem: "A188+B188+C188 |  | 7.34
D195 | D195 |  | 53.52
| ""šambrána š.100mm, tl.15mm - nadpraží+ostění" |  | 0
D195 | "0,63x1,35 - 12ks" ((1.36+0.1*2)+(1.35+0.1)*2)*12 |  | 53.52
Použití figury:
783809233 | Montáž ornamentových ozdobných prvků s délkovým rozměrem výšky (šířky) do 120 mm na fasády | M | 256.06
D200 | D200 |  | 7.493
| ""šambrána š.100mm, tl.15mm - nadpraží+ostění" |  | 0
D200 | "0,63x1,35 - 12ks" ((1.36+0.1*2)+(1.35+0.1)*2)*(0.1+0.02*2)*12 |  | 7.493
Použití figury:
783823135 | Penetrační silikonový nátěr hladkých, tenkovrstvých zrnitých nebo štukových omítek | M2 | 63.933
D201 | D201 |  | 7.493
| ""šambrána š.100mm, tl.15mm - nadpraží+ostění" |  | 0
D201 | "0,63x1,35 - 12ks" ((1.36+0.1*2)+(1.35+0.1)*2)*(0.1+0.02*2)*12 |  | 7.493
Použití figury:
783827425 | Krycí dvojnásobný silikonový nátěr omítek stupně členitosti 1 a 2 | M2 | 63.933
D202 | D202 |  | 596.942
D202 | "Celkem: "A202+B202+C202 |  | 596.942
D21 | D21 |  | 31.591
D21 | "Celkem: "A21+B21+C21 |  | 31.591
D22 | D22 |  | 31.591
D22 | "Celkem: "A22+B22+C22 |  | 31.591
D31 | D31 |  | 0.378
D31 | 0.45*0.21*2*2 |  | 0.378
Použití figury:
621131121 | Penetrační disperzní nátěr vnějších podhledů nanášený ručně | M2 | 35.044
D32 | D32 |  | -0.3
D32 | "odpočet konoly balkónu" -0.5*0.15*2*2 |  | -0.3
Použití figury:
621211001 | Montáž kontaktního zateplení vnějších podhledů z polystyrénových desek tl do 40 mm | M2 | 47.373
D34 | D34 |  | -0.3
D34 | "odpočet konoly balkónu" -0.5*0.15*2*2 |  | -0.3
Použití figury:
28376361 | deska Styrodur hladký povrch λ=0,034 tl 30mm | M2 | 38.831
D37 | D37 |  | -0.3
D37 | "odpočet konoly balkónu" -0.5*0.15*2*2 |  | -0.3
Použití figury:
621251101 | Příplatek k cenám kontaktního zateplení podhledů za použití tepelněizolačních zátek z polystyrenu | M2 | 47.373
D38 | D38 |  | 2.49
| ""balkón - 2ks" |  | 0
D38 | 1.66*0.75*2 |  | 2.49
Použití figury:
621321111 | Vápenocementová omítka hrubá jednovrstvá zatřená vnějších podhledů nanášená ručně | M2 | 46.962
D40 | D40 |  | -0.3
D40 | "odpočet konoly balkónu" -0.5*0.15*2*2 |  | -0.3
Použití figury:
621531021R | Tenkovrstvá silikonová zrnitá omítka tl. 2,0 mm včetně penetrace vnějších podhledů | m2 | 48.32
D43 | D43 |  | -1.632
| ""vstupní portál" |  | 0
D43 | -0.4*2.04*2 |  | -1.632
Použití figury:
622131121 | Penetrační disperzní nátěr vnějších stěn nanášený ručně | M2 | 519.56
D44 | D44 |  | 4.194
D44 | (1.5+1.55)*(2.9-1.525) |  | 4.194
Použití figury:
622131122 | Penetrační hloubkový nátěr vnějších stěn nanášený ručně | M2 | 12.041
D45 | D45 |  | 11.22
D45 | "1,36x2,125 - 2ks" (1.36+2.125*2)*2 |  | 11.22
Použití figury:
622143004 | Montáž omítkových samolepících začišťovacích profilů (APU lišt) | M | 216.54
D49 | D49 |  | -0.8
| ""vstupní portál" |  | 0
D49 | -0.4*1.0*2 |  | -0.8
Použití figury:
622211031 | Montáž kontaktního zateplení vnějších stěn z polystyrénových desek tl do 160 mm | M2 | 518.828
D50 | D50 |  | 507.042
D50 | "Celkem: "A50+B50+C50 |  | 507.042
Použití figury:
283760781 | deska EPS grafitová fasadní λ=0,033 tl 150mm | M2 | 557.746
D53 | D53 |  | 14.562
D53 | "Mezisoučet: "A53+B53+C53 |  | 14.562
D56 | D56 |  | -0.8
| ""vstupní portál" |  | 0
D56 | -0.4*1.0*2 |  | -0.8
Použití figury:
622251101 | Příplatek k cenám kontaktního zateplení stěn za použití tepelněizolačních zátek z polystyrenu | M2 | 521.601
D57 | D57 |  | -0.8
| ""vstupní portál" |  | 0
D57 | -0.4*1.0*2 |  | -0.8
D58 | D58 |  | -5.78
D58 | "1,36x2,125 - 2ks" -1.36*2.125*2 |  | -5.78
D59 | D59 |  | -5.78
D59 | "1,36x2,125 - 2ks" -1.36*2.125*2 |  | -5.78
D62 | D62 |  | 2.72
D62 | "1,36x2,125 - 2ks" (1.36)*2 |  | 2.72
Použití figury:
622252002 | Montáž ostatních lišt kontaktního zateplení | M | 389.02
D66 | D66 |  | 18.27
D66 | "1,36x1,35 - 30ks" (1.36+1.35*2)*30*0.15 |  | 18.27
Použití figury:
622321111 | Vápenocementová omítka hrubá jednovrstvá zatřená vnějších stěn nanášená ručně | M2 | 629.115
D67 | D67 |  | 5.352
| ""šambrána š.100mm, tl.15mm - nadpraží+ostění" |  | 0
D67 | "0,63x1,35 - 12ks" ((1.36+0.1*2)+(1.35+0.1)*2)*0.1*12 |  | 5.352
Použití figury:
622321131 | Potažení vnějších stěn vápenocementovým aktivovaným štukem tloušťky do 3 mm | M2 | 39.354
D70 | D70 |  | 4.194
D70 | (1.5+1.55)*(2.9-1.525) |  | 4.194
Použití figury:
622331141 | Cementová omítka štuková dvouvrstvá vnějších stěn nanášená ručně | M2 | 12.041
D72 | D72 |  | 0.8
D72 | "1,71x2,21 - 1ks" (1.0*2)*0.4 |  | 0.8
Použití figury:
622531021R | Tenkovrstvá silikonová zrnitá omítka tl. 2,0 mm včetně penetrace vnějších stěn | M2 | 554.685
D73 | D73 |  | -46.53
D73 | "1,36x1,35 - 30ks" -1.6*1.35*30+(1.36+1.35*2)*30*0.15 |  | -46.53
Použití figury:
985131111 | Očištění ploch stěn, rubu kleneb a podlah tlakovou vodou | m2 | 659.402
D79 | D79 |  | 2.6
D79 | "1,36x2,125 - 2ks" 1.3*2 |  | 2.6
Použití figury:
629135102 | Vyrovnávací vrstva pod klempířské prvky z MC š do 300 mm | M | 61.94
D80 | D80 |  | 5.78
D80 | "1,36x2,125 - 2ks" 1.36*2.125*2 |  | 5.78
Použití figury:
629991011 | Zakrytí výplní otvorů a svislých ploch fólií přilepenou lepící páskou | M2 | 84.565
D99 | D99 |  | 3.472
D99 | 5.05*(2.9-1.525)*0.5 |  | 3.472
Použití figury:
985131311 | Ruční dočištění ploch stěn, rubu kleneb a podlah ocelových kartáči | M2 | 33.35
E117 | E117 |  | 9.732
E117 | "Celkem: "A117+B117+C117+D117 |  | 9.732
E126 | E126 |  | -4.097
E126 | "1,36x2,125 - 2ks" -1.36*2.125*2+(1.36+2.125*2)*2*0.15 |  | -4.097
Použití figury:
978015391 | Otlučení vnější vápenné nebo vápenocementové vnější omítky stupně členitosti 1 a 2 rozsahu do 100% | M2 | 659.402
E127 | E127 |  | 12.041
E127 | "Celkem: "A127+B127+C127+D127 |  | 12.041
E157 | E157 |  | 64.88
E157 | "Celkem: "A157+B157+C157+D157 |  | 64.88
E195 | E195 |  | 133.8
E195 | "1,36x1,35 - 30ks" ((1.36+0.1*2)+(1.35+0.1)*2)*30 |  | 133.8
Použití figury:
783809233 | Montáž ornamentových ozdobných prvků s délkovým rozměrem výšky (šířky) do 120 mm na fasády | M | 256.06
E200 | E200 |  | 18.732
E200 | "1,36x1,35 - 30ks" ((1.36+0.1*2)+(1.35+0.1)*2)*(0.1+0.02*2)*30 |  | 18.732
Použití figury:
783823135 | Penetrační silikonový nátěr hladkých, tenkovrstvých zrnitých nebo štukových omítek | M2 | 63.933
E201 | E201 |  | 18.732
E201 | "1,36x1,35 - 30ks" ((1.36+0.1*2)+(1.35+0.1)*2)*(0.1+0.02*2)*30 |  | 18.732
Použití figury:
783827425 | Krycí dvojnásobný silikonový nátěr omítek stupně členitosti 1 a 2 | M2 | 63.933
E31 | E31 |  | 1.234
| ""vstupní portál" |  | 0
E31 | 3.01*0.41 |  | 1.234
Použití figury:
621131121 | Penetrační disperzní nátěr vnějších podhledů nanášený ručně | M2 | 35.044
E32 | E32 |  | 1.228
| ""konzoly balkónu" |  | 0
E32 | (0.4*0.18+0.4*0.2*2+0.3*0.25*0.5*2)*2*2 |  | 1.228
Použití figury:
621211001 | Montáž kontaktního zateplení vnějších podhledů z polystyrénových desek tl do 40 mm | M2 | 47.373
E34 | E34 |  | 1.228
| ""konzoly balkónu" |  | 0
E34 | (0.4*0.18+0.4*0.2*2+0.3*0.25*0.5*2)*2*2 |  | 1.228
Použití figury:
28376361 | deska Styrodur hladký povrch λ=0,034 tl 30mm | M2 | 38.831
E37 | E37 |  | 1.228
| ""konzoly balkónu" |  | 0
E37 | (0.4*0.18+0.4*0.2*2+0.3*0.25*0.5*2)*2*2 |  | 1.228
Použití figury:
621251101 | Příplatek k cenám kontaktního zateplení podhledů za použití tepelněizolačních zátek z polystyrenu | M2 | 47.373
E38 | E38 |  | 1.77
E38 | (1.66+0.75*2)*0.28*2 |  | 1.77
Použití figury:
621321111 | Vápenocementová omítka hrubá jednovrstvá zatřená vnějších podhledů nanášená ručně | M2 | 46.962
E40 | E40 |  | 1.228
| ""konzoly balkónu" |  | 0
E40 | (0.4*0.18+0.4*0.2*2+0.3*0.25*0.5*2)*2*2 |  | 1.228
Použití figury:
621531021R | Tenkovrstvá silikonová zrnitá omítka tl. 2,0 mm včetně penetrace vnějších podhledů | m2 | 48.32
E43 | E43 |  | 6.944
| ""sjezd" |  | 0
E43 | 5.05*(2.9-1.525) |  | 6.944
Použití figury:
622131121 | Penetrační disperzní nátěr vnějších stěn nanášený ručně | M2 | 519.56
E44 | E44 |  | 12.041
E44 | "Celkem: "A44+B44+C44+D44 |  | 12.041
E45 | E45 |  | 4.9
E45 | "0,9x2,0 - 1ks" (0.9+2.0*2) |  | 4.9
Použití figury:
622143004 | Montáž omítkových samolepících začišťovacích profilů (APU lišt) | M | 216.54
E49 | E49 |  | 6.944
| ""sjezd" |  | 0
E49 | 5.05*(2.9-1.525) |  | 6.944
Použití figury:
622211031 | Montáž kontaktního zateplení vnějších stěn z polystyrénových desek tl do 160 mm | M2 | 518.828
E50 | E50 |  | 557.746
E50 | D50 * 1.10"Koeficient množství |  | 557.746
E53 | E53 |  | 14.256
| ""grafitový EPS tl. 30mm" |  | 0
E53 | "0,63x1,35 - 12ks" (0.63*2+1.35*2)*12*0.3 |  | 14.256
Použití figury:
622212051 | Montáž kontaktního zateplení vnějšího ostění hl. špalety do 400 mm z polystyrenu tl do 40 mm | M | 83.432
E56 | E56 |  | 6.944
| ""sjezd" |  | 0
E56 | 5.05*(2.9-1.525) |  | 6.944
Použití figury:
622251101 | Příplatek k cenám kontaktního zateplení stěn za použití tepelněizolačních zátek z polystyrenu | M2 | 521.601
E57 | E57 |  | 6.944
| ""sjezd" |  | 0
E57 | 5.05*(2.9-1.525) |  | 6.944
E58 | E58 |  | -2.052
E58 | "1,71x2,2 - 1ks" -1.71*(2.2-1.0) |  | -2.052
E59 | E59 |  | -2.052
E59 | "1,71x2,2 - 1ks" -1.71*(2.2-1.0) |  | -2.052
E62 | E62 |  | 0.9
E62 | "0,9x2,0 - 1ks" (0.9) |  | 0.9
Použití figury:
622252002 | Montáž ostatních lišt kontaktního zateplení | M | 389.02
E66 | E66 |  | 1.683
E66 | "1,36x2,125 - 2ks" (1.36+2.125*2)*2*0.15 |  | 1.683
Použití figury:
622321111 | Vápenocementová omítka hrubá jednovrstvá zatřená vnějších stěn nanášená ručně | M2 | 629.115
E67 | E67 |  | 13.38
E67 | "1,36x1,35 - 30ks" ((1.36+0.1*2)+(1.35+0.1)*2)*0.1*30 |  | 13.38
Použití figury:
622321131 | Potažení vnějších stěn vápenocementovým aktivovaným štukem tloušťky do 3 mm | M2 | 39.354
E70 | E70 |  | 12.041
E70 | "Celkem: "A70+B70+C70+D70 |  | 12.041
E72 | E72 |  | 529.617
E72 | "Mezisoučet: "A72+B72+C72+D72 |  | 529.617
E73 | E73 |  | -4.097
E73 | "1,36x2,125 - 2ks" -1.36*2.125*2+(1.36+2.125*2)*2*0.15 |  | -4.097
Použití figury:
985131111 | Očištění ploch stěn, rubu kleneb a podlah tlakovou vodou | m2 | 659.402
E79 | E79 |  | 61.94
E79 | "Celkem: "A79+B79+C79+D79 |  | 61.94
E80 | E80 |  | 1.8
E80 | "0,9x2,0 - 1ks" 0.9*2.0 |  | 1.8
Použití figury:
629991011 | Zakrytí výplní otvorů a svislých ploch fólií přilepenou lepící páskou | M2 | 84.565
E99 | E99 |  | 4.194
E99 | (1.5+1.55)*(2.9-1.525) |  | 4.194
Použití figury:
985131311 | Ruční dočištění ploch stěn, rubu kleneb a podlah ocelových kartáči | M2 | 33.35
F126 | F126 |  | -2.846
F126 | "1,71x2,2 - 1ks" -1.71*2.2+(1.71+2.2*2)*0.15 |  | -2.846
Použití figury:
978015391 | Otlučení vnější vápenné nebo vápenocementové vnější omítky stupně členitosti 1 a 2 rozsahu do 100% | M2 | 659.402
F195 | F195 |  | 11.62
F195 | "1,36x2,125 - 2ks" ((1.36+0.1*2)+2.125*2)*2 |  | 11.62
Použití figury:
783809233 | Montáž ornamentových ozdobných prvků s délkovým rozměrem výšky (šířky) do 120 mm na fasády | M | 256.06
F200 | F200 |  | 1.627
F200 | "1,36x2,125 - 2ks" ((1.36+0.1*2)+2.125*2)*(0.1+0.02*2)*2 |  | 1.627
Použití figury:
783823135 | Penetrační silikonový nátěr hladkých, tenkovrstvých zrnitých nebo štukových omítek | M2 | 63.933
F201 | F201 |  | 1.627
F201 | "1,36x2,125 - 2ks" ((1.36+0.1*2)+2.125*2)*(0.1+0.02*2)*2 |  | 1.627
Použití figury:
783827425 | Krycí dvojnásobný silikonový nátěr omítek stupně členitosti 1 a 2 | M2 | 63.933
F31 | F31 |  | 28.95
| ""fasáda - tl.150mm" |  | 0
| ""korunní římsa" |  | 0
F31 | (19.2*2+9.75*2)*(0.3+0.2) |  | 28.95
Použití figury:
621131121 | Penetrační disperzní nátěr vnějších podhledů nanášený ručně | M2 | 35.044
F32 | F32 |  | 9.752
| ""římsa+pruh pod římsou" |  | 0
| ""římsa - XPS tl.30mm" |  | 0
F32 | ((19.2+0.15*2)*2+(9.75+0.15*2)*2)*0.165 |  | 9.752
Použití figury:
621211001 | Montáž kontaktního zateplení vnějších podhledů z polystyrénových desek tl do 40 mm | M2 | 47.373
F34 | F34 |  | 9.752
| ""římsa+pruh pod římsou" |  | 0
| ""římsa - XPS tl.30mm" |  | 0
F34 | ((19.2+0.15*2)*2+(9.75+0.15*2)*2)*0.165 |  | 9.752
Použití figury:
28376361 | deska Styrodur hladký povrch λ=0,034 tl 30mm | M2 | 38.831
F37 | F37 |  | 9.752
| ""římsa+pruh pod římsou" |  | 0
| ""římsa - XPS tl.30mm" |  | 0
F37 | ((19.2+0.15*2)*2+(9.75+0.15*2)*2)*0.165 |  | 9.752
Použití figury:
621251101 | Příplatek k cenám kontaktního zateplení podhledů za použití tepelněizolačních zátek z polystyrenu | M2 | 47.373
F38 | F38 |  | 0.32
| ""konzoly" |  | 0
F38 | 0.4*0.2*0.5*4*2 |  | 0.32
Použití figury:
621321111 | Vápenocementová omítka hrubá jednovrstvá zatřená vnějších podhledů nanášená ručně | M2 | 46.962
F40 | F40 |  | 9.752
| ""římsa+pruh pod římsou" |  | 0
| ""římsa - XPS tl.30mm" |  | 0
F40 | ((19.2+0.15*2)*2+(9.75+0.15*2)*2)*0.165 |  | 9.752
Použití figury:
621531021R | Tenkovrstvá silikonová zrnitá omítka tl. 2,0 mm včetně penetrace vnějších podhledů | m2 | 48.32
F43 | F43 |  | 2.063
F43 | 1.5*(2.9-1.525) |  | 2.063
Použití figury:
622131121 | Penetrační disperzní nátěr vnějších stěn nanášený ručně | M2 | 519.56
F45 | F45 |  | 6.13
F45 | "1,71x2,21 - 1ks" (1.71+2.21*2) |  | 6.13
Použití figury:
622143004 | Montáž omítkových samolepících začišťovacích profilů (APU lišt) | M | 216.54
F49 | F49 |  | 2.063
F49 | 1.5*(2.9-1.525) |  | 2.063
Použití figury:
622211031 | Montáž kontaktního zateplení vnějších stěn z polystyrénových desek tl do 160 mm | M2 | 518.828
F53 | F53 |  | 48.78
F53 | "1,36x1,35 - 30ks" (1.36*2+1.35*2)*30*0.3 |  | 48.78
Použití figury:
622212051 | Montáž kontaktního zateplení vnějšího ostění hl. špalety do 400 mm z polystyrenu tl do 40 mm | M | 83.432
F56 | F56 |  | 2.063
F56 | 1.5*(2.9-1.525) |  | 2.063
Použití figury:
622251101 | Příplatek k cenám kontaktního zateplení stěn za použití tepelněizolačních zátek z polystyrenu | M2 | 521.601
F57 | F57 |  | 2.063
F57 | 1.5*(2.9-1.525) |  | 2.063
F58 | F58 |  | 1.443
| ""vstupní portál" |  | 0
F58 | (3.01+0.03*2)*(0.41+0.03*2) |  | 1.443
F59 | F59 |  | 1.443
| ""vstupní portál" |  | 0
F59 | (3.01+0.03*2)*(0.41+0.03*2) |  | 1.443
F62 | F62 |  | 1.71
F62 | "1,71x2,21 - 1ks" (1.71) |  | 1.71
Použití figury:
622252002 | Montáž ostatních lišt kontaktního zateplení | M | 389.02
F66 | F66 |  | 0.917
F66 | "1,71x2,2 - 1ks" (1.71+2.2*2)*0.15 |  | 0.917
Použití figury:
622321111 | Vápenocementová omítka hrubá jednovrstvá zatřená vnějších stěn nanášená ručně | M2 | 629.115
F67 | F67 |  | 1.162
F67 | "1,36x2,125 - 2ks" ((1.36+0.1*2)+2.125*2)*0.1*2 |  | 1.162
Použití figury:
622321131 | Potažení vnějších stěn vápenocementovým aktivovaným štukem tloušťky do 3 mm | M2 | 39.354
F72 | F72 |  | 11.988
| ""grafitový EPS tl. 30mm" |  | 0
F72 | "0,63x1,35 - 12ks" (0.63+1.35*2)*12*0.3 |  | 11.988
Použití figury:
622531021R | Tenkovrstvá silikonová zrnitá omítka tl. 2,0 mm včetně penetrace vnějších stěn | M2 | 554.685
F73 | F73 |  | -2.846
F73 | "1,71x2,2 - 1ks" -1.71*2.2+(1.71+2.2*2)*0.15 |  | -2.846
Použití figury:
985131111 | Očištění ploch stěn, rubu kleneb a podlah tlakovou vodou | m2 | 659.402
F80 | F80 |  | 3.779
F80 | "1,71x2,21 - 1ks" 1.71*2.21 |  | 3.779
Použití figury:
629991011 | Zakrytí výplní otvorů a svislých ploch fólií přilepenou lepící páskou | M2 | 84.565
F99 | F99 |  | 3.825
F99 | "hlava" (7.0+1.5)*0.45 |  | 3.825
Použití figury:
985131311 | Ruční dočištění ploch stěn, rubu kleneb a podlah ocelových kartáči | M2 | 33.35
G126 | G126 |  | 3.84
| ""vstupní portál" |  | 0
G126 | 0.4*2*2.4*2 |  | 3.84
Použití figury:
978015391 | Otlučení vnější vápenné nebo vápenocementové vnější omítky stupně členitosti 1 a 2 rozsahu do 100% | M2 | 659.402
G195 | G195 |  | 198.94
G195 | "Mezisoučet: "D195+E195+F195 |  | 198.94
G200 | G200 |  | 27.852
G200 | "Mezisoučet: "D200+E200+F200 |  | 27.852
G201 | G201 |  | 27.852
G201 | "Mezisoučet: "D201+E201+F201 |  | 27.852
G31 | G31 |  | 0.36
G31 | (0.3+0.15)*0.2*4 |  | 0.36
Použití figury:
621131121 | Penetrační disperzní nátěr vnějších podhledů nanášený ručně | M2 | 35.044
G32 | G32 |  | 12.072
| ""římsa - XPS tl.15mm" |  | 0
G32 | ((19.2+0.315*2)*2+(9.75+0.3*2)*2)*0.2 |  | 12.072
Použití figury:
621211001 | Montáž kontaktního zateplení vnějších podhledů z polystyrénových desek tl do 40 mm | M2 | 47.373
G34 | G34 |  | 20.307
| ""pruh pod řísou - XPS tl.30mm" |  | 0
G34 | ((19.2+0.03*2)*2+9.75*2)*0.35 |  | 20.307
Použití figury:
28376361 | deska Styrodur hladký povrch λ=0,034 tl 30mm | M2 | 38.831
G37 | G37 |  | 12.072
| ""římsa - XPS tl.15mm" |  | 0
G37 | ((19.2+0.315*2)*2+(9.75+0.3*2)*2)*0.2 |  | 12.072
Použití figury:
621251101 | Příplatek k cenám kontaktního zateplení podhledů za použití tepelněizolačních zátek z polystyrenu | M2 | 47.373
G38 | G38 |  | 0.378
G38 | 0.45*0.21*2*2 |  | 0.378
Použití figury:
621321111 | Vápenocementová omítka hrubá jednovrstvá zatřená vnějších podhledů nanášená ručně | M2 | 46.962
G40 | G40 |  | 12.072
| ""římsa - XPS tl.15mm" |  | 0
G40 | ((19.2+0.315*2)*2+(9.75+0.3*2)*2)*0.2 |  | 12.072
Použití figury:
621531021R | Tenkovrstvá silikonová zrnitá omítka tl. 2,0 mm včetně penetrace vnějších podhledů | m2 | 48.32
G43 | G43 |  | -1.8
G43 | "0,9x2,0 - 1ks" -0.9*2.0 |  | -1.8
Použití figury:
622131121 | Penetrační disperzní nátěr vnějších stěn nanášený ručně | M2 | 519.56
G45 | G45 |  | 6.13
| ""začišťovací lišta - vnitřní" |  | 0
G45 | "1,71x2,21 - 1ks" (1.71+2.21*2) |  | 6.13
Použití figury:
622143004 | Montáž omítkových samolepících začišťovacích profilů (APU lišt) | M | 216.54
G49 | G49 |  | -1.8
G49 | "0,9x2,0 - 1ks" -0.9*2.0 |  | -1.8
Použití figury:
622211031 | Montáž kontaktního zateplení vnějších stěn z polystyrénových desek tl do 160 mm | M2 | 518.828
G53 | G53 |  | 4.182
G53 | "1,36x2,125 - 2ks" (1.36*2+2.125*2)*2*0.3 |  | 4.182
Použití figury:
622212051 | Montáž kontaktního zateplení vnějšího ostění hl. špalety do 400 mm z polystyrenu tl do 40 mm | M | 83.432
G56 | G56 |  | -1.8
G56 | "0,9x2,0 - 1ks" -0.9*2.0 |  | -1.8
Použití figury:
622251101 | Příplatek k cenám kontaktního zateplení stěn za použití tepelněizolačních zátek z polystyrenu | M2 | 521.601
G57 | G57 |  | -1.8
G57 | "0,9x2,0 - 1ks" -0.9*2.0 |  | -1.8
G58 | G58 |  | 0.498
G58 | (0.65-0.15+0.03)*(0.41+0.03*2)*2 |  | 0.498
G59 | G59 |  | 0.498
G59 | (0.65-0.15+0.03)*(0.41+0.03*2)*2 |  | 0.498
G62 | G62 |  | 4.27
| ""vstupní portál" |  | 0
G62 | 3.11+0.58*2 |  | 4.27
Použití figury:
622252002 | Montáž ostatních lišt kontaktního zateplení | M | 389.02
G66 | G66 |  | -1.632
| ""vstupní portál" |  | 0
G66 | -0.4*2.04*2 |  | -1.632
Použití figury:
622321111 | Vápenocementová omítka hrubá jednovrstvá zatřená vnějších stěn nanášená ručně | M2 | 629.115
G67 | G67 |  | 19.894
G67 | "Mezisoučet: "D67+E67+F67 |  | 19.894
G72 | G72 |  | 36.54
G72 | "1,36x1,35 - 30ks" (1.36+1.35*2)*30*0.3 |  | 36.54
Použití figury:
622531021R | Tenkovrstvá silikonová zrnitá omítka tl. 2,0 mm včetně penetrace vnějších stěn | M2 | 554.685
G73 | G73 |  | 3.84
| ""vstupní portál" |  | 0
G73 | 0.4*2*2.4*2 |  | 3.84
Použití figury:
985131111 | Očištění ploch stěn, rubu kleneb a podlah tlakovou vodou | m2 | 659.402
G80 | G80 |  | 84.565
G80 | "Celkem: "A80+B80+C80+D80+E80+F80 |  | 84.565
G99 | G99 |  | 2.844
| ""hrana a čelo balkónu" |  | 0
G99 | (1.66+0.75*2)*(0.25+0.2)*2 |  | 2.844
Použití figury:
985131311 | Ruční dočištění ploch stěn, rubu kleneb a podlah ocelových kartáči | M2 | 33.35
H126 | H126 |  | 1.234
H126 | 3.01*0.41 |  | 1.234
Použití figury:
978015391 | Otlučení vnější vápenné nebo vápenocementové vnější omítky stupně členitosti 1 a 2 rozsahu do 100% | M2 | 659.402
H195 | H195 |  | 256.06
H195 | "Celkem: "A195+B195+D195+E195+F195 |  | 256.06
H200 | H200 |  | 15.084
| ""fasádní prvky" |  | 0
| ""ozdobný profil.pás pod okny - 2x vodorovný profil š.100m, tl.20mm+příčný profil š.100mm tl.15mm" |  | 0
H200 | (19.24*2+10.05*2-3.0-1.71)*(0.1+0.02*2)*2 |  | 15.084
Použití figury:
783823135 | Penetrační silikonový nátěr hladkých, tenkovrstvých zrnitých nebo štukových omítek | M2 | 63.933
H201 | H201 |  | 15.084
| ""fasádní prvky" |  | 0
| ""ozdobný profil.pás pod okny - 2x vodorovný profil š.100m, tl.20mm+příčný profil š.100mm tl.15mm" |  | 0
H201 | (19.24*2+10.05*2-3.0-1.71)*(0.1+0.02*2)*2 |  | 15.084
Použití figury:
783827425 | Krycí dvojnásobný silikonový nátěr omítek stupně členitosti 1 a 2 | M2 | 63.933
H31 | H31 |  | 35.044
H31 | "Celkem: "A31+B31+C31+D31+E31+F31+G31 |  | 35.044
H32 | H32 |  | 20.307
| ""pruh pod řísou - XPS tl.30mm" |  | 0
H32 | ((19.2+0.03*2)*2+9.75*2)*0.35 |  | 20.307
Použití figury:
621211001 | Montáž kontaktního zateplení vnějších podhledů z polystyrénových desek tl do 40 mm | M2 | 47.373
H34 | H34 |  | 35.301
H34 | "Celkem: "A34+B34+C34+D34+E34+F34+G34 |  | 35.301
H37 | H37 |  | 20.307
| ""pruh pod řísou - XPS tl.30mm" |  | 0
H37 | ((19.2+0.03*2)*2+9.75*2)*0.35 |  | 20.307
Použití figury:
621251101 | Příplatek k cenám kontaktního zateplení podhledů za použití tepelněizolačních zátek z polystyrenu | M2 | 47.373
H38 | H38 |  | 46.962
H38 | "Celkem: "A38+B38+C38+D38+E38+F38+G38 |  | 46.962
H40 | H40 |  | 20.307
| ""pruh pod řísou - XPS tl.30mm" |  | 0
H40 | ((19.2+0.03*2)*2+9.75*2)*0.35 |  | 20.307
Použití figury:
621531021R | Tenkovrstvá silikonová zrnitá omítka tl. 2,0 mm včetně penetrace vnějších podhledů | m2 | 48.32
H43 | H43 |  | 53.765
H43 | "Mezisoučet: "A43+B43+C43+D43+E43+F43+G43 |  | 53.765
H45 | H45 |  | 216.54
H45 | "Celkem: "A45+B45+C45+D45+E45+F45+G45 |  | 216.54
H49 | H49 |  | 54.597
H49 | "Mezisoučet: "A49+B49+C49+D49+E49+F49+G49 |  | 54.597
H53 | H53 |  | 1.652
H53 | "1,71x2,21 - 1ks" (1.71+(2.21-1.0)*2)*0.4 |  | 1.652
Použití figury:
622212051 | Montáž kontaktního zateplení vnějšího ostění hl. špalety do 400 mm z polystyrenu tl do 40 mm | M | 83.432
H56 | H56 |  | 54.597
H56 | "Mezisoučet: "A56+B56+C56+D56+E56+F56+G56 |  | 54.597
H57 | H57 |  | 11.088
| ""ostění+nadpraží vně.otvorů" |  | 0
| ""Perimetr tl.30mm |  | 0
H57 | "1,2x0,6 - 11ks" (1.2*2+0.6*2)*11*0.28 |  | 11.088
H58 | H58 |  | 29.25
| ""korunní římsa" |  | 0
H58 | ((19.2+0.15*2)*2+9.75*2)*(0.3+0.2) |  | 29.25
H59 | H59 |  | 29.25
| ""korunní římsa" |  | 0
H59 | ((19.2+0.15*2)*2+9.75*2)*(0.3+0.2) |  | 29.25
H62 | H62 |  | 59.1
| ""korunní římsa" |  | 0
H62 | (19.2*2+10.35*2) |  | 59.1
Použití figury:
622252002 | Montáž ostatních lišt kontaktního zateplení | M | 389.02
H66 | H66 |  | 0.732
H66 | 0.61*0.6*2 |  | 0.732
Použití figury:
622321111 | Vápenocementová omítka hrubá jednovrstvá zatřená vnějších stěn nanášená ručně | M2 | 629.115
H67 | H67 |  | 10.774
| ""fasádní prvky" |  | 0
| ""ozdobný profil.pás pod okny - 2x vodorovný profil š.100m, tl.20mm+příčný profil š.100mm tl.15mm" |  | 0
H67 | (19.24*2+10.05*2-3.0-1.71)*0.1*2 |  | 10.774
Použití figury:
622321131 | Potažení vnějších stěn vápenocementovým aktivovaným štukem tloušťky do 3 mm | M2 | 39.354
H72 | H72 |  | 3.366
H72 | "1,36x2,125 - 2ks" (1.36+2.125*2)*2*0.3 |  | 3.366
Použití figury:
622531021R | Tenkovrstvá silikonová zrnitá omítka tl. 2,0 mm včetně penetrace vnějších stěn | M2 | 554.685
H73 | H73 |  | 1.234
H73 | 3.01*0.41 |  | 1.234
Použití figury:
985131111 | Očištění ploch stěn, rubu kleneb a podlah tlakovou vodou | m2 | 659.402
H99 | H99 |  | 33.35
H99 | "Celkem: "A99+B99+C99+D99+E99+F99+G99 |  | 33.35
I126 | I126 |  | 0.732
I126 | 0.61*0.6*2 |  | 0.732
Použití figury:
978015391 | Otlučení vnější vápenné nebo vápenocementové vnější omítky stupně členitosti 1 a 2 rozsahu do 100% | M2 | 659.402
I200 | I200 |  | 1.53
I200 | (0.14*0.15+0.15*0.015*2)*5*12 |  | 1.53
Použití figury:
783823135 | Penetrační silikonový nátěr hladkých, tenkovrstvých zrnitých nebo štukových omítek | M2 | 63.933
I201 | I201 |  | 1.53
I201 | (0.14*0.15+0.15*0.015*2)*5*12 |  | 1.53
Použití figury:
783827425 | Krycí dvojnásobný silikonový nátěr omítek stupně členitosti 1 a 2 | M2 | 63.933
I32 | I32 |  | 47.373
I32 | "Celkem: "A32+B32+C32+D32+E32+F32+G32+H32 |  | 47.373
I34 | I34 |  | 38.831
I34 | 35.301*1.1 |  | 38.831
I37 | I37 |  | 47.373
I37 | "Celkem: "A37+B37+C37+D37+E37+F37+G37+H37 |  | 47.373
I40 | I40 |  | 47.373
I40 | "Celkem: "A40+B40+C40+D40+E40+F40+G40+H40 |  | 47.373
I43 | I43 |  | 538.181
| ""fasáda - tl.150mm" |  | 0
I43 | ((18.9+0.15*2)*2+9.75*2)*9.295 |  | 538.181
Použití figury:
622131121 | Penetrační disperzní nátěr vnějších stěn nanášený ručně | M2 | 519.56
I49 | I49 |  | 538.181
| ""fasáda - tl.150mm" |  | 0
I49 | ((18.9+0.15*2)*2+9.75*2)*9.295 |  | 538.181
Použití figury:
622211031 | Montáž kontaktního zateplení vnějších stěn z polystyrénových desek tl do 160 mm | M2 | 518.828
I53 | I53 |  | 68.87
I53 | "Mezisoučet: "E53+F53+G53+H53 |  | 68.87
I56 | I56 |  | 538.181
| ""fasáda - tl.150mm" |  | 0
I56 | ((18.9+0.15*2)*2+9.75*2)*9.295 |  | 538.181
Použití figury:
622251101 | Příplatek k cenám kontaktního zateplení stěn za použití tepelněizolačních zátek z polystyrenu | M2 | 521.601
I57 | I57 |  | 3.074
I57 | "0,9x2,0 - 1ks" (0.9*2+2.0*2)*0.53 |  | 3.074
I58 | I58 |  | 0.36
I58 | (0.3+0.15)*0.2*4 |  | 0.36
I59 | I59 |  | 0.36
I59 | (0.3+0.15)*0.2*4 |  | 0.36
I62 | I62 |  | 6.56
| ""balkón - 2ks" |  | 0
I62 | (1.72+0.78*2)*2 |  | 6.56
Použití figury:
622252002 | Montáž ostatních lišt kontaktního zateplení | M | 389.02
I66 | I66 |  | 6.944
| ""sjezd" |  | 0
I66 | 5.05*(2.9-1.525) |  | 6.944
Použití figury:
622321111 | Vápenocementová omítka hrubá jednovrstvá zatřená vnějších stěn nanášená ručně | M2 | 629.115
I67 | I67 |  | 1.26
I67 | (0.14*0.15)*5*12 |  | 1.26
Použití figury:
622321131 | Potažení vnějších stěn vápenocementovým aktivovaným štukem tloušťky do 3 mm | M2 | 39.354
I72 | I72 |  | 1.652
I72 | "1,71x2,21 - 1ks" (1.71+(2.21-1.0)*2)*0.4 |  | 1.652
Použití figury:
622531021R | Tenkovrstvá silikonová zrnitá omítka tl. 2,0 mm včetně penetrace vnějších stěn | M2 | 554.685
I73 | I73 |  | 0.732
I73 | 0.61*0.6*2 |  | 0.732
Použití figury:
985131111 | Očištění ploch stěn, rubu kleneb a podlah tlakovou vodou | m2 | 659.402
J126 | J126 |  | 6.944
| ""sjezd" |  | 0
J126 | 5.05*(2.9-1.525) |  | 6.944
Použití figury:
978015391 | Otlučení vnější vápenné nebo vápenocementové vnější omítky stupně členitosti 1 a 2 rozsahu do 100% | M2 | 659.402
J200 | J200 |  | 16.614
J200 | "Mezisoučet: "H200+I200 |  | 16.614
J201 | J201 |  | 16.614
J201 | "Mezisoučet: "H201+I201 |  | 16.614
J43 | J43 |  | -10.206
J43 | "0,63x1,35 - 12ks" -0.63*1.35*12 |  | -10.206
Použití figury:
622131121 | Penetrační disperzní nátěr vnějších stěn nanášený ručně | M2 | 519.56
J49 | J49 |  | -10.206
J49 | "0,63x1,35 - 12ks" -0.63*1.35*12 |  | -10.206
Použití figury:
622211031 | Montáž kontaktního zateplení vnějších stěn z polystyrénových desek tl do 160 mm | M2 | 518.828
J53 | J53 |  | 83.432
J53 | "Celkem: "A53+B53+C53+E53+F53+G53+H53 |  | 83.432
J56 | J56 |  | -10.206
J56 | "0,63x1,35 - 12ks" -0.63*1.35*12 |  | -10.206
Použití figury:
622251101 | Příplatek k cenám kontaktního zateplení stěn za použití tepelněizolačních zátek z polystyrenu | M2 | 521.601
J57 | J57 |  | 0.4
J57 | "1,71x2,21 - 1ks" (1.0*2)*0.2 |  | 0.4
J58 | J58 |  | 496.614
J58 | "Mezisoučet: "A58+B58+C58+D58+E58+F58+G58+H58+I58 |  | 496.614
J59 | J59 |  | 496.614
J59 | "Mezisoučet: "A59+B59+C59+D59+E59+F59+G59+H59+I59 |  | 496.614
J62 | J62 |  | 136.82
J62 | "Mezisoučet: "A62+B62+C62+D62+E62+F62+G62+H62+I62 |  | 136.82
J66 | J66 |  | 2.063
J66 | 1.5*(2.9-1.525) |  | 2.063
Použití figury:
622321111 | Vápenocementová omítka hrubá jednovrstvá zatřená vnějších stěn nanášená ručně | M2 | 629.115
J67 | J67 |  | 39.354
J67 | "Celkem: "A67+B67+D67+E67+F67+H67+I67 |  | 39.354
J72 | J72 |  | 53.546
J72 | "Mezisoučet: "F72+G72+H72+I72 |  | 53.546
J73 | J73 |  | 6.944
| ""sjezd" |  | 0
J73 | 5.05*(2.9-1.525) |  | 6.944
Použití figury:
985131111 | Očištění ploch stěn, rubu kleneb a podlah tlakovou vodou | m2 | 659.402
K126 | K126 |  | 2.063
K126 | 1.5*(2.9-1.525) |  | 2.063
Použití figury:
978015391 | Otlučení vnější vápenné nebo vápenocementové vnější omítky stupně členitosti 1 a 2 rozsahu do 100% | M2 | 659.402
K200 | K200 |  | 2.35
| ""Opěrná zídka sjezdu do 1.PP" |  | 0
K200 | "vně stěna" (7.0+1.95+0.45)*0.25 |  | 2.35
Použití figury:
783823135 | Penetrační silikonový nátěr hladkých, tenkovrstvých zrnitých nebo štukových omítek | M2 | 63.933
K201 | K201 |  | 2.35
| ""Opěrná zídka sjezdu do 1.PP" |  | 0
K201 | "vně stěna" (7.0+1.95+0.45)*0.25 |  | 2.35
Použití figury:
783827425 | Krycí dvojnásobný silikonový nátěr omítek stupně členitosti 1 a 2 | M2 | 63.933
K43 | K43 |  | -55.08
K43 | "1,36x1,35 - 30ks" -1.36*1.35*30 |  | -55.08
Použití figury:
622131121 | Penetrační disperzní nátěr vnějších stěn nanášený ručně | M2 | 519.56
K49 | K49 |  | -55.08
K49 | "1,36x1,35 - 30ks" -1.36*1.35*30 |  | -55.08
Použití figury:
622211031 | Montáž kontaktního zateplení vnějších stěn z polystyrénových desek tl do 160 mm | M2 | 518.828
K56 | K56 |  | -55.08
K56 | "1,36x1,35 - 30ks" -1.36*1.35*30 |  | -55.08
Použití figury:
622251101 | Příplatek k cenám kontaktního zateplení stěn za použití tepelněizolačních zátek z polystyrenu | M2 | 521.601
K57 | K57 |  | 69.159
K57 | "Mezisoučet: "A57+B57+C57+D57+E57+F57+G57+H57+I57+J57 |  | 69.159
K58 | K58 |  | 14.256
| ""ostění+nadpraží vně.otvorů" |  | 0
| ""grafitový EPS tl. 30mm" |  | 0
K58 | "0,63x1,35 - 12ks" (0.63*2+1.35*2)*12*0.3 |  | 14.256
K59 | K59 |  | 14.256
| ""ostění+nadpraží vně.otvorů" |  | 0
| ""grafitový EPS tl. 30mm" |  | 0
K59 | "0,63x1,35 - 12ks" (0.63*2+1.35*2)*12*0.3 |  | 14.256
K62 | K62 |  | 13.2
| ""rohová lišta ostění" |  | 0
K62 | "1,2x0,6 - 11ks" (0.6*2)*11 |  | 13.2
Použití figury:
622252002 | Montáž ostatních lišt kontaktního zateplení | M | 389.02
K66 | K66 |  | 0.28
K66 | -0.9*2.0+(1.0+2.1*2)*0.4 |  | 0.28
Použití figury:
622321111 | Vápenocementová omítka hrubá jednovrstvá zatřená vnějších stěn nanášená ručně | M2 | 629.115
K72 | K72 |  | -39.354
K72 | "odpočet ozdobných prvků na fasádě" -39.354 |  | -39.354
Použití figury:
622531021R | Tenkovrstvá silikonová zrnitá omítka tl. 2,0 mm včetně penetrace vnějších stěn | M2 | 554.685
K73 | K73 |  | 2.063
K73 | 1.5*(2.9-1.525) |  | 2.063
Použití figury:
985131111 | Očištění ploch stěn, rubu kleneb a podlah tlakovou vodou | m2 | 659.402
L126 | L126 |  | 0.28
L126 | -0.9*2.0+(1.0+2.1*2)*0.4 |  | 0.28
Použití figury:
978015391 | Otlučení vnější vápenné nebo vápenocementové vnější omítky stupně členitosti 1 a 2 rozsahu do 100% | M2 | 659.402
L200 | L200 |  | 2.025
| ""vnitřní stěna" |  | 0
L200 | (6.55+1.55)*0.25 |  | 2.025
Použití figury:
783823135 | Penetrační silikonový nátěr hladkých, tenkovrstvých zrnitých nebo štukových omítek | M2 | 63.933
L201 | L201 |  | 2.025
| ""vnitřní stěna" |  | 0
L201 | (6.55+1.55)*0.25 |  | 2.025
Použití figury:
783827425 | Krycí dvojnásobný silikonový nátěr omítek stupně členitosti 1 a 2 | M2 | 63.933
L43 | L43 |  | -5.78
L43 | "1,36x2,125 - 2ks" -1.36*2.125*2 |  | -5.78
Použití figury:
622131121 | Penetrační disperzní nátěr vnějších stěn nanášený ručně | M2 | 519.56
L49 | L49 |  | -5.78
L49 | "1,36x2,125 - 2ks" -1.36*2.125*2 |  | -5.78
Použití figury:
622211031 | Montáž kontaktního zateplení vnějších stěn z polystyrénových desek tl do 160 mm | M2 | 518.828
L56 | L56 |  | -5.78
L56 | "1,36x2,125 - 2ks" -1.36*2.125*2 |  | -5.78
Použití figury:
622251101 | Příplatek k cenám kontaktního zateplení stěn za použití tepelněizolačních zátek z polystyrenu | M2 | 521.601
L57 | L57 |  | 69.159
L57 | "armovací tmel" 69.159 |  | 69.159
L58 | L58 |  | 48.78
L58 | "1,36x1,35 - 30ks" (1.36*2+1.35*2)*30*0.3 |  | 48.78
L59 | L59 |  | 48.78
L59 | "1,36x1,35 - 30ks" (1.36*2+1.35*2)*30*0.3 |  | 48.78
L62 | L62 |  | 32.4
L62 | "0,63x1,35 - 12ks" (1.35*2)*12 |  | 32.4
Použití figury:
622252002 | Montáž ostatních lišt kontaktního zateplení | M | 389.02
L66 | L66 |  | 629.115
L66 | "Celkem: "A66+B66+C66+D66+E66+F66+G66+H66+I66+J66+K66 |  | 629.115
L72 | L72 |  | 543.809
L72 | "Celkem: "A72+B72+C72+D72+F72+G72+H72+I72+K72 |  | 543.809
L73 | L73 |  | 0.28
L73 | -0.9*2.0+(1.0+2.1*2)*0.4 |  | 0.28
Použití figury:
985131111 | Očištění ploch stěn, rubu kleneb a podlah tlakovou vodou | m2 | 659.402
M126 | M126 |  | 40.53
| ""korunní římsa" |  | 0
M126 | (19.2*2+9.75*2)*(0.3+0.2+0.1*2) |  | 40.53
Použití figury:
978015391 | Otlučení vnější vápenné nebo vápenocementové vnější omítky stupně členitosti 1 a 2 rozsahu do 100% | M2 | 659.402
M200 | M200 |  | 3.472
M200 | 5.05*(2.9-1.525)*0.5 |  | 3.472
Použití figury:
783823135 | Penetrační silikonový nátěr hladkých, tenkovrstvých zrnitých nebo štukových omítek | M2 | 63.933
M201 | M201 |  | 3.472
M201 | 5.05*(2.9-1.525)*0.5 |  | 3.472
Použití figury:
783827425 | Krycí dvojnásobný silikonový nátěr omítek stupně členitosti 1 a 2 | M2 | 63.933
M43 | M43 |  | -2.052
M43 | "1,71x2,2 - 1ks" -1.71*(2.2-1.0) |  | -2.052
Použití figury:
622131121 | Penetrační disperzní nátěr vnějších stěn nanášený ručně | M2 | 519.56
M49 | M49 |  | -2.052
M49 | "1,71x2,2 - 1ks" -1.71*(2.2-1.0) |  | -2.052
Použití figury:
622211031 | Montáž kontaktního zateplení vnějších stěn z polystyrénových desek tl do 160 mm | M2 | 518.828
M56 | M56 |  | -2.052
M56 | "1,71x2,2 - 1ks" -1.71*(2.2-1.0) |  | -2.052
Použití figury:
622251101 | Příplatek k cenám kontaktního zateplení stěn za použití tepelněizolačních zátek z polystyrenu | M2 | 521.601
M57 | M57 |  | 138.318
M57 | "Celkem: "A57+B57+C57+D57+E57+F57+G57+H57+I57+J57+L57 |  | 138.318
M58 | M58 |  | 4.182
M58 | "1,36x2,125 - 2ks" (1.36*2+2.125*2)*2*0.3 |  | 4.182
M59 | M59 |  | 4.182
M59 | "1,36x2,125 - 2ks" (1.36*2+2.125*2)*2*0.3 |  | 4.182
M62 | M62 |  | 81
M62 | "1,36x1,35 - 30ks" (1.35*2)*30 |  | 81
Použití figury:
622252002 | Montáž ostatních lišt kontaktního zateplení | M | 389.02
M73 | M73 |  | 40.53
| ""korunní římsa" |  | 0
M73 | (19.2*2+9.75*2)*(0.3+0.2+0.1*2) |  | 40.53
Použití figury:
985131111 | Očištění ploch stěn, rubu kleneb a podlah tlakovou vodou | m2 | 659.402
N126 | N126 |  | 0.24
N126 | 0.3*0.2*4 |  | 0.24
Použití figury:
978015391 | Otlučení vnější vápenné nebo vápenocementové vnější omítky stupně členitosti 1 a 2 rozsahu do 100% | M2 | 659.402
N200 | N200 |  | 4.194
N200 | (1.5+1.55)*(2.9-1.525) |  | 4.194
Použití figury:
783823135 | Penetrační silikonový nátěr hladkých, tenkovrstvých zrnitých nebo štukových omítek | M2 | 63.933
N201 | N201 |  | 4.194
N201 | (1.5+1.55)*(2.9-1.525) |  | 4.194
Použití figury:
783827425 | Krycí dvojnásobný silikonový nátěr omítek stupně členitosti 1 a 2 | M2 | 63.933
N43 | N43 |  | 0.732
| ""vstupní portál" |  | 0
N43 | 0.61*0.6*2 |  | 0.732
Použití figury:
622131121 | Penetrační disperzní nátěr vnějších stěn nanášený ručně | M2 | 519.56
N49 | N49 |  | -0.832
| ""vstupní portál" |  | 0
N49 | -0.4*(2.04-1.0)*2 |  | -0.832
Použití figury:
622211031 | Montáž kontaktního zateplení vnějších stěn z polystyrénových desek tl do 160 mm | M2 | 518.828
N56 | N56 |  | 1.443
| ""vstupní portál" |  | 0
N56 | (3.01+0.03*2)*(0.41+0.03*2) |  | 1.443
Použití figury:
622251101 | Příplatek k cenám kontaktního zateplení stěn za použití tepelněizolačních zátek z polystyrenu | M2 | 521.601
N58 | N58 |  | 1.652
N58 | "1,71x2,21 - 1ks" (1.71+(2.21-1.0)*2)*0.4 |  | 1.652
N59 | N59 |  | 1.652
N59 | "1,71x2,21 - 1ks" (1.71+(2.21-1.0)*2)*0.4 |  | 1.652
N62 | N62 |  | 8.5
N62 | "1,36x2,125 - 2ks" (2.125*2)*2 |  | 8.5
Použití figury:
622252002 | Montáž ostatních lišt kontaktního zateplení | M | 389.02
N73 | N73 |  | 0.24
N73 | 0.3*0.2*4 |  | 0.24
Použití figury:
985131111 | Očištění ploch stěn, rubu kleneb a podlah tlakovou vodou | m2 | 659.402
O126 | O126 |  | 2.49
| ""balkón - 2ks" |  | 0
O126 | 1.66*0.75*2 |  | 2.49
Použití figury:
978015391 | Otlučení vnější vápenné nebo vápenocementové vnější omítky stupně členitosti 1 a 2 rozsahu do 100% | M2 | 659.402
O200 | O200 |  | 12.041
O200 | "Mezisoučet: "K200+L200+M200+N200 |  | 12.041
O201 | O201 |  | 12.041
O201 | "Mezisoučet: "K201+L201+M201+N201 |  | 12.041
O43 | O43 |  | 465.795
O43 | "Mezisoučet: "I43+J43+K43+L43+M43+N43 |  | 465.795
O49 | O49 |  | 464.231
O49 | "Mezisoučet: "I49+J49+K49+L49+M49+N49 |  | 464.231
O56 | O56 |  | 0.498
O56 | (0.65-0.15+0.03)*(0.41+0.03*2)*2 |  | 0.498
Použití figury:
622251101 | Příplatek k cenám kontaktního zateplení stěn za použití tepelněizolačních zátek z polystyrenu | M2 | 521.601
O58 | O58 |  | 68.87
O58 | "Mezisoučet: "K58+L58+M58+N58 |  | 68.87
O59 | O59 |  | 68.87
O59 | "Mezisoučet: "K59+L59+M59+N59 |  | 68.87
O62 | O62 |  | 4.2
O62 | "0,9x2,0 - 1ks" (2.1*2) |  | 4.2
Použití figury:
622252002 | Montáž ostatních lišt kontaktního zateplení | M | 389.02
O73 | O73 |  | 2.49
| ""balkón - 2ks" |  | 0
O73 | 1.66*0.75*2 |  | 2.49
Použití figury:
985131111 | Očištění ploch stěn, rubu kleneb a podlah tlakovou vodou | m2 | 659.402
P126 | P126 |  | 1.264
P126 | (1.66+0.75*2)*0.2*2 |  | 1.264
Použití figury:
978015391 | Otlučení vnější vápenné nebo vápenocementové vnější omítky stupně členitosti 1 a 2 rozsahu do 100% | M2 | 659.402
P200 | P200 |  | 63.933
P200 | "Celkem: "A200+B200+D200+E200+F200+H200+I200+K200+L200+M200+N200 |  | 63.933
P201 | P201 |  | 63.933
P201 | "Celkem: "A201+B201+D201+E201+F201+H201+I201+K201+L201+M201+N201 |  | 63.933
P43 | P43 |  | 519.56
P43 | "Celkem: "A43+B43+C43+D43+E43+F43+G43+I43+J43+K43+L43+M43+N43 |  | 519.56
P49 | P49 |  | 518.828
P49 | "Celkem: "A49+B49+C49+D49+E49+F49+G49+I49+J49+K49+L49+M49+N49 |  | 518.828
P56 | P56 |  | 467.004
P56 | "Mezisoučet: "I56+J56+K56+L56+M56+N56+O56 |  | 467.004
P58 | P58 |  | 565.484
P58 | "Celkem: "A58+B58+C58+D58+E58+F58+G58+H58+I58+K58+L58+M58+N58 |  | 565.484
P59 | P59 |  | 565.484
P59 | "Celkem: "A59+B59+C59+D59+E59+F59+G59+H59+I59+K59+L59+M59+N59 |  | 565.484
P62 | P62 |  | 4.42
P62 | "1,71x2,21 - 1ks" (2.21*2) |  | 4.42
Použití figury:
622252002 | Montáž ostatních lišt kontaktního zateplení | M | 389.02
P73 | P73 |  | 1.264
P73 | (1.66+0.75*2)*0.2*2 |  | 1.264
Použití figury:
985131111 | Očištění ploch stěn, rubu kleneb a podlah tlakovou vodou | m2 | 659.402
Q126 | Q126 |  | 22.96
| ""osekání plastických plošných prvků fasády" |  | 0
| ""pásek pod korunní římsou" |  | 0
Q126 | (18.95*2+9.75*2)*0.4 |  | 22.96
Použití figury:
978015391 | Otlučení vnější vápenné nebo vápenocementové vnější omítky stupně členitosti 1 a 2 rozsahu do 100% | M2 | 659.402
Q56 | Q56 |  | 521.601
Q56 | "Celkem: "A56+B56+C56+D56+E56+F56+G56+I56+J56+K56+L56+M56+N56+O56 |  | 521.601
Q62 | Q62 |  | 41.98
| ""nároží" |  | 0
Q62 | 10.495*4 |  | 41.98
Použití figury:
622252002 | Montáž ostatních lišt kontaktního zateplení | M | 389.02
Q73 | Q73 |  | 22.96
| ""osekání plastických plošných prvků fasády" |  | 0
| ""pásek pod korunní římsou" |  | 0
Q73 | (18.95*2+9.75*2)*0.4 |  | 22.96
Použití figury:
985131111 | Očištění ploch stěn, rubu kleneb a podlah tlakovou vodou | m2 | 659.402
R126 | R126 |  | 22.96
| ""pásek spodní" |  | 0
R126 | (18.95*2+9.75*2)*0.4 |  | 22.96
Použití figury:
978015391 | Otlučení vnější vápenné nebo vápenocementové vnější omítky stupně členitosti 1 a 2 rozsahu do 100% | M2 | 659.402
R62 | R62 |  | 1.28
R62 | 0.64*2 |  | 1.28
Použití figury:
622252002 | Montáž ostatních lišt kontaktního zateplení | M | 389.02
R73 | R73 |  | 22.96
| ""pásek spodní" |  | 0
R73 | (18.95*2+9.75*2)*0.4 |  | 22.96
Použití figury:
985131111 | Očištění ploch stěn, rubu kleneb a podlah tlakovou vodou | m2 | 659.402
S126 | S126 |  | 6.984
| ""šambrány" |  | 0
S126 | "0,63x1,35 - 12ks" ((1.36+0.1*2)*2+1.35*2)*0.1*12 |  | 6.984
Použití figury:
978015391 | Otlučení vnější vápenné nebo vápenocementové vnější omítky stupně členitosti 1 a 2 rozsahu do 100% | M2 | 659.402
S62 | S62 |  | 0.94
| ""vstupní portál" |  | 0
S62 | (0.41+0.03*2)*2 |  | 0.94
Použití figury:
622252002 | Montáž ostatních lišt kontaktního zateplení | M | 389.02
S73 | S73 |  | 6.984
| ""šambrány" |  | 0
S73 | "0,63x1,35 - 12ks" ((1.36+0.1*2)*2+1.35*2)*0.1*12 |  | 6.984
Použití figury:
985131111 | Očištění ploch stěn, rubu kleneb a podlah tlakovou vodou | m2 | 659.402
T126 | T126 |  | 17.46
T126 | "1,36x1,35 - 30ks" ((1.36+0.1*2)*2+1.35*2)*0.1*30 |  | 17.46
Použití figury:
978015391 | Otlučení vnější vápenné nebo vápenocementové vnější omítky stupně členitosti 1 a 2 rozsahu do 100% | M2 | 659.402
T62 | T62 |  | 187.92
T62 | "Mezisoučet: "K62+L62+M62+N62+O62+P62+Q62+R62+S62 |  | 187.92
T73 | T73 |  | 17.46
T73 | "1,36x1,35 - 30ks" ((1.36+0.1*2)*2+1.35*2)*0.1*30 |  | 17.46
Použití figury:
985131111 | Očištění ploch stěn, rubu kleneb a podlah tlakovou vodou | m2 | 659.402
U126 | U126 |  | 1.162
U126 | "1,36x2,125 - 2ks" ((1.36+0.1*2)+2.125*2)*0.1*2 |  | 1.162
Použití figury:
978015391 | Otlučení vnější vápenné nebo vápenocementové vnější omítky stupně členitosti 1 a 2 rozsahu do 100% | M2 | 659.402
U62 | U62 |  | 13.2
| ""parapetní lišta" |  | 0
U62 | "1,2x0,6 - 11ks" (1.2)*11 |  | 13.2
Použití figury:
622252002 | Montáž ostatních lišt kontaktního zateplení | M | 389.02
U73 | U73 |  | 1.162
U73 | "1,36x2,125 - 2ks" ((1.36+0.1*2)+2.125*2)*0.1*2 |  | 1.162
Použití figury:
985131111 | Očištění ploch stěn, rubu kleneb a podlah tlakovou vodou | m2 | 659.402
V126 | V126 |  | 659.402
V126 | "Celkem: "A126+B126+C126+D126+E126+F126+G126+H126+I126+J126+K126+L126+M126+N126+O126+P126+Q126+R126+S126+T126+U126 |  | 659.402
V62 | V62 |  | 7.56
V62 | "0,63x1,35 - 12ks" (0.63)*12 |  | 7.56
Použití figury:
622252002 | Montáž ostatních lišt kontaktního zateplení | M | 389.02
V73 | V73 |  | 659.402
V73 | "Celkem: "A73+B73+C73+D73+E73+F73+G73+H73+I73+J73+K73+L73+M73+N73+O73+P73+Q73+R73+S73+T73+U73 |  | 659.402
W62 | W62 |  | 40.8
W62 | "1,36x1,35 - 30ks" (1.36)*30 |  | 40.8
Použití figury:
622252002 | Montáž ostatních lišt kontaktního zateplení | M | 389.02
X62 | X62 |  | 2.72
X62 | "1,36x2,125 - 2ks" (1.36)*2 |  | 2.72
Použití figury:
622252002 | Montáž ostatních lišt kontaktního zateplení | M | 389.02
Y62 | Y62 |  | 64.28
Y62 | "Mezisoučet: "U62+V62+W62+X62 |  | 64.28
Z62 | Z62 |  | 389.02
Z62 | "Celkem: "A62+B62+C62+D62+E62+F62+G62+H62+I62+K62+L62+M62+N62+O62+P62+Q62+R62+S62+U62+V62+W62+X62 |  | 389.02
04110002 | VRN
A1 | A1 |  | 1
A1 | 1 |  | 1
Použití figury:
013284001 | Náklady na zpracování a vedení plánu KZP | KČ | 1
A2 | A2 |  | 1
A2 | 1 |  | 1
Použití figury:
043103001 | Náklady na provedení zkoušek, revizí a měření | KČ | 1
A3 | A3 |  | 1
A3 | 1 |  | 1
Použití figury:
090001002 | Ostatní náklady vyplývající ze znění SOD a VOP | KČ | 1
A4 | A4 |  | 1
A4 | 1 |  | 1
Použití figury:
041703002 | Náklady na zajištění kolektivní bezpečnosti osob | KČ | 1
A5 | A5 |  | 1
A5 | 1 |  | 1
Použití figury:
045203001 | Kompletační činnost | KČ | 1
A6 | A6 |  | 1
A6 | 1 |  | 1
Použití figury:
049103002 | Náklady vzniklé v souvislosti s realizací stavby | KČ | 1
A7 | A7 |  | 1
A7 | 1 |  | 1
Použití figury:
030001000 | Zařízení staveniště, odstranění staveniště | KPL | 1
A8 | A8 |  | 1
A8 | 1 |  | 1
Použití figury:
071002001 | Provoz investora, třetích osob | KČ | 1
A9 | A9 |  | 1
A9 | 1 |  | 1
Použití figury:
079002001 | Ostatní provozní vlivy | KČ | 1
B1 | B1 |  | 1
B1 | "Celkem: "A1 |  | 1
B2 | B2 |  | 1
B2 | "Celkem: "A2 |  | 1
B3 | B3 |  | 1
B3 | "Celkem: "A3 |  | 1
B4 | B4 |  | 1
B4 | "Celkem: "A4 |  | 1
B5 | B5 |  | 1
B5 | "Celkem: "A5 |  | 1
B6 | B6 |  | 1
B6 | "Celkem: "A6 |  | 1
B7 | B7 |  | 1
B7 | "Celkem: "A7 |  | 1
B8 | B8 |  | 1
B8 | "Celkem: "A8 |  | 1
B9 | B9 |  | 1
B9 | "Celkem: "A9 |  | 1
C6 | C6 |  | 1
C6 | 1 |  | 1
Použití figury:
049103002 | Náklady vzniklé v souvislosti s realizací stavby | KČ | 1
D6 | D6 |  | 1
D6 | "Celkem: "C6 |  | 1
E6 | E6 |  | 1
E6 | 1 |  | 1
Použití figury:
049103002 | Náklady vzniklé v souvislosti s realizací stavby | KČ | 1
F6 | F6 |  | 1
F6 | "Celkem: "E6 |  | 1
G6 | G6 |  | 1
G6 | 1 |  | 1
Použití figury:
049103002 | Náklady vzniklé v souvislosti s realizací stavby | KČ | 1
H6 | H6 |  | 1
H6 | "Celkem: "G6 |  | 1
I6 | I6 |  | 1
I6 | 1 |  | 1
Použití figury:
049103002 | Náklady vzniklé v souvislosti s realizací stavby | KČ | 1
J6 | J6 |  | 1
J6 | "Celkem: "I6 |  | 1