## Rekapitulace stavby
Export Komplet | [27 empty] | 2.0 | ZAMOK |  |  |  |  | False | False | {543c6206-2f3e-4e05-a1e9-f4f3c6c05a4e}
[33 empty] | 0,01 | 21
[33 empty] | 0,01 | 15
|  | REKAPITULACE STAVBY | [17 empty] | v --- níže se nacházejí doplnkové a pomocné údaje k sestavám --- v | [11 empty] | Návod na vyplnění | 0,001
|  | Kód: |  |  |  |  | 04420000 | [24 empty] | Měnit lze pouze buňky se žlutým podbarvením! 1) na prvním listu Rekapitulace stavby vyplňte v sestavě a) Souhrnný list - údaje o Uchazeči (přenesou se do ostatních sestav i v jiných listech) b) Rekapitulace objektů - potřebné Ostatní náklady 2) na vybraných listech vyplňte v sestavě a) Krycí list - údaje o Uchazeči, pokud se liší od údajů o Uchazeči na Souhrnném listu (údaje se přenesou do ostatních sestav v daném listu) b) Rekapitulace rozpočtu - potřebné Ostatní náklady c) Celkové náklady za stavbu - ceny u položek - množství, pokud má žluté podbarvení - a v případě potřeby poznámku (ta je ve skrytém sloupci) | 0,01
|  | Stavba: |  |  |  |  | EUO na objektu BD č.p.239, 240, 241 ulice Letná | [25 empty] | 0,01
|  | KSO: | [13 empty] | CC-CZ: | [16 empty] | 0,01
|  | Místo: | [13 empty] | Datum: |  | 10. 12. 2020 | [14 empty] | 0,01
0,01
|  | Zadavatel: | [13 empty] | IČ: | [16 empty] | 0,01
[16 empty] | DIČ: | [16 empty] | 0,01
0,01
|  | Uchazeč: | [13 empty] | IČ: |  | Vyplň údaj | [14 empty] | 0,01
|  |  | Vyplň údaj | [12 empty] | DIČ: |  | Vyplň údaj | [14 empty] | 0,01
False
|  | Projektant: | [13 empty] | IČ: | [16 empty] | False
[16 empty] | DIČ: | [16 empty] | True
0,01
|  | Zpracovatel: | [13 empty] | IČ: | [16 empty] | 0,01
[16 empty] | DIČ: | [16 empty] | True
Poznámka:
|  | Cena bez DPH | [13 empty] | 0
[8 empty] | Sazba daně |  |  | Základ daně |  |  |  |  | Výše daně
|  | DPH |  | základní |  |  |  | 21% |  |  | 0 |  |  |  |  | 0
|  |  |  | snížená |  |  |  | 15% |  |  | 0 |  |  |  |  | 0
|  |  |  | zákl. přenesená |  |  |  | 21% |  |  | 0 |  |  |  |  | 0
|  |  |  | sníž. přenesená |  |  |  | 15% |  |  | 0 |  |  |  |  | 0
|  |  |  | nulová |  |  |  | 0% |  |  | 0 |  |  |  |  | 0
|  | Cena s DPH | [6 empty] | v |  |  | CZK |  |  |  | 0
|  | Projektant | [11 empty] | Zpracovatel
|  | Datum a podpis: | [7 empty] | Razítko |  |  |  | Datum a podpis: |  |  | Razítko
|  | Objednavatel | [11 empty] | Uchazeč
|  | Datum a podpis: | [7 empty] | Razítko |  |  |  | Datum a podpis: |  |  | Razítko
REKAPITULACE OBJEKTŮ STAVBY A SOUPISŮ PRACÍ
| Kód: | [6 empty] | 04420000
| Stavba: | [6 empty] | EUO na objektu BD č.p.239, 240, 241 ulice Letná
| Místo: | [13 empty] | Datum: |  | 10. 12. 2020
| Zadavatel: | [13 empty] | Projektant: |  |  |  |  | Informatívní údaje z listů zakázek
| Uchazeč: | [13 empty] | Zpracovatel:
| Kód |  |  |  | Popis | [7 empty] | Cena bez DPH [CZK] |  |  |  |  | Cena s DPH [CZK] | Typ | z toho Ostat. náklady [CZK] | DPH [CZK] | Normohodiny [h] | DPH základní [CZK] | DPH snížená [CZK] | DPH základní přenesená [CZK] | DPH snížená přenesená [CZK] | Základna DPH základní | Základna DPH snížená | Základna DPH zákl. přenesená | Základna DPH sníž. přenesená | Základna DPH nulová
| Náklady z rozpočtů | [11 empty] | 0 |  |  |  |  | 0 |  | 0 | 0 | 0 | 0 | 0 | 0 | 0 | 0 | 0 | 0 | 0 | 0 |  | D | 0 | ###NOIMPORT### | IMPORT | {543c6206-2f3e-4e05-a1e9-f4f3c6c05a4e} | {00000000-0000-0000-0000-000000000000}
/ |  | 04420001 |  |  |  | EUO na objektu BD č.p.239, 240, 241 ulice Letná | [6 empty] | 0 |  |  |  |  | 0 | STA | 0 | 0 | 0 | 0 | 0 | 0 | 0 | 0 | 0 | 0 | 0 | 0 |  |  | 1 |  | IMPORT | {a7dc862e-90bf-453e-b5bc-cf60f1ed0ca2} | {543c6206-2f3e-4e05-a1e9-f4f3c6c05a4e} | -1
/ |  | 04420002 |  |  |  | VRN | [6 empty] | 0 |  |  |  |  | 0 | STA | 0 | 0 | 0 | 0 | 0 | 0 | 0 | 0 | 0 | 0 | 0 | 0 |  |  | 1 |  | IMPORT | {541b9a9e-81f3-418b-8deb-2800fef45708} | {543c6206-2f3e-4e05-a1e9-f4f3c6c05a4e} | -1

## 04420001 - EUO na objektu...
[18 empty] | {a7dc862e-90bf-453e-b5bc-cf60f1ed0ca2} | [5 empty] | B10 | B10 | -9,227 | 2
[18 empty] | -1 | [5 empty] | B117 | B117 | 3,485 | 2
| KRYCÍ LIST SOUPISU PRACÍ | [7 empty] | v --- níže se nacházejí doplnkové a pomocné údaje k sestavám --- v | [8 empty] | False | [5 empty] | B123 | B123 | -7,65 | 2
[24 empty] | B13 | B13 | 2,543 | 2
| Stavba: | [22 empty] | B148 | B148 | 32,4 | 2
|  | EUO na objektu BD č.p.239, 240, 241 ulice Letná | [21 empty] | B154 | B154 | 27,09 | 2
| Objekt: | [22 empty] | B170 | B170 | 28,35 | 2
|  | 04420001 - EUO na objektu BD č.p.239, 240, 241 ulice Letná | [21 empty] | B173 | B173 | 6,72 | 2
[24 empty] | B176 | B176 | 1250,783 | 2
| KSO: |  |  |  |  | CC-CZ: | [17 empty] | B21 | B21 | 1 | 2
| Místo: |  |  |  |  | Datum: | 10. 12. 2020 | [16 empty] | B22 | B22 | 1 | 2
[24 empty] | B30 | B30 | 21,6 | 2
| Zadavatel: |  |  |  |  | IČ: | [17 empty] | B31 | B31 | 63,45 | 2
[6 empty] | DIČ: | [17 empty] | B32 | B32 | 5,214 | 2
[24 empty] | B34 | B34 | 5,214 | 2
| Uchazeč: |  |  |  |  | IČ: | Vyplň údaj | [16 empty] | B37 | B37 | 5,214 | 2
|  | Vyplň údaj |  |  |  | DIČ: | Vyplň údaj | [16 empty] | B38 | B38 | 1,495 | 2
[24 empty] | B40 | B40 | 5,214 | 2
| Projektant: |  |  |  |  | IČ: | [17 empty] | B45 | B45 | 129,6 | 2
[6 empty] | DIČ: | [17 empty] | B48 | B48 | 1139,389 | 2
[24 empty] | B50 | B50 | 4,85 | 2
| Zpracovatel: |  |  |  |  | IČ: | [17 empty] | B59 | B59 | 32,4 | 2
[6 empty] | DIČ: | [17 empty] | B64 | B64 | 2,835 | 2
[24 empty] | B69 | B69 | 28,56 | 2
| Poznámka: | [22 empty] | B70 | B70 | -7,65 | 2
[24 empty] | B76 | B76 | 30,24 | 2
[24 empty] | B78 | B78 | 0,086 | 2
[24 empty] | B79 | B79 | 36 | 2
| Cena bez DPH | [5 empty] | 0 | [16 empty] | C123 | C123 | -24,3 | 2
[24 empty] | C148 | C148 | 28,35 | 2
|  |  | Základ daně |  |  | Sazba daně | Výše daně | [16 empty] | C154 | C154 | 27,09 | 2
| DPH | základní | 0 |  |  | 21% | 0 | [16 empty] | C170 | C170 | 28,35 | 2
|  | snížená | 0 |  |  | 15% | 0 | [16 empty] | C173 | C173 | 8,4 | 2
|  | zákl. přenesená | 0 |  |  | 21% | 0 | [16 empty] | C176 | C176 | 14,688 | 2
|  | sníž. přenesená | 0 |  |  | 15% | 0 | [16 empty] | C21 | C21 | 0,855 | 2
|  | nulová | 0 |  |  | 0% | 0 | [16 empty] | C22 | C22 | 0,855 | 2
[24 empty] | C31 | C31 | 0,54 | 2
| Cena s DPH |  |  | v | CZK |  | 0 | [16 empty] | C32 | C32 | 1,495 | 2
[24 empty] | C34 | C34 | 1,495 | 2
[24 empty] | C37 | C37 | 1,495 | 2
[24 empty] | C38 | C38 | 88,83 | 2
[24 empty] | C40 | C40 | 1,495 | 2
[24 empty] | C45 | C45 | 85,05 | 2
[24 empty] | C50 | C50 | 6 | 2
[24 empty] | C59 | C59 | 28,35 | 2
[24 empty] | C64 | C64 | 2,835 | 2
[24 empty] | C69 | C69 | 1,358 | 2
[24 empty] | C70 | C70 | -24,3 | 2
| Projektant |  |  | Zpracovatel | [19 empty] | C76 | C76 | 27,09 | 2
[24 empty] | D123 | D123 | -25,515 | 2
[24 empty] | D148 | D148 | 28,35 | 2
[24 empty] | D154 | D154 | 36,72 | 2
[24 empty] | D170 | D170 | 37,8 | 2
[24 empty] | D173 | D173 | 17,92 | 2
[24 empty] | D32 | D32 | 20,939 | 2
[24 empty] | D34 | D34 | 20,939 | 2
[24 empty] | D37 | D37 | 20,939 | 2
[24 empty] | D38 | D38 | 0,54 | 2
[24 empty] | D40 | D40 | 20,939 | 2
| Datum a podpis: |  | Razítko | Datum a podpis: |  |  | Razítko | [16 empty] | D45 | D45 | 97,65 | 2
[24 empty] | D59 | D59 | 28,35 | 2
[24 empty] | D64 | D64 | 3,78 | 2
[24 empty] | D69 | D69 | 2,873 | 2
| Objednavatel |  |  | Uchazeč | [19 empty] | D70 | D70 | -25,515 | 2
[24 empty] | D76 | D76 | 27,09 | 2
[24 empty] | E123 | E123 | -32,13 | 2
[24 empty] | E148 | E148 | 37,8 | 2
[24 empty] | E32 | E32 | 25,872 | 2
[24 empty] | E34 | E34 | 44,457 | 2
[24 empty] | E37 | E37 | 25,872 | 2
[24 empty] | E40 | E40 | 25,872 | 2
[24 empty] | E45 | E45 | 86,4 | 2
[24 empty] | E50 | E50 | 162 | 2
[24 empty] | E59 | E59 | 37,8 | 2
| Datum a podpis: |  | Razítko | Datum a podpis: |  |  | Razítko | [16 empty] | E70 | E70 | -32,13 | 2
[24 empty] | E76 | E76 | 36,72 | 2
[24 empty] | F123 | F123 | -36,18 | 2
[24 empty] | F170 | F170 | 144 | 2
[24 empty] | F32 | F32 | 44,457 | 2
[24 empty] | F37 | F37 | 44,457 | 2
REKAPITULACE ČLENĚNÍ SOUPISU PRACÍ | [23 empty] | F40 | F40 | 44,457 | 2
[24 empty] | F45 | F45 | 4,85 | 2
Stavba: | [23 empty] | F50 | F50 | 113,4 | 2
|  | EUO na objektu BD č.p.239, 240, 241 ulice Letná | [21 empty] | F59 | F59 | 0,85 | 2
Objekt: | [23 empty] | F64 | F64 | 14,4 | 2
|  | 04420001 - EUO na objektu BD č.p.239, 240, 241 ulice Letná | [21 empty] | F69 | F69 | 48,6 | 2
[24 empty] | F70 | F70 | -36,18 | 2
Místo: | [5 empty] | Datum: | 10. 12. 2020 | [16 empty] | G123 | G123 | 0,24 | 2
[24 empty] | G170 | G170 | 93,45 | 2
Zadavatel: | [5 empty] | Projektant: | [17 empty] | G37 | G37 | 25,58 | 2
Uchazeč: |  |  | Vyplň údaj |  |  | Zpracovatel: | [17 empty] | G40 | G40 | 25,58 | 2
[24 empty] | G45 | G45 | 18,39 | 2
Kód dílu - Popis | [6 empty] | Cena celkem [CZK] | [16 empty] | G50 | G50 | 126 | 2
[24 empty] | G59 | G59 | 5,13 | 2
Náklady ze soupisu prací | [6 empty] | 0 | [11 empty] | -1 |  |  |  |  | G64 | G64 | 9,345 | 2
| 1 - Zemní práce | [5 empty] | 0 | [16 empty] | G69 | G69 | 34,02 | 2
| 4 - Vodorovné konstrukce | [5 empty] | 0 | [16 empty] | G70 | G70 | 0,24 | 2
| 5 - Komunikace | [5 empty] | 0 | [16 empty] | H123 | H123 | -8,537 | 2
| 6 - Úpravy povrchu, podlahy, osazení | [5 empty] | 0 | [16 empty] | H170 | H170 | 106,05 | 2
| 711 - Izolace proti vodě, vlhkosti a plynům | [5 empty] | 0 | [16 empty] | H45 | H45 | 18,39 | 2
| 713 - Izolace tepelné | [5 empty] | 0 | [16 empty] | H50 | H50 | 124,2 | 2
| 741 - Elektroinstalace - silnoproud | [5 empty] | 0 | [16 empty] | H59 | H59 | 12,81 | 2
| 764 - Konstrukce klempířské | [5 empty] | 0 | [16 empty] | H64 | H64 | 10,605 | 2
| 766 - Konstrukce truhlářské | [5 empty] | 0 | [16 empty] | H69 | H69 | 37,8 | 2
| 767 - Konstrukce zámečnické | [5 empty] | 0 | [16 empty] | H70 | H70 | -8,537 | 2
| 783 - Dokončovací práce - nátěry | [5 empty] | 0 | [16 empty] | I123 | I123 | 9,792 | 2
| 784 - Dokončovací práce - malby a tapety | [5 empty] | 0 | [16 empty] | I170 | I170 | 93,6 | 2
| 8 - Trubní vedení | [5 empty] | 0 | [16 empty] | I50 | I50 | 12,39 | 2
| 9 - Ostatní konstrukce a práce, bourání | [5 empty] | 0 | [16 empty] | I59 | I59 | 127,5 | 2
| 94 - Lešení a stavební výtahy | [5 empty] | 0 | [16 empty] | I64 | I64 | 9,36 | 2
| 96 - Bourání konstrukcí | [5 empty] | 0 | [16 empty] | I69 | I69 | 37,26 | 2
| 997 - Přesun sutě | [5 empty] | 0 | [16 empty] | I70 | I70 | 9,792 | 2
| 998 - Přesun hmot | [5 empty] | 0 | [16 empty] | J123 | J123 | 3,702 | 2
[24 empty] | J69 | J69 | 3,717 | 2
[24 empty] | J70 | J70 | 3,702 | 2
[24 empty] | K123 | K123 | 2,196 | 2
[24 empty] | K59 | K59 | 40,8 | 2
[24 empty] | K64 | K64 | 25,092 | 2
[24 empty] | K70 | K70 | 2,196 | 2
SOUPIS PRACÍ | [23 empty] | L123 | L123 | 4,331 | 2
[24 empty] | L59 | L59 | 97,2 | 2
Stavba: | [23 empty] | L64 | L64 | 1,008 | 2
|  | EUO na objektu BD č.p.239, 240, 241 ulice Letná | [21 empty] | L69 | L69 | -86,448 | 2
Objekt: | [23 empty] | L70 | L70 | 4,331 | 2
|  | 04420001 - EUO na objektu BD č.p.239, 240, 241 ulice Letná | [21 empty] | M123 | M123 | 3,506 | 2
[24 empty] | M59 | M59 | 56,7 | 2
Místo: | [5 empty] | Datum: | 10. 12. 2020 | [16 empty] | M64 | M64 | 1,26 | 2
[24 empty] | M70 | M70 | 3,506 | 2
Zadavatel: | [5 empty] | Projektant: | [17 empty] | N123 | N123 | 0,36 | 2
Uchazeč: |  |  | Vyplň údaj |  |  | Zpracovatel: | [17 empty] | N59 | N59 | 69,3 | 2
[24 empty] | N64 | N64 | 2,688 | 2
PČ | Typ | Kód | Popis | MJ | Množství | J.cena [CZK] | Cena celkem [CZK] | Cenová soustava |  | DPH | J. Nh [h] | Nh celkem [h] | J. hmotnost [t] | Hmotnost celkem [t] | J. suť [t] | Suť Celkem [t] | [7 empty] | N70 | N70 | 0,36 | 2
Náklady soupisu celkem | [6 empty] | 0 |  |  |  |  | 0 |  | 126.0218 |  | 105.2069 |  | D | -1 |  |  |  |  | O123 | O123 | 63,45 | 2 | [6 empty] | 0
| D | 1 | Zemní práce |  |  |  | 0 |  |  |  |  | 0 |  | 0 |  | 12.1327 | 4 | D | 0 |  |  |  | ROZPOCET | O59 | O59 | 48,6 | 2 | [6 empty] | 0
1 | K | 113106062 | Rozebrání dlažeb při překopech vozovek z drobných kostek do lože ze živice plochy do 15 m2 | M2 | 1.05 |  | 0 | CS ÚRS 2016 02 |  | snížená |  | 0 | 0 | 0 | 0.388 | 0.4074 | 4 | K | 1 |  |  |  | ROZPOCET | O70 | O70 | 63,45 | 2 | 0 | 0 | 0 | 0 | 0 | 2 | 0 | 4 | 1639073550
| VV |  | ""sjezd do 1.PP - jen část sjezdu pro zateplení základových kcí do hlouky -300mm od okolního terénu BD" | [14 empty] | VV | 1 | 1 | True | 0 | ROZPOCET | P123 | P123 | 0,36 | 2
| VV | A1 | 1.5*0.7 |  | 1.05 | [12 empty] | VV | 1 | 2 | True | 0 | ROZPOCET | P59 | P59 | 4 | 2
| VV | B1 | "Celkem: "A1 |  | 1.05 | [12 empty] | VV | 1 | 2 | True | 1 | ROZPOCET | P70 | P70 | 0,36 | 2
2 | K | 113106121 | Rozebrání dlažeb komunikací pro pěší z betonových nebo kamenných dlaždic | M2 | 44.56 |  | 0 | CS ÚRS 2016 02 |  | snížená |  | 0 | 0 | 0 | 0.255 | 11.3628 | 4 | K | 1 |  |  |  | ROZPOCET | Q123 | Q123 | 50,34 | 2 | 0 | 0 | 0 | 0 | 0 | 2 | 0 | 4 | 917722820
| VV |  | ""okapový chodník - 400/400" | [14 empty] | VV | 1 | 1 | True | 0 | ROZPOCET | Q59 | Q59 | 13,26 | 2
| VV | A2 | ((16.05+32.7+0.4*2)*2+(4.65+9.75)*2-3.0*3-2.85-4.65)*0.4 |  | 44.56 | [12 empty] | VV | 1 | 2 | True | 0 | ROZPOCET | R123 | R123 | 50,34 | 2
| VV | B2 | "Celkem: "A2 |  | 44.56 | [12 empty] | VV | 1 | 2 | True | 1 | ROZPOCET | R59 | R59 | 62,97 | 2
3 | K | 113106123 | Rozebrání dlažeb komunikací pro pěší ze zámkových dlaždic | M2 | 1 |  | 0 | CS ÚRS 2016 02 |  | snížená |  | 0 | 0 | 0 | 0.26 | 0.26 | 4 | K | 1 |  |  |  | ROZPOCET | S123 | S123 | 17,64 | 2 | 0 | 0 | 0 | 0 | 0 | 2 | 0 | 4 | -249206491
| VV |  | ""před sjezdem do 1.PP - pro zateplění základových kcí" | [14 empty] | VV | 1 | 1 | True | 0 | ROZPOCET | S59 | S59 | 3,84 | 2
| VV | A3 | 1.0*1.0 |  | 1 | [12 empty] | VV | 1 | 2 | True | 0 | ROZPOCET | T123 | T123 | 12,18 | 2
| VV | B3 | "Celkem: "A3 |  | 1 | [12 empty] | VV | 1 | 2 | True | 1 | ROZPOCET | T59 | T59 | 2,82 | 2
4 | K | 113202111 | Vytrhání obrub krajníků obrubníků stojatých | M | 0.5 |  | 0 | CS ÚRS 2019 01 |  | snížená |  | 0 | 0 | 0 | 0.205 | 0.1025 | 4 | K | 1 |  |  |  | ROZPOCET | U123 | U123 | 13,44 | 2 | 0 | 0 | 0 | 0 | 0 | 2 | 0 | 4 | 508340724
| VV |  | ""před sjezdem do 1.PP - pro zateplění základových kcí" | [14 empty] | VV | 1 | 1 | True | 0 | ROZPOCET | V123 | V123 | 19,71 | 2
| VV | A4 | 0.5 |  | 0.5 | [12 empty] | VV | 1 | 2 | True | 0 | ROZPOCET | V59 | V59 | 30,6 | 2
| VV | B4 | "Celkem: "A4 |  | 0.5 | [12 empty] | VV | 1 | 2 | True | 1 | ROZPOCET | W123 | W123 | 15,578 | 2
5 | K | 132212102 | Hloubení rýh š do 600 mm ručním nebo pneum nářadím v nesoudržných horninách tř. 3 | M3 | 24.397 |  | 0 | CS ÚRS 2019 01 |  | snížená |  | 0 | 0 | 0 | 0 | 0 | 4 | K | 1 |  |  |  | ROZPOCET | W59 | W59 | 32,4 | 2 | 0 | 0 | 0 | 0 | 0 | 2 | 0 | 4 | -41340350
| VV |  | ""pro zateplení základových kcí" | [14 empty] | VV | 1 | 1 | True | 0 | ROZPOCET | X59 | X59 | 28,35 | 2
| VV | A5 | ((16.05+32.7+0.4*2)*2+(4.65+9.75)*2-3.0*3-2.85-4.65)*0.73*0.3 |  | 24.397 | [12 empty] | VV | 1 | 2 | True | 0 | ROZPOCET | Y59 | Y59 | 28,35 | 2
| VV | B5 | "Celkem: "A5 |  | 24.397 | [12 empty] | VV | 1 | 2 | True | 1 | ROZPOCET | Z59 | Z59 | 37,8 | 2
6 | K | 132212109 | Příplatek za lepivost u hloubení rýh š do 600 mm ručním nebo pneum nářadím v hornině tř. 3 | M3 | 24.397 |  | 0 | CS ÚRS 2019 01 |  | snížená |  | 0 | 0 | 0 | 0 | 0 | 4 | K | 1 |  |  |  | ROZPOCET |  |  |  |  | 0 | 0 | 0 | 0 | 0 | 2 | 0 | 4 | -2036500350
| VV |  | ""pro zateplení základových kcí" | [14 empty] | VV | 1 | 1 | True | 0 | ROZPOCET
| VV | A6 | ((16.05+32.7+0.4*2)*2+(4.65+9.75)*2-3.0*3-2.85-4.65)*0.73*0.3 |  | 24.397 | [12 empty] | VV | 1 | 2 | True | 0 | ROZPOCET
| VV | B6 | "Celkem: "A6 |  | 24.397 | [12 empty] | VV | 1 | 2 | True | 1 | ROZPOCET
7 | K | 162201211 | Vodorovné přemístění výkopku z horniny tř. 1 až 4 stavebním kolečkem do 10 m | M3 | 15.17 |  | 0 | CS ÚRS 2019 01 |  | snížená |  | 0 | 0 | 0 | 0 | 0 | 4 | K | 1 |  |  |  | ROZPOCET |  |  |  |  | 0 | 0 | 0 | 0 | 0 | 2 | 0 | 4 | -1202822349
| VV |  | ""vytlačená zemina" | [14 empty] | VV | 1 | 1 | True | 0 | ROZPOCET
| VV | A7 | 15.17 |  | 15.17 | [12 empty] | VV | 1 | 2 | True | 0 | ROZPOCET
| VV | B7 | "Celkem: "A7 |  | 15.17 | [12 empty] | VV | 1 | 2 | True | 1 | ROZPOCET
8 | K | 162201219 | Příplatek k vodorovnému přemístění výkopku z horniny tř. 1 až 4 stavebním kolečkem ZKD 10 m | M3 | 60.68 |  | 0 | CS ÚRS 2019 01 |  | snížená |  | 0 | 0 | 0 | 0 | 0 | 4 | K | 1 |  |  |  | ROZPOCET |  |  |  |  | 0 | 0 | 0 | 0 | 0 | 2 | 0 | 4 | -760497770
| VV | A8 | 15.17*4 |  | 60.68 | [12 empty] | VV | 1 | 2 | True | 0 | ROZPOCET
| VV | B8 | "Celkem: "A8 |  | 60.68 | [12 empty] | VV | 1 | 2 | True | 1 | ROZPOCET
9 | K | 162701105 | Vodorovné přemístění do 10000 m výkopku/sypaniny z horniny tř. 1 až 4 | M3 | 15.17 |  | 0 | CS ÚRS 2019 01 |  | snížená |  | 0 | 0 | 0 | 0 | 0 | 4 | K | 1 |  |  |  | ROZPOCET |  |  |  |  | 0 | 0 | 0 | 0 | 0 | 2 | 0 | 4 | 906143590
| VV |  | ""vytlačená zemina" | [14 empty] | VV | 1 | 1 | True | 0 | ROZPOCET
| VV | A9 | 15.17 |  | 15.17 | [12 empty] | VV | 1 | 2 | True | 0 | ROZPOCET
| VV | B9 | "Celkem: "A9 |  | 15.17 | [12 empty] | VV | 1 | 2 | True | 1 | ROZPOCET
10 | K | 167101100 | Nakládání výkopku z hornin tř. 1 až 4 do 100 m3 ručně | M3 | 15.17 |  | 0 |  |  | snížená |  | 0 | 0 | 0 | 0 | 0 | 4 | K | 1 |  |  |  | ROZPOCET |  |  |  |  | 0 | 0 | 0 | 0 | 0 | 2 | 0 | 4 | 2081738384
| VV | A10 | 24.397 |  | 24.397 | [12 empty] | VV | 1 | 2 | True | 0 | ROZPOCET
| VV | B10 | -9.227 |  | -9.227 | [12 empty] | VV | 1 | 2 | True | 0 | ROZPOCET
| VV | C10 | "Celkem: "A10+B10 |  | 15.17 | [12 empty] | VV | 1 | 2 | True | 1 | ROZPOCET
11 | K | 171201201 | Uložení sypaniny na skládky | M3 | 15.17 |  | 0 | CS ÚRS 2019 01 |  | snížená |  | 0 | 0 | 0 | 0 | 0 | 4 | K | 1 |  |  |  | ROZPOCET |  |  |  |  | 0 | 0 | 0 | 0 | 0 | 2 | 0 | 4 | -1161005075
| VV |  | ""vytlačená zemina" | [14 empty] | VV | 1 | 1 | True | 0 | ROZPOCET
| VV | A11 | 15.17 |  | 15.17 | [12 empty] | VV | 1 | 2 | True | 0 | ROZPOCET
| VV | B11 | "Celkem: "A11 |  | 15.17 | [12 empty] | VV | 1 | 2 | True | 1 | ROZPOCET
12 | K | 171201211 | Poplatek za uložení stavebního odpadu - zeminy a kameniva na skládce | T | 27.306 |  | 0 | CS ÚRS 2019 01 |  | snížená |  | 0 | 0 | 0 | 0 | 0 | 4 | K | 1 |  |  |  | ROZPOCET |  |  |  |  | 0 | 0 | 0 | 0 | 0 | 2 | 0 | 4 | 442484421
| VV |  | ""vytlačená zemina" | [14 empty] | VV | 1 | 1 | True | 0 | ROZPOCET
| VV | A12 | 15.17*1.8 |  | 27.306 | [12 empty] | VV | 1 | 2 | True | 0 | ROZPOCET
| VV | B12 | "Celkem: "A12 |  | 27.306 | [12 empty] | VV | 1 | 2 | True | 1 | ROZPOCET
13 | K | 175101201 | Obsypání objektu sypaninou bez prohození sítem, uloženou do 3 m | M3 | 9.227 |  | 0 | CS ÚRS 2019 01 |  | snížená |  | 0 | 0 | 0 | 0 | 0 | 4 | K | 1 |  |  |  | ROZPOCET |  |  |  |  | 0 | 0 | 0 | 0 | 0 | 2 | 0 | 4 | 1894929134
| VV |  | ""k zateplení základových kcí" | [14 empty] | VV | 1 | 1 | True | 0 | ROZPOCET
| VV | A13 | ((16.05+32.7+0.4*2)*2+(4.65+9.75)*2-3.0*3-2.85-4.65)*(0.73-0.13)*0.1 |  | 6.684 | [12 empty] | VV | 1 | 2 | True | 0 | ROZPOCET
| VV |  | ""k obrubníku" | [14 empty] | VV | 1 | 1 | True | 0 | ROZPOCET
| VV | B13 | ((16.05+32.7+0.4*2)*2+(4.65+9.75+0.4*2)*2-3.0*3-2.85-4.65)*0.15*0.15 |  | 2.543 | [12 empty] | VV | 1 | 2 | True | 0 | ROZPOCET
| VV | C13 | "Celkem: "A13+B13 |  | 9.227 | [12 empty] | VV | 1 | 2 | True | 1 | ROZPOCET
14 | K | 181951101 | Úprava pláně v hornině tř. 1 až 4 bez zhutnění | M2 | 81.322 |  | 0 | CS ÚRS 2019 01 |  | snížená |  | 0 | 0 | 0 | 0 | 0 | 4 | K | 1 |  |  |  | ROZPOCET |  |  |  |  | 0 | 0 | 0 | 0 | 0 | 2 | 0 | 4 | 1664806538
| VV |  | ""po zateplení základových pasů" | [14 empty] | VV | 1 | 1 | True | 0 | ROZPOCET
| VV | A14 | ((16.05+32.7+0.4*2)*2+(4.65+9.75)*2-3.0*3-2.85-4.65)*0.73 |  | 81.322 | [12 empty] | VV | 1 | 2 | True | 0 | ROZPOCET
| VV | B14 | "Celkem: "A14 |  | 81.322 | [12 empty] | VV | 1 | 2 | True | 1 | ROZPOCET
| D | 4 | Vodorovné konstrukce |  |  |  | 0 |  |  |  |  | 0 |  | 0 |  | 0 | 4 | D | 0 |  |  |  | ROZPOCET | [10 empty] | 0
15 | K | 417321414 | Ztužující pásy a věnce ze ŽB tř. C 20/25 | M3 | 0.353 |  | 0 |  |  | snížená |  | 0 | 0 | 0 | 0 | 0 | 4 | K | 1 |  |  |  | ROZPOCET |  |  |  |  | 0 | 0 | 0 | 0 | 0 | 2 | 0 | 4 | 285606951
| VV |  | ""nová hlava zídky sjezdů, horní povrch vyspádován směrem ven od sjezdu" | [14 empty] | VV | 1 | 1 | True | 0 | ROZPOCET
| VV | A15 | "hlava" (4.72+1.05)*0.68*(0.1+0.08)*0.5 |  | 0.353 | [12 empty] | VV | 1 | 2 | True | 0 | ROZPOCET
| VV | B15 | "Celkem: "A15 |  | 0.353 | [12 empty] | VV | 1 | 2 | True | 1 | ROZPOCET
16 | K | 417351115 | Zřízení bednění ztužujících věnců | M2 | 1.096 |  | 0 |  |  | snížená |  | 0 | 0 | 0 | 0 | 0 | 4 | K | 1 |  |  |  | ROZPOCET |  |  |  |  | 0 | 0 | 0 | 0 | 0 | 2 | 0 | 4 | -631812040
| VV |  | ""nová hlava zídky sjezdů, horní povrch vyspádován směrem ven od sjezdu" | [14 empty] | VV | 1 | 1 | True | 0 | ROZPOCET
| VV | A16 | "hlava" (4.72+1.05)*((0.1+0.08)*0.5+0.03+0.07) |  | 1.096 | [12 empty] | VV | 1 | 2 | True | 0 | ROZPOCET
| VV | B16 | "Celkem: "A16 |  | 1.096 | [12 empty] | VV | 1 | 2 | True | 1 | ROZPOCET
17 | K | 417351116 | Odstranění bednění ztužujících věnců | M2 | 1.096 |  | 0 |  |  | snížená |  | 0 | 0 | 0 | 0 | 0 | 4 | K | 1 |  |  |  | ROZPOCET |  |  |  |  | 0 | 0 | 0 | 0 | 0 | 2 | 0 | 4 | 1990320419
| VV |  | ""nová hlava zídky sjezdů, horní povrch vyspádován směrem ven od sjezdu" | [14 empty] | VV | 1 | 1 | True | 0 | ROZPOCET
| VV | A17 | "hlava" (4.72+1.05)*((0.1+0.08)*0.5+0.03+0.07) |  | 1.096 | [12 empty] | VV | 1 | 2 | True | 0 | ROZPOCET
| VV | B17 | "Celkem: "A17 |  | 1.096 | [12 empty] | VV | 1 | 2 | True | 1 | ROZPOCET
18 | K | 417362021 | Výztuž ztužujících pásů a věnců svařovanými sítěmi Kari | T | 0.026 |  | 0 |  |  | snížená |  | 0 | 0 | 0 | 0 | 0 | 4 | K | 1 |  |  |  | ROZPOCET |  |  |  |  | 0 | 0 | 0 | 0 | 0 | 2 | 0 | 4 | -1521812458
| VV |  | ""nová hlava zídky sjezdů, horní povrch vyspádován směrem ven od sjezdu" | [14 empty] | VV | 1 | 1 | True | 0 | ROZPOCET
| VV |  | ""1xo6-100/100" | [14 empty] | VV | 1 | 1 | True | 0 | ROZPOCET
| VV | A18 | "hlava" (4.72+1.05)*0.68*0.0065 |  | 0.026 | [12 empty] | VV | 1 | 2 | True | 0 | ROZPOCET
| VV | B18 | "Celkem: "A18 |  | 0.026 | [12 empty] | VV | 1 | 2 | True | 1 | ROZPOCET
| D | 5 | Komunikace |  |  |  | 0 |  |  |  |  | 0 |  | 30.0534 |  | 0 | 4 | D | 0 |  |  |  | ROZPOCET | [10 empty] | 0
19 | K | 5-001 | Řezání zámkové dlažby tl.60mm | M | 0.28 |  | 0 |  |  | snížená |  | 0 | 0 | 0 | 0 | 0 | 4 | K | 1 |  |  |  | ROZPOCET |  |  |  |  | 0 | 0 | 0 | 0 | 0 | 2 | 0 | 4 | 390158216
| VV |  | ""po zateplení základových pasů" | [14 empty] | VV | 1 | 1 | True | 0 | ROZPOCET
| VV | A19 | 0.13+0.15 |  | 0.28 | [12 empty] | VV | 1 | 2 | True | 0 | ROZPOCET
| VV | B19 | "Celkem: "A19 |  | 0.28 | [12 empty] | VV | 1 | 2 | True | 1 | ROZPOCET
20 | K | 5-002 | Řezání žulových kostek | M | 1.5 |  | 0 |  |  | snížená |  | 0 | 0 | 0 | 0 | 0 | 4 | K | 1 |  |  |  | ROZPOCET |  |  |  |  | 0 | 0 | 0 | 0 | 0 | 2 | 0 | 4 | -1141754353
| VV |  | ""po zateplení základových pasů" | [14 empty] | VV | 1 | 1 | True | 0 | ROZPOCET
| VV | A20 | 1.5 |  | 1.5 | [12 empty] | VV | 1 | 2 | True | 0 | ROZPOCET
| VV | B20 | "Celkem: "A20 |  | 1.5 | [12 empty] | VV | 1 | 2 | True | 1 | ROZPOCET
21 | K | 561121011 | Podklad zhutněný mechanicky | M2 | 68.695 |  | 0 |  |  | snížená |  | 0 | 0 | 0 | 0 | 0 | 4 | K | 1 |  |  |  | ROZPOCET |  |  |  |  | 0 | 0 | 0 | 0 | 0 | 2 | 0 | 4 | -1885662219
| VV |  | ""okapový chodník - 400/400" | [14 empty] | VV | 1 | 1 | True | 0 | ROZPOCET
| VV | A21 | ((16.05+32.7+0.4*2)*2+(4.65+9.75)*2-3.0*3-2.85-4.65)*0.6 |  | 66.84 | [12 empty] | VV | 1 | 2 | True | 0 | ROZPOCET
| VV |  | ""před sjezdem do 1.PP" | [14 empty] | VV | 1 | 1 | True | 0 | ROZPOCET
| VV | B21 | 1.0*1.0 |  | 1 | [12 empty] | VV | 1 | 2 | True | 0 | ROZPOCET
| VV |  | ""sjezd do 1.PP - jen část sjezdu pro zateplení základových pasů do hlouky -300mm od okolního terénu BD" | [14 empty] | VV | 1 | 1 | True | 0 | ROZPOCET
| VV | C21 | 1.5*(0.7-0.13) |  | 0.855 | [12 empty] | VV | 1 | 2 | True | 0 | ROZPOCET
| VV | D21 | "Celkem: "A21+B21+C21 |  | 68.695 | [12 empty] | VV | 1 | 2 | True | 1 | ROZPOCET
22 | K | 564851111 | Podklad ze štěrkodrtě ŠD tl 150 mm | M2 | 68.695 |  | 0 | CS ÚRS 2016 02 |  | snížená |  | 0 | 0.27994 | 19.2305 | 0 | 0 | 4 | K | 1 |  |  |  | ROZPOCET |  |  |  |  | 0 | 0 | 0 | 0 | 0 | 2 | 0 | 4 | 72455645
| VV |  | ""okapový chodník - 400/400" | [14 empty] | VV | 1 | 1 | True | 0 | ROZPOCET
| VV | A22 | ((16.05+32.7+0.4*2)*2+(4.65+9.75)*2-3.0*3-2.85-4.65)*0.6 |  | 66.84 | [12 empty] | VV | 1 | 2 | True | 0 | ROZPOCET
| VV |  | ""před sjezdem do 1.PP" | [14 empty] | VV | 1 | 1 | True | 0 | ROZPOCET
| VV | B22 | 1.0*1.0 |  | 1 | [12 empty] | VV | 1 | 2 | True | 0 | ROZPOCET
| VV |  | ""sjezd do 1.PP - jen část sjezdu pro zateplení základových pasů do hlouky -300mm od okolního terénu BD" | [14 empty] | VV | 1 | 1 | True | 0 | ROZPOCET
| VV | C22 | 1.5*(0.7-0.13) |  | 0.855 | [12 empty] | VV | 1 | 2 | True | 0 | ROZPOCET
| VV | D22 | "Celkem: "A22+B22+C22 |  | 68.695 | [12 empty] | VV | 1 | 2 | True | 1 | ROZPOCET
23 | K | 591241111 | Kladení dlažby z kostek drobných z kamene na MC tl 50 mm | M2 | 0.855 |  | 0 | CS ÚRS 2016 02 |  | snížená |  | 0 | 0.19536 | 0.16703 | 0 | 0 | 4 | K | 1 |  |  |  | ROZPOCET |  |  |  |  | 0 | 0 | 0 | 0 | 0 | 2 | 0 | 4 | -1666677807
| VV |  | ""sjezd do 1.PP - jen část sjezdu pro zateplení základových pasů do hlouky -300mm od okolního terénu BD" | [14 empty] | VV | 1 | 1 | True | 0 | ROZPOCET
| VV | A23 | 1.5*(0.7-0.13) |  | 0.855 | [12 empty] | VV | 1 | 2 | True | 0 | ROZPOCET
| VV | B23 | "Celkem: "A23 |  | 0.855 | [12 empty] | VV | 1 | 2 | True | 1 | ROZPOCET
24 | K | 596211110 | Kladení zámkové dlažby komunikací pro pěší tl 60 mm skupiny A pl do 50 m2 | M2 | 1 |  | 0 | CS ÚRS 2016 02 |  | snížená |  | 0 | 0.08425 | 0.08425 | 0 | 0 | 4 | K | 1 |  |  |  | ROZPOCET |  |  |  |  | 0 | 0 | 0 | 0 | 0 | 2 | 0 | 4 | -1712602809
| VV |  | ""před sjezdem do 1.PP" | [14 empty] | VV | 1 | 1 | True | 0 | ROZPOCET
| VV | A24 | 1.0*1.0 |  | 1 | [12 empty] | VV | 1 | 2 | True | 0 | ROZPOCET
| VV | B24 | "Celkem: "A24 |  | 1 | [12 empty] | VV | 1 | 2 | True | 1 | ROZPOCET
25 | K | 596811120 | Kladení betonové dlažby komunikací pro pěší do lože z kameniva vel do 0,09 m2 plochy do 50 m2 | M2 | 44.56 |  | 0 | CS ÚRS 2016 02 |  | snížená |  | 0 | 0.101 | 4.5006 | 0 | 0 | 4 | K | 1 |  |  |  | ROZPOCET |  |  |  |  | 0 | 0 | 0 | 0 | 0 | 2 | 0 | 4 | -172111888
| VV |  | ""okapový chodník - 400/400" | [14 empty] | VV | 1 | 1 | True | 0 | ROZPOCET
| VV | A25 | ((16.05+32.7+0.4*2)*2+(4.65+9.75)*2-3.0*3-2.85-4.65)*0.4 |  | 44.56 | [12 empty] | VV | 1 | 2 | True | 0 | ROZPOCET
| VV | B25 | "Celkem: "A25 |  | 44.56 | [12 empty] | VV | 1 | 2 | True | 1 | ROZPOCET
26 | M | 59245320 | dlažba plošná betonová 400x400x45mm přírodní | M2 | 44.971 |  | 0 | CS ÚRS 2019 01 |  | snížená |  | 0 | 0.135 | 6.0711 | 0 | 0 | 8 | M | 1 |  |  |  | ROZPOCET |  |  |  |  | 0 | 0 | 0 | 0 | 0 | 2 | 0 | 4 | -453218821
| VV | A26 | 44.526*1.01 |  | 44.971 | [12 empty] | VV | 1 | 2 | True | 0 | ROZPOCET
| VV | B26 | "Celkem: "A26 |  | 44.971 | [12 empty] | VV | 1 | 2 | True | 1 | ROZPOCET
| D | 6 | Úpravy povrchu, podlahy, osazení |  |  |  | 0 |  |  |  |  | 0 |  | 78.1399 |  | 0 | 4 | D | 0 |  |  |  | ROZPOCET | [10 empty] | 0
27 | K | 0062-01 | D+M, Zkouška pevnosti v tahu povrchových vrstev - odtrhová zkouška | SOUBOR | 1 |  | 0 |  |  | snížená |  | 0 | 0 | 0 | 0 | 0 | 4 | K | 1 |  |  |  | ROZPOCET |  |  |  |  | 0 | 0 | 0 | 0 | 0 | 2 | 0 | 4 | 463525633
28 | K | 612325302 | Vápenocementová štuková omítka ostění nebo nadpraží | M2 | 5.517 |  | 0 | CS ÚRS 2016 02 |  | snížená |  | 0 | 0.03358 | 0.18526 | 0 | 0 | 4 | K | 1 |  |  |  | ROZPOCET |  |  |  |  | 0 | 0 | 0 | 0 | 0 | 2 | 0 | 4 | 1594498570
| VV | A28 | "vstupní dveře 1,71x2,21 - 3ks" (1.71+2.21*2)*(0.45-0.15)*3 |  | 5.517 | [12 empty] | VV | 1 | 2 | True | 0 | ROZPOCET
| VV | B28 | "Celkem: "A28 |  | 5.517 | [12 empty] | VV | 1 | 2 | True | 1 | ROZPOCET
29 | K | 619991011 | Obalení konstrukcí a prvků fólií přilepenou lepící páskou | M2 | 11.337 |  | 0 | CS ÚRS 2019 01 |  | snížená |  | 0 | 0 | 0 | 0 | 0 | 4 | K | 1 |  |  |  | ROZPOCET |  |  |  |  | 0 | 0 | 0 | 0 | 0 | 2 | 0 | 4 | 1369904299
| VV | A29 | "vstupní dveře 1,71x2,21 - 3ks" 1.71*2.21*3 |  | 11.337 | [12 empty] | VV | 1 | 2 | True | 0 | ROZPOCET
| VV | B29 | "Celkem: "A29 |  | 11.337 | [12 empty] | VV | 1 | 2 | True | 1 | ROZPOCET
30 | K | 619995001 | Začištění omítek kolem oken, dveří, podlah nebo obkladů | M | 39.99 |  | 0 | CS ÚRS 2019 01 |  | snížená |  | 0 | 0.0015 | 0.059985 | 0 | 0 | 4 | K | 1 |  |  |  | ROZPOCET |  |  |  |  | 0 | 0 | 0 | 0 | 0 | 2 | 0 | 4 | 1450907862
| VV | A30 | "vstupní dveře 1,71x2,21 - 3ks" (1.71+2.21*2)*3 |  | 18.39 | [12 empty] | VV | 1 | 2 | True | 0 | ROZPOCET
| VV | B30 | "výměna mřížek v bytech" 0.15*4*36 |  | 21.6 | [12 empty] | VV | 1 | 2 | True | 0 | ROZPOCET
| VV | C30 | "Celkem: "A30+B30 |  | 39.99 | [12 empty] | VV | 1 | 2 | True | 1 | ROZPOCET
31 | K | 621131121 | Penetrační disperzní nátěr vnějších podhledů nanášený ručně | M2 | 67.692 |  | 0 | CS ÚRS 2019 01 |  | snížená |  | 0 | 0.00026 | 0.0176 | 0 | 0 | 4 | K | 1 |  |  |  | ROZPOCET |  |  |  |  | 0 | 0 | 0 | 0 | 0 | 2 | 0 | 4 | -717345082
| VV |  | ""tl.30mm" | [14 empty] | VV | 1 | 1 | True | 0 | ROZPOCET
| VV |  | ""vstupní portál" | [14 empty] | VV | 1 | 1 | True | 0 | ROZPOCET
| VV | A31 | 3.01*0.41*3 |  | 3.702 | [12 empty] | VV | 1 | 2 | True | 0 | ROZPOCET
| VV |  | ""fasáda - tl.150mm" | [14 empty] | VV | 1 | 1 | True | 0 | ROZPOCET
| VV |  | ""korunní římsa" | [14 empty] | VV | 1 | 1 | True | 0 | ROZPOCET
| VV | B31 | ((16.35+32.7)*2+(4.65+9.75)*2)*(0.3+0.2) |  | 63.45 | [12 empty] | VV | 1 | 2 | True | 0 | ROZPOCET
| VV | C31 | (0.3+0.15)*0.2*6 |  | 0.54 | [12 empty] | VV | 1 | 2 | True | 0 | ROZPOCET
| VV | D31 | "Celkem: "A31+B31+C31 |  | 67.692 | [12 empty] | VV | 1 | 2 | True | 1 | ROZPOCET
32 | K | 621211001 | Montáž kontaktního zateplení vnějších podhledů z polystyrénových desek tl do 40 mm | M2 | 102.029 |  | 0 | CS ÚRS 2019 01 |  | snížená |  | 0 | 0.00828 | 0.8448 | 0 | 0 | 4 | K | 1 |  |  |  | ROZPOCET |  |  |  |  | 0 | 0 | 0 | 0 | 0 | 2 | 0 | 4 | -126966345
| VV |  | ""vstupní portál" | [14 empty] | VV | 1 | 1 | True | 0 | ROZPOCET
| VV | A32 | (3.01+0.03*2)*(0.41+0.03)*3 |  | 4.052 | [12 empty] | VV | 1 | 2 | True | 0 | ROZPOCET
| VV | B32 | ((3.01+0.03*2)+0.44*2)*0.44*3 |  | 5.214 | [12 empty] | VV | 1 | 2 | True | 0 | ROZPOCET
| VV | C32 | (0.65-0.15+0.03)*(0.41+0.03*2)*2*3 |  | 1.495 | [12 empty] | VV | 1 | 2 | True | 0 | ROZPOCET
| VV |  | ""římsa+pruh pod římsou" | [14 empty] | VV | 1 | 1 | True | 0 | ROZPOCET
| VV |  | ""římsa - XPS tl.30mm" | [14 empty] | VV | 1 | 1 | True | 0 | ROZPOCET
| VV | D32 | ((16.35+32.7)*2+(4.65+9.75)*2)*0.165 |  | 20.939 | [12 empty] | VV | 1 | 2 | True | 0 | ROZPOCET
| VV |  | ""římsa - XPS tl.15mm" | [14 empty] | VV | 1 | 1 | True | 0 | ROZPOCET
| VV | E32 | ((16.35+32.7+0.315*2)*2+(4.65+9.75+0.3*2)*2)*0.2 |  | 25.872 | [12 empty] | VV | 1 | 2 | True | 0 | ROZPOCET
| VV |  | ""pruh pod řísou - XPS tl.30mm" | [14 empty] | VV | 1 | 1 | True | 0 | ROZPOCET
| VV | F32 | ((16.35+32.7+0.03*2)*2+(4.65+9.75)*2)*0.35 |  | 44.457 | [12 empty] | VV | 1 | 2 | True | 0 | ROZPOCET
| VV | G32 | "Celkem: "A32+B32+C32+D32+E32+F32 |  | 102.029 | [12 empty] | VV | 1 | 2 | True | 1 | ROZPOCET
33 | M | 28376358 | deska XPS hladký povrch λ=0,034 tl 15mm | M2 | 28.459 |  | 0 |  |  | snížená |  | 0 | 0.0006 | 0.017075 | 0 | 0 | 8 | M | 1 |  |  |  | ROZPOCET |  |  |  |  | 0 | 0 | 0 | 0 | 0 | 2 | 0 | 4 | -1015761804
| VV |  | ""římsa - XPS tl.15mm" | [14 empty] | VV | 1 | 1 | True | 0 | ROZPOCET
| VV | A33 | ((16.35+32.7+0.315*2)*2+(4.65+9.75+0.3*2)*2)*0.2*1.1 |  | 28.459 | [12 empty] | VV | 1 | 2 | True | 0 | ROZPOCET
| VV | B33 | "Celkem: "A33 |  | 28.459 | [12 empty] | VV | 1 | 2 | True | 1 | ROZPOCET
34 | M | 28376361 | deska Styrodur hladký povrch λ=0,034 tl 30mm | M2 | 83.773 |  | 0 | CS ÚRS 2019 01 |  | snížená |  | 0 | 0.0009 | 0.075396 | 0 | 0 | 8 | M | 1 |  |  |  | ROZPOCET |  |  |  |  | 0 | 0 | 0 | 0 | 0 | 2 | 0 | 4 | 479731320
| VV |  | ""vstupní portál" | [14 empty] | VV | 1 | 1 | True | 0 | ROZPOCET
| VV | A34 | (3.01+0.03*2)*(0.41+0.03)*3 |  | 4.052 | [12 empty] | VV | 1 | 2 | True | 0 | ROZPOCET
| VV | B34 | ((3.01+0.03*2)+0.44*2)*0.44*3 |  | 5.214 | [12 empty] | VV | 1 | 2 | True | 0 | ROZPOCET
| VV | C34 | (0.65-0.15+0.03)*(0.41+0.03*2)*2*3 |  | 1.495 | [12 empty] | VV | 1 | 2 | True | 0 | ROZPOCET
| VV |  | ""římsa+pruh pod římsou" | [14 empty] | VV | 1 | 1 | True | 0 | ROZPOCET
| VV |  | ""římsa - XPS tl.30mm" | [14 empty] | VV | 1 | 1 | True | 0 | ROZPOCET
| VV | D34 | ((16.35+32.7)*2+(4.65+9.75)*2)*0.165 |  | 20.939 | [12 empty] | VV | 1 | 2 | True | 0 | ROZPOCET
| VV |  | ""pruh pod řísou - XPS tl.30mm" | [14 empty] | VV | 1 | 1 | True | 0 | ROZPOCET
| VV | E34 | ((16.35+32.7+0.03*2)*2+(4.65+9.75)*2)*0.35 |  | 44.457 | [12 empty] | VV | 1 | 2 | True | 0 | ROZPOCET
| VV | F34 | "Celkem: "A34+B34+C34+D34+E34 |  | 76.157 | [12 empty] | VV | 1 | 2 | True | 0 | ROZPOCET
| VV | G34 | 76.157*1.1 |  | 83.773 | [12 empty] | VV | 1 | 2 | True | 1 | ROZPOCET
35 | K | 621211031 | Montáž kontaktního zateplení vnějších podhledů z polystyrénových desek tl do 160 mm | M2 | 25.58 |  | 0 | CS ÚRS 2019 01 |  | snížená |  | 0 | 0.00865 | 0.22127 | 0 | 0 | 4 | K | 1 |  |  |  | ROZPOCET |  |  |  |  | 0 | 0 | 0 | 0 | 0 | 2 | 0 | 4 | 661469452
| VV |  | ""korunní římsa" | [14 empty] | VV | 1 | 1 | True | 0 | ROZPOCET
| VV | A35 | ((16.35+32.7+0.2*2)*2+(4.65+9.75+0.05*2)*2)*0.2 |  | 25.58 | [12 empty] | VV | 1 | 2 | True | 0 | ROZPOCET
| VV | B35 | "Celkem: "A35 |  | 25.58 | [12 empty] | VV | 1 | 2 | True | 1 | ROZPOCET
36 | M | 28376076 | deska EPS grafitová fasadní λ=0,033 tl 100mm | M2 | 28.138 |  | 0 | CS ÚRS 2019 01 |  | snížená |  | 0 | 0.0015 | 0.042207 | 0 | 0 | 8 | M | 1 |  |  |  | ROZPOCET |  |  |  |  | 0 | 0 | 0 | 0 | 0 | 2 | 0 | 4 | -1486210422
| VV | A36 | 25.58*1.1 |  | 28.138 | [12 empty] | VV | 1 | 2 | True | 0 | ROZPOCET
| VV | B36 | "Celkem: "A36 |  | 28.138 | [12 empty] | VV | 1 | 2 | True | 1 | ROZPOCET
37 | K | 621251101 | Příplatek k cenám kontaktního zateplení podhledů za použití tepelněizolačních zátek z polystyrenu | M2 | 127.609 |  | 0 | CS ÚRS 2019 01 |  | snížená |  | 0 | 9e-05 | 0.011485 | 0 | 0 | 4 | K | 1 |  |  |  | ROZPOCET |  |  |  |  | 0 | 0 | 0 | 0 | 0 | 2 | 0 | 4 | 1178255135
| VV |  | ""vstupní portál" | [14 empty] | VV | 1 | 1 | True | 0 | ROZPOCET
| VV | A37 | (3.01+0.03*2)*(0.41+0.03)*3 |  | 4.052 | [12 empty] | VV | 1 | 2 | True | 0 | ROZPOCET
| VV | B37 | ((3.01+0.03*2)+0.44*2)*0.44*3 |  | 5.214 | [12 empty] | VV | 1 | 2 | True | 0 | ROZPOCET
| VV | C37 | (0.65-0.15+0.03)*(0.41+0.03*2)*2*3 |  | 1.495 | [12 empty] | VV | 1 | 2 | True | 0 | ROZPOCET
| VV |  | ""římsa+pruh pod římsou" | [14 empty] | VV | 1 | 1 | True | 0 | ROZPOCET
| VV |  | ""římsa - XPS tl.30mm" | [14 empty] | VV | 1 | 1 | True | 0 | ROZPOCET
| VV | D37 | ((16.35+32.7)*2+(4.65+9.75)*2)*0.165 |  | 20.939 | [12 empty] | VV | 1 | 2 | True | 0 | ROZPOCET
| VV |  | ""římsa - XPS tl.15mm" | [14 empty] | VV | 1 | 1 | True | 0 | ROZPOCET
| VV | E37 | ((16.35+32.7+0.315*2)*2+(4.65+9.75+0.3*2)*2)*0.2 |  | 25.872 | [12 empty] | VV | 1 | 2 | True | 0 | ROZPOCET
| VV |  | ""pruh pod řísou - XPS tl.30mm" | [14 empty] | VV | 1 | 1 | True | 0 | ROZPOCET
| VV | F37 | ((16.35+32.7+0.03*2)*2+(4.65+9.75)*2)*0.35 |  | 44.457 | [12 empty] | VV | 1 | 2 | True | 0 | ROZPOCET
| VV |  | ""korunní římsa" | [14 empty] | VV | 1 | 1 | True | 0 | ROZPOCET
| VV | G37 | ((16.35+32.7+0.2*2)*2+(4.65+9.75+0.05*2)*2)*0.2 |  | 25.58 | [12 empty] | VV | 1 | 2 | True | 0 | ROZPOCET
| VV | H37 | "Celkem: "A37+B37+C37+D37+E37+F37+G37 |  | 127.609 | [12 empty] | VV | 1 | 2 | True | 1 | ROZPOCET
38 | K | 621321111 | Vápenocementová omítka hrubá jednovrstvá zatřená vnějších podhledů nanášená ručně | M2 | 94.567 |  | 0 | CS ÚRS 2016 02 |  | snížená |  | 0 | 0.02363 | 2.2346 | 0 | 0 | 4 | K | 1 |  |  |  | ROZPOCET |  |  |  |  | 0 | 0 | 0 | 0 | 0 | 2 | 0 | 4 | -1277910328
| VV |  | ""vstupní portál" | [14 empty] | VV | 1 | 1 | True | 0 | ROZPOCET
| VV | A38 | 3.01*0.41*3 |  | 3.702 | [12 empty] | VV | 1 | 2 | True | 0 | ROZPOCET
| VV | B38 | (0.65-0.15+0.03)*(0.41+0.03*2)*2*3 |  | 1.495 | [12 empty] | VV | 1 | 2 | True | 0 | ROZPOCET
| VV |  | ""korunní římsa" | [14 empty] | VV | 1 | 1 | True | 0 | ROZPOCET
| VV | C38 | ((16.35+32.7)*2+(4.65+9.75)*2)*(0.3+0.2+0.1*2) |  | 88.83 | [12 empty] | VV | 1 | 2 | True | 0 | ROZPOCET
| VV | D38 | (0.3+0.15)*0.2*6 |  | 0.54 | [12 empty] | VV | 1 | 2 | True | 0 | ROZPOCET
| VV | E38 | "Celkem: "A38+B38+C38+D38 |  | 94.567 | [12 empty] | VV | 1 | 2 | True | 1 | ROZPOCET
39 | K | 621321191 | Příplatek k vápenocementové omítce vnějších podhledů za každých dalších 5 mm tloušťky ručně | M2 | 189.134 |  | 0 | CS ÚRS 2016 02 |  | snížená |  | 0 | 0.0079 | 1.4942 | 0 | 0 | 4 | K | 1 |  |  |  | ROZPOCET |  |  |  |  | 0 | 0 | 0 | 0 | 0 | 2 | 0 | 4 | -1456090914
| VV | A39 | 94.567*2 |  | 189.134 | [12 empty] | VV | 1 | 2 | True | 0 | ROZPOCET
| VV | B39 | "Celkem: "A39 |  | 189.134 | [12 empty] | VV | 1 | 2 | True | 1 | ROZPOCET
40 | K | 621531021R | Tenkovrstvá silikonová zrnitá omítka tl. 2,0 mm včetně penetrace vnějších podhledů | M2 | 130.161 |  | 0 |  |  | snížená |  | 0 | 0.00268 | 0.34883 | 0 | 0 | 4 | K | 1 |  |  |  | ROZPOCET |  |  |  |  | 0 | 0 | 0 | 0 | 0 | 2 | 0 | 4 | 1059239463
| VV |  | ""vstupní portál" | [14 empty] | VV | 1 | 1 | True | 0 | ROZPOCET
| VV | A40 | (3.01+0.03*2)*(0.41+0.03)*3 |  | 4.052 | [12 empty] | VV | 1 | 2 | True | 0 | ROZPOCET
| VV | B40 | ((3.01+0.03*2)+0.44*2)*0.44*3 |  | 5.214 | [12 empty] | VV | 1 | 2 | True | 0 | ROZPOCET
| VV | C40 | (0.65-0.15+0.03)*(0.41+0.03*2)*2*3 |  | 1.495 | [12 empty] | VV | 1 | 2 | True | 0 | ROZPOCET
| VV |  | ""římsa+pruh pod římsou" | [14 empty] | VV | 1 | 1 | True | 0 | ROZPOCET
| VV |  | ""římsa - XPS tl.30mm" | [14 empty] | VV | 1 | 1 | True | 0 | ROZPOCET
| VV | D40 | ((16.35+32.7)*2+(4.65+9.75)*2)*0.165 |  | 20.939 | [12 empty] | VV | 1 | 2 | True | 0 | ROZPOCET
| VV |  | ""římsa - XPS tl.15mm" | [14 empty] | VV | 1 | 1 | True | 0 | ROZPOCET
| VV | E40 | ((16.35+32.7+0.315*2)*2+(4.65+9.75+0.3*2)*2)*0.2 |  | 25.872 | [12 empty] | VV | 1 | 2 | True | 0 | ROZPOCET
| VV |  | ""pruh pod řísou - XPS tl.30mm" | [14 empty] | VV | 1 | 1 | True | 0 | ROZPOCET
| VV | F40 | ((16.35+32.7+0.03*2)*2+(4.65+9.75)*2)*0.35 |  | 44.457 | [12 empty] | VV | 1 | 2 | True | 0 | ROZPOCET
| VV |  | ""korunní římsa" | [14 empty] | VV | 1 | 1 | True | 0 | ROZPOCET
| VV | G40 | ((16.35+32.7+0.2*2)*2+(4.65+9.75+0.05*2)*2)*0.2 |  | 25.58 | [12 empty] | VV | 1 | 2 | True | 0 | ROZPOCET
| VV | H40 | "Celkem: "A40+B40+C40+D40+E40+F40+G40 |  | 127.609 | [12 empty] | VV | 1 | 2 | True | 0 | ROZPOCET
| VV |  | 127,609*1,02 "Přepočtené koeficientem množství" |  | 130.161 | [12 empty] | VV | 1 | 2 | True | 1 | ROZPOCET
41 | K | 622000000 | Budka pro rorýse | SOUBOR | 3 |  | 0 |  |  | snížená |  | 0 | 0 | 0 | 0 | 0 | 4 | K | 1 |  |  |  | ROZPOCET |  |  |  |  | 0 | 0 | 0 | 0 | 0 | 2 | 0 | 4 | 124132760
42 | K | 622000001 | Budka pro netopýry | SOUBOR | 3 |  | 0 |  |  | snížená |  | 0 | 0 | 0 | 0 | 0 | 4 | K | 1 |  |  |  | ROZPOCET |  |  |  |  | 0 | 0 | 0 | 0 | 0 | 2 | 0 | 4 | 607005667
43 | K | 622131121 | Penetrační disperzní nátěr vnějších stěn nanášený ručně | M2 | 1192.232 |  | 0 | CS ÚRS 2019 01 |  | snížená |  | 0 | 0.00026 | 0.30998 | 0 | 0 | 4 | K | 1 |  |  |  | ROZPOCET |  |  |  |  | 0 | 0 | 0 | 0 | 0 | 2 | 0 | 4 | 1438846806
44 | K | 622131122 | Penetrační hloubkový nátěr vnějších stěn nanášený ručně | M2 | 8.634 |  | 0 |  |  | snížená |  | 0 | 0.00026 | 0.0022448 | 0 | 0 | 4 | K | 1 |  |  |  | ROZPOCET |  |  |  |  | 0 | 0 | 0 | 0 | 0 | 2 | 0 | 4 | -534386264
45 | K | 622143004 | Montáž omítkových samolepících začišťovacích profilů (APU lišt) | M | 511.73 |  | 0 |  |  | snížená |  | 0 | 0 | 0 | 0 | 0 | 4 | K | 1 |  |  |  | ROZPOCET |  |  |  |  | 0 | 0 | 0 | 0 | 0 | 2 | 0 | 4 | 756984097
| VV |  | ""začišťovací lišta - vnější" | [14 empty] | VV | 1 | 1 | True | 0 | ROZPOCET
| VV | A45 | "0,9x0,6 - 34ks" (0.9+0.6*2)*34 |  | 71.4 | [12 empty] | VV | 1 | 2 | True | 0 | ROZPOCET
| VV | B45 | "0,9x1,35 - 36ks" (0.9+1.35*2)*36 |  | 129.6 | [12 empty] | VV | 1 | 2 | True | 0 | ROZPOCET
| VV | C45 | "1,35x1,35 - 21ks" 1.35*3*21 |  | 85.05 | [12 empty] | VV | 1 | 2 | True | 0 | ROZPOCET
| VV | D45 | "1,35x1,65 - 21ks" (1.35+1.65*2)*21 |  | 97.65 | [12 empty] | VV | 1 | 2 | True | 0 | ROZPOCET
| VV | E45 | "2,1*1,3 - 18ks" (2.1+1.35*2)*18 |  | 86.4 | [12 empty] | VV | 1 | 2 | True | 0 | ROZPOCET
| VV | F45 | "0,85x2,0 - 1ks" (0.85+2.0*2) |  | 4.85 | [12 empty] | VV | 1 | 2 | True | 0 | ROZPOCET
| VV | G45 | "1,71x2,21 - 3ks" (1.71+2.21*2)*3 |  | 18.39 | [12 empty] | VV | 1 | 2 | True | 0 | ROZPOCET
| VV |  | ""začišťovací lišta - vnitřní" | [14 empty] | VV | 1 | 1 | True | 0 | ROZPOCET
| VV | H45 | "1,71x2,21 - 3ks" (1.71+2.21*2)*3 |  | 18.39 | [12 empty] | VV | 1 | 2 | True | 0 | ROZPOCET
| VV | I45 | "Celkem: "A45+B45+C45+D45+E45+F45+G45+H45 |  | 511.73 | [12 empty] | VV | 1 | 2 | True | 1 | ROZPOCET
46 | M | 59051476 | profil okenní začišťovací se sklovláknitou armovací tkaninou 9 mm/2,4 m | M | 537.317 |  | 0 | CS ÚRS 2019 01 |  | snížená |  | 0 | 4e-05 | 0.021493 | 0 | 0 | 8 | M | 1 |  |  |  | ROZPOCET |  |  |  |  | 0 | 0 | 0 | 0 | 0 | 2 | 0 | 4 | -1038281646
| VV | A46 | 511.73*1.05 |  | 537.317 | [12 empty] | VV | 1 | 2 | True | 0 | ROZPOCET
| VV | B46 | "Celkem: "A46 |  | 537.317 | [12 empty] | VV | 1 | 2 | True | 1 | ROZPOCET
47 | K | 622211031 | Montáž kontaktního zateplení vnějších stěn z polystyrénových desek tl do 160 mm | M2 | 1143.044 |  | 0 | CS ÚRS 2019 01 |  | snížená |  | 0 | 0.0085 | 9.7159 | 0 | 0 | 4 | K | 1 |  |  |  | ROZPOCET |  |  |  |  | 0 | 0 | 0 | 0 | 0 | 2 | 0 | 4 | 822539900
48 | M | 283760781 | deska EPS grafitová fasadní λ=0,033 tl 150mm | M2 | 1253.328 |  | 0 |  |  | snížená |  | 0 | 0.00225 | 2.82 | 0 | 0 | 8 | M | 1 |  |  |  | ROZPOCET |  |  |  |  | 0 | 0 | 0 | 0 | 0 | 2 | 0 | 4 | -2122712030
| VV | A48 | 1035.808*1.1 |  | 1139.389 | [12 empty] | VV | 1 | 2 | True | 0 | ROZPOCET
| VV | B48 | "Celkem: "A48 |  | 1139.389 | [12 empty] | VV | 1 | 2 | True | 0 | ROZPOCET
| VV | C48 | B48 * 1.10"Koeficient množství |  | 1253.328 | [12 empty] | VV | 1 | 2 | True | 1 | ROZPOCET
49 | M | 283763551 | deska fasádní polystyrénová pro tepelné izolace spodní stavby tl 130mm | M2 | 117.959 |  | 0 |  |  | snížená |  | 0 | 0.0042 | 0.49543 | 0 | 0 | 8 | M | 1 |  |  |  | ROZPOCET |  |  |  |  | 0 | 0 | 0 | 0 | 0 | 2 | 0 | 4 | 1758549854
| VV | A49 | 107.235*1.1 |  | 117.959 | [12 empty] | VV | 1 | 2 | True | 0 | ROZPOCET
| VV | B49 | "Celkem: "A49 |  | 117.959 | [12 empty] | VV | 1 | 2 | True | 1 | ROZPOCET
50 | M | 59051214 | hmoždinka ETA univerzální šroubovací fasádní s kovovým trnem pro montáž TI 8x60x215mm | kus | 2367.796 |  | 0 | CS ÚRS 2020 01 |  | základní |  | 0 | 5e-05 | 0.11839 | 0 | 0 | 8 | M | 1 |  |  |  | ROZPOCET |  |  |  |  | 0 | 0 | 0 | 0 | 0 | 1 | 0 | 4 | 1657260080
| VV |  | "plocha fasády" | [14 empty] | VV | 1 | 1 | True | 0 | ROZPOCET
| VV |  | 1183,898*2 |  | 2367.796 | [12 empty] | VV | 1 | 2 | True | 0 | ROZPOCET
| VV |  | Součet |  | 2367.796 | [12 empty] | VV | 1 | 4 | True | 1 | ROZPOCET
51 | K | 622212051 | Montáž kontaktního zateplení vnějšího ostění hl. špalety do 400 mm z polystyrenu tl do 40 mm | M | 650.84 |  | 0 | CS ÚRS 2019 01 |  | snížená |  | 0 | 0.00339 | 2.2063 | 0 | 0 | 4 | K | 1 |  |  |  | ROZPOCET |  |  |  |  | 0 | 0 | 0 | 0 | 0 | 2 | 0 | 4 | 192005784
| VV |  | ""Perimetr tl.30mm | [14 empty] | VV | 1 | 1 | True | 0 | ROZPOCET
| VV | A50 | "0,9x0,6 - 34ks" (0.9*2+0.6*2)*34 |  | 102 | [12 empty] | VV | 1 | 2 | True | 0 | ROZPOCET
| VV | B50 | "0,85x2,0 - 1ks" (0.85+2.0*2) |  | 4.85 | [12 empty] | VV | 1 | 2 | True | 0 | ROZPOCET
| VV | C50 | "1,71x2,2 - 3ks" 1.0*2*3 |  | 6 | [12 empty] | VV | 1 | 2 | True | 0 | ROZPOCET
| VV | D50 | "Mezisoučet: "A50+B50+C50 |  | 112.85 | [12 empty] | VV | 1 | 2 | True | 0 | ROZPOCET
| VV |  | ""grafitový EPS tl. 30mm" | [14 empty] | VV | 1 | 1 | True | 0 | ROZPOCET
| VV | E50 | "0,9x1,35 - 36ks" (0.9*2+1.35*2)*36 |  | 162 | [12 empty] | VV | 1 | 2 | True | 0 | ROZPOCET
| VV | F50 | "1,35x1,35 - 21ks" 1.35*4*21 |  | 113.4 | [12 empty] | VV | 1 | 2 | True | 0 | ROZPOCET
| VV | G50 | "1,35x1,65 - 21ks" (1.35*2+1.65*2)*21 |  | 126 | [12 empty] | VV | 1 | 2 | True | 0 | ROZPOCET
| VV | H50 | "2,1*1,3 - 18ks" (2.1*2+1.35*2)*18 |  | 124.2 | [12 empty] | VV | 1 | 2 | True | 0 | ROZPOCET
| VV | I50 | "1,71x2,21 - 3ks" (1.71+(2.21-1.0)*2)*3 |  | 12.39 | [12 empty] | VV | 1 | 2 | True | 0 | ROZPOCET
| VV | J50 | "Mezisoučet: "E50+F50+G50+H50+I50 |  | 537.99 | [12 empty] | VV | 1 | 2 | True | 0 | ROZPOCET
| VV | K50 | "Celkem: "A50+B50+C50+E50+F50+G50+H50+I50 |  | 650.84 | [12 empty] | VV | 1 | 2 | True | 1 | ROZPOCET
52 | M | 28376071 | deska EPS grafitová fasadní λ=0,033 tl 30mm | M2 | 177.537 |  | 0 | CS ÚRS 2019 01 |  | snížená |  | 0 | 0.00045 | 0.079892 | 0 | 0 | 8 | M | 1 |  |  |  | ROZPOCET |  |  |  |  | 0 | 0 | 0 | 0 | 0 | 2 | 0 | 4 | -647126687
| VV | A51 | 537.99*0.3*1.1 |  | 177.537 | [12 empty] | VV | 1 | 2 | True | 0 | ROZPOCET
| VV | B51 | "Celkem: "A51 |  | 177.537 | [12 empty] | VV | 1 | 2 | True | 1 | ROZPOCET
53 | M | 28376011 | deska fasádní polystyrénová soklová tl 30mm | M2 | 34.758 |  | 0 | CS ÚRS 2019 01 |  | snížená |  | 0 | 0.00105 | 0.036496 | 0 | 0 | 8 | M | 1 |  |  |  | ROZPOCET |  |  |  |  | 0 | 0 | 0 | 0 | 0 | 2 | 0 | 4 | -2071404698
| VV | A52 | 112.85*0.28*1.1 |  | 34.758 | [12 empty] | VV | 1 | 2 | True | 0 | ROZPOCET
| VV | B52 | "Celkem: "A52 |  | 34.758 | [12 empty] | VV | 1 | 2 | True | 1 | ROZPOCET
54 | K | 622251101 | Příplatek k cenám kontaktního zateplení stěn za použití tepelněizolačních zátek z polystyrenu | M2 | 1145.104 |  | 0 | CS ÚRS 2019 01 |  | snížená |  | 0 | 6e-05 | 0.068706 | 0 | 0 | 4 | K | 1 |  |  |  | ROZPOCET |  |  |  |  | 0 | 0 | 0 | 0 | 0 | 2 | 0 | 4 | -665204517
55 | K | 622251201R | Příplatek k cenám kontaktního zateplení za použití disperzní (organické) armovací hmoty stěrkování s odolností min. 50J | M2 | 1145.104 |  | 0 |  |  | základní |  | 0 | 0 | 0 | 0 | 0 | 4 | K | 1 |  |  |  | ROZPOCET |  |  |  |  | 0 | 0 | 0 | 0 | 0 | 1 | 0 | 4 | 748872461
| VV |  | 1145,104 |  | 1145.104 | [12 empty] | VV | 1 | 2 | True | 0 | ROZPOCET
| VV |  | Součet |  | 1145.104 | [12 empty] | VV | 1 | 4 | True | 1 | ROZPOCET
56 | K | 622252001 | Montáž zakládacích soklových lišt kontaktního zateplení | M | 119.37 |  | 0 | CS ÚRS 2019 01 |  | snížená |  | 0 | 6e-05 | 0.0071622 | 0 | 0 | 4 | K | 1 |  |  |  | ROZPOCET |  |  |  |  | 0 | 0 | 0 | 0 | 0 | 2 | 0 | 4 | -1538689989
| VV | A57 | ((16.05+32.4+0.15*2)*2+(4.65+9.75+0.15*2)*2-0.4*2*3-1.71*3) |  | 119.37 | [12 empty] | VV | 1 | 2 | True | 0 | ROZPOCET
| VV | B57 | "Celkem: "A57 |  | 119.37 | [12 empty] | VV | 1 | 2 | True | 1 | ROZPOCET
57 | M | 59051652 | lišta soklová Al s okapničkou zakládací U 15cm 0,95/200cm | M | 125.339 |  | 0 |  |  | snížená |  | 0 | 0.0006 | 0.075203 | 0 | 0 | 8 | M | 1 |  |  |  | ROZPOCET |  |  |  |  | 0 | 0 | 0 | 0 | 0 | 2 | 0 | 4 | -521419812
| VV | A58 | 119.37*1.05 |  | 125.339 | [12 empty] | VV | 1 | 2 | True | 0 | ROZPOCET
| VV | B58 | "Celkem: "A58 |  | 125.339 | [12 empty] | VV | 1 | 2 | True | 1 | ROZPOCET
58 | K | 622252002 | Montáž ostatních lišt kontaktního zateplení | M | 860.78 |  | 0 | CS ÚRS 2019 01 |  | snížená |  | 0 | 0.00025 | 0.21519 | 0 | 0 | 4 | K | 1 |  |  |  | ROZPOCET |  |  |  |  | 0 | 0 | 0 | 0 | 0 | 2 | 0 | 4 | -724793618
| VV |  | ""rohová lišta s okapnicí - nadpraží" | [14 empty] | VV | 1 | 1 | True | 0 | ROZPOCET
| VV | A59 | "0,9x0,6 - 34ks" (0.9)*34 |  | 30.6 | [12 empty] | VV | 1 | 2 | True | 0 | ROZPOCET
| VV | B59 | "0,9x1,35 - 36ks" (0.9)*36 |  | 32.4 | [12 empty] | VV | 1 | 2 | True | 0 | ROZPOCET
| VV | C59 | "1,35x1,35 - 21ks" 1.35*21 |  | 28.35 | [12 empty] | VV | 1 | 2 | True | 0 | ROZPOCET
| VV | D59 | "1,35x1,65 - 21ks" (1.35)*21 |  | 28.35 | [12 empty] | VV | 1 | 2 | True | 0 | ROZPOCET
| VV | E59 | "2,1*1,3 - 18ks" (2.1)*18 |  | 37.8 | [12 empty] | VV | 1 | 2 | True | 0 | ROZPOCET
| VV | F59 | "0,85x2,0 - 1ks" (0.85) |  | 0.85 | [12 empty] | VV | 1 | 2 | True | 0 | ROZPOCET
| VV | G59 | "1,71x2,21 - 3ks" (1.71)*3 |  | 5.13 | [12 empty] | VV | 1 | 2 | True | 0 | ROZPOCET
| VV |  | ""vstupní portál" | [14 empty] | VV | 1 | 1 | True | 0 | ROZPOCET
| VV | H59 | (3.11+0.58*2)*3 |  | 12.81 | [12 empty] | VV | 1 | 2 | True | 0 | ROZPOCET
| VV |  | ""korunní římsa" | [14 empty] | VV | 1 | 1 | True | 0 | ROZPOCET
| VV | I59 | ((16.35+32.7)*2+(4.8+9.9)*2) |  | 127.5 | [12 empty] | VV | 1 | 2 | True | 0 | ROZPOCET
| VV | J59 | "Mezisoučet: "A59+B59+C59+D59+E59+F59+G59+H59+I59 |  | 303.79 | [12 empty] | VV | 1 | 2 | True | 0 | ROZPOCET
| VV |  | ""rohová lišta ostění" | [14 empty] | VV | 1 | 1 | True | 0 | ROZPOCET
| VV | K59 | "0,9x0,6 - 34ks" (0.6*2)*34 |  | 40.8 | [12 empty] | VV | 1 | 2 | True | 0 | ROZPOCET
| VV | L59 | "0,9x1,35 - 36ks" (1.35*2)*36 |  | 97.2 | [12 empty] | VV | 1 | 2 | True | 0 | ROZPOCET
| VV | M59 | "1,35x1,35 - 21ks" 1.35*2*21 |  | 56.7 | [12 empty] | VV | 1 | 2 | True | 0 | ROZPOCET
| VV | N59 | "1,35x1,65 - 21ks" (+1.65*2)*21 |  | 69.3 | [12 empty] | VV | 1 | 2 | True | 0 | ROZPOCET
| VV | O59 | "2,1*1,3 - 18ks" (1.35*2)*18 |  | 48.6 | [12 empty] | VV | 1 | 2 | True | 0 | ROZPOCET
| VV | P59 | "0,85x2,0 - 1ks" (2.0*2) |  | 4 | [12 empty] | VV | 1 | 2 | True | 0 | ROZPOCET
| VV | Q59 | "1,71x2,21 - 3ks" (2.21*2)*3 |  | 13.26 | [12 empty] | VV | 1 | 2 | True | 0 | ROZPOCET
| VV |  | ""nároží" | [14 empty] | VV | 1 | 1 | True | 0 | ROZPOCET
| VV | R59 | 10.495*6 |  | 62.97 | [12 empty] | VV | 1 | 2 | True | 0 | ROZPOCET
| VV | S59 | 0.64*2*3 |  | 3.84 | [12 empty] | VV | 1 | 2 | True | 0 | ROZPOCET
| VV |  | ""vstupní portál" | [14 empty] | VV | 1 | 1 | True | 0 | ROZPOCET
| VV | T59 | (0.41+0.03*2)*2*3 |  | 2.82 | [12 empty] | VV | 1 | 2 | True | 0 | ROZPOCET
| VV | U59 | "Mezisoučet: "K59+L59+M59+N59+O59+P59+Q59+R59+S59+T59 |  | 399.49 | [12 empty] | VV | 1 | 2 | True | 0 | ROZPOCET
| VV |  | ""parapetní lišta" | [14 empty] | VV | 1 | 1 | True | 0 | ROZPOCET
| VV | V59 | "0,9x0,6 - 34ks" (0.9)*34 |  | 30.6 | [12 empty] | VV | 1 | 2 | True | 0 | ROZPOCET
| VV | W59 | "0,9x1,35 - 36ks" (0.9)*36 |  | 32.4 | [12 empty] | VV | 1 | 2 | True | 0 | ROZPOCET
| VV | X59 | "1,35x1,35 - 21ks" 1.35*21 |  | 28.35 | [12 empty] | VV | 1 | 2 | True | 0 | ROZPOCET
| VV | Y59 | "1,35x1,65 - 21ks" (1.35)*21 |  | 28.35 | [12 empty] | VV | 1 | 2 | True | 0 | ROZPOCET
| VV | Z59 | "2,1*1,3 - 18ks" (2.1)*18 |  | 37.8 | [12 empty] | VV | 1 | 2 | True | 0 | ROZPOCET
| VV | AA59 | "Mezisoučet: "V59+W59+X59+Y59+Z59 |  | 157.5 | [12 empty] | VV | 1 | 2 | True | 0 | ROZPOCET
| VV | AB59 | "Celkem: "A59+B59+C59+D59+E59+F59+G59+H59+I59+K59+L59+M59+N59+O59+P59+Q59+R59+S59+T59+V59+W59+X59+Y59+Z59 |  | 860.78 | [12 empty] | VV | 1 | 2 | True | 1 | ROZPOCET
59 | M | 59051485 | lišta rohová PVC 10/10cm s tkaninou | M | 419.465 |  | 0 |  |  | snížená |  | 0 | 3e-05 | 0.012584 | 0 | 0 | 8 | M | 1 |  |  |  | ROZPOCET |  |  |  |  | 0 | 0 | 0 | 0 | 0 | 2 | 0 | 4 | 697001367
| VV | A60 | 399.49*1.05 |  | 419.465 | [12 empty] | VV | 1 | 2 | True | 0 | ROZPOCET
| VV | B60 | "Celkem: "A60 |  | 419.465 | [12 empty] | VV | 1 | 2 | True | 1 | ROZPOCET
60 | M | 590515101 | profil okenní s okapnicí PVC 2,0 m | M | 318.98 |  | 0 |  |  | snížená |  | 0 | 0.0003 | 0.095694 | 0 | 0 | 8 | M | 1 |  |  |  | ROZPOCET |  |  |  |  | 0 | 0 | 0 | 0 | 0 | 2 | 0 | 4 | 1145965917
| VV | A61 | 303.79*1.05 |  | 318.98 | [12 empty] | VV | 1 | 2 | True | 0 | ROZPOCET
| VV | B61 | "Celkem: "A61 |  | 318.98 | [12 empty] | VV | 1 | 2 | True | 1 | ROZPOCET
61 | M | 59051512 | profil parapetní se sklovláknitou armovací tkaninou PVC 2 m | M | 165.375 |  | 0 | CS ÚRS 2019 01 |  | snížená |  | 0 | 0.0002 | 0.033075 | 0 | 0 | 8 | M | 1 |  |  |  | ROZPOCET |  |  |  |  | 0 | 0 | 0 | 0 | 0 | 2 | 0 | 4 | 852201847
| VV | A62 | 157.5*1.05 |  | 165.375 | [12 empty] | VV | 1 | 2 | True | 0 | ROZPOCET
| VV | B62 | "Celkem: "A62 |  | 165.375 | [12 empty] | VV | 1 | 2 | True | 1 | ROZPOCET
62 | K | 622321111 | Vápenocementová omítka hrubá jednovrstvá zatřená vnějších stěn nanášená ručně | M2 | 1183.898 |  | 0 | CS ÚRS 2016 02 |  | snížená |  | 0 | 0.02363 | 27.9755 | 0 | 0 | 4 | K | 1 |  |  |  | ROZPOCET |  |  |  |  | 0 | 0 | 0 | 0 | 0 | 2 | 0 | 4 | 559384215
63 | K | 622321131 | Potažení vnějších stěn vápenocementovým aktivovaným štukem tloušťky do 3 mm | M2 | 86.448 |  | 0 | CS ÚRS 2019 01 |  | snížená |  | 0 | 0.00273 | 0.236 | 0 | 0 | 4 | K | 1 |  |  |  | ROZPOCET |  |  |  |  | 0 | 0 | 0 | 0 | 0 | 2 | 0 | 4 | -970861783
| VV |  | ""pod ozdobné prvky fasády" | [14 empty] | VV | 1 | 1 | True | 0 | ROZPOCET
| VV |  | ""šambrána š.100mm, tl.15mm - pod parapetem" | [14 empty] | VV | 1 | 1 | True | 0 | ROZPOCET
| VV | A64 | "0,9x1,35 - 36ks" 0.9*0.1*36 |  | 3.24 | [12 empty] | VV | 1 | 2 | True | 0 | ROZPOCET
| VV | B64 | "1,35x1,35 - 21ks" 1.35*0.1*21 |  | 2.835 | [12 empty] | VV | 1 | 2 | True | 0 | ROZPOCET
| VV | C64 | "1,35x1,65 - 21ks" 1.35*0.1*21 |  | 2.835 | [12 empty] | VV | 1 | 2 | True | 0 | ROZPOCET
| VV | D64 | "2,1*1,3 - 18ks" 2.1*0.1*18 |  | 3.78 | [12 empty] | VV | 1 | 2 | True | 0 | ROZPOCET
| VV | E64 | "Mezisoučet: "A64+B64+C64+D64 |  | 12.69 | [12 empty] | VV | 1 | 2 | True | 0 | ROZPOCET
| VV |  | ""šambrána š.100mm, tl.15mm - nadpraží+ostění" | [14 empty] | VV | 1 | 1 | True | 0 | ROZPOCET
| VV | F64 | "0,9x1,35 - 36ks" ((0.9+0.1*2)+(1.35+0.1)*2)*0.1*36 |  | 14.4 | [12 empty] | VV | 1 | 2 | True | 0 | ROZPOCET
| VV | G64 | "1,35x1,35 - 21ks" ((1.35+0.1*2)+(1.35+0.1)*2)*0.1*21 |  | 9.345 | [12 empty] | VV | 1 | 2 | True | 0 | ROZPOCET
| VV | H64 | "1,35x1,65 - 21ks" ((1.35+0.1*2)+(1.65+0.1)*2)*0.1*21 |  | 10.605 | [12 empty] | VV | 1 | 2 | True | 0 | ROZPOCET
| VV | I64 | "2,1*1,3 - 18ks" ((2.1+0.1*2)+(1.35+0.1)*2)*0.1*18 |  | 9.36 | [12 empty] | VV | 1 | 2 | True | 0 | ROZPOCET
| VV | J64 | "Mezisoučet: "F64+G64+H64+I64 |  | 43.71 | [12 empty] | VV | 1 | 2 | True | 0 | ROZPOCET
| VV |  | ""fasádní prvky" | [14 empty] | VV | 1 | 1 | True | 0 | ROZPOCET
| VV |  | ""ozdobný profil.pás pod okny - 2x vodorovný profil š.100m, tl.20mm+příčný profil š.100mm tl.15mm" | [14 empty] | VV | 1 | 1 | True | 0 | ROZPOCET
| VV | K64 | ((16.05+32.04+0.02*2)*2+(4.65+9.95)*2)*0.1*2 |  | 25.092 | [12 empty] | VV | 1 | 2 | True | 0 | ROZPOCET
| VV | L64 | (0.14*0.15)*4*12 |  | 1.008 | [12 empty] | VV | 1 | 2 | True | 0 | ROZPOCET
| VV | M64 | (0.14*0.15)*5*12 |  | 1.26 | [12 empty] | VV | 1 | 2 | True | 0 | ROZPOCET
| VV | N64 | (0.14*0.15)*8*16 |  | 2.688 | [12 empty] | VV | 1 | 2 | True | 0 | ROZPOCET
| VV | O64 | "Celkem: "A64+B64+C64+D64+F64+G64+H64+I64+K64+L64+M64+N64 |  | 86.448 | [12 empty] | VV | 1 | 2 | True | 1 | ROZPOCET
64 | K | 622321191 | Příplatek k vápenocementové omítce vnějších stěn za každých dalších 5 mm tloušťky ručně | M2 | 2367.794 |  | 0 | CS ÚRS 2016 02 |  | snížená |  | 0 | 0.0079 | 18.7056 | 0 | 0 | 4 | K | 1 |  |  |  | ROZPOCET |  |  |  |  | 0 | 0 | 0 | 0 | 0 | 2 | 0 | 4 | -591176908
| VV | A65 | 1183.897*2 |  | 2367.794 | [12 empty] | VV | 1 | 2 | True | 0 | ROZPOCET
| VV | B65 | "Celkem: "A65 |  | 2367.794 | [12 empty] | VV | 1 | 2 | True | 1 | ROZPOCET
65 | K | 622331111 | Cementová omítka hrubá jednovrstvá zatřená vnějších stěn nanášená ručně | M2 | 37.71 |  | 0 | CS ÚRS 2019 01 |  | snížená |  | 0 | 0.0315 | 1.1879 | 0 | 0 | 4 | K | 1 |  |  |  | ROZPOCET |  |  |  |  | 0 | 0 | 0 | 0 | 0 | 2 | 0 | 4 | -1068668406
| VV |  | ""srovnání pod zateplení základových kcí" | [14 empty] | VV | 1 | 1 | True | 0 | ROZPOCET
| VV | A66 | ((16.05+32.4)*2+(4.65+9.75)*2)*0.3 |  | 37.71 | [12 empty] | VV | 1 | 2 | True | 0 | ROZPOCET
| VV | B66 | "Celkem: "A66 |  | 37.71 | [12 empty] | VV | 1 | 2 | True | 1 | ROZPOCET
66 | K | 622331141 | Cementová omítka štuková dvouvrstvá vnějších stěn nanášená ručně | M2 | 8.634 |  | 0 |  |  | snížená |  | 0 | 0 | 0 | 0 | 0 | 4 | K | 1 |  |  |  | ROZPOCET |  |  |  |  | 0 | 0 | 0 | 0 | 0 | 2 | 0 | 4 | -196781793
67 | K | 622331191 | Příplatek k cementové omítce vnějších stěn za každých dalších 5 mm tloušťky ručně | M2 | 25.902 |  | 0 |  |  | snížená |  | 0 | 0 | 0 | 0 | 0 | 4 | K | 1 |  |  |  | ROZPOCET |  |  |  |  | 0 | 0 | 0 | 0 | 0 | 2 | 0 | 4 | 1366661893
| VV | A68 | 8.634*3 |  | 25.902 | [12 empty] | VV | 1 | 2 | True | 0 | ROZPOCET
| VV | B68 | "Celkem: "A68 |  | 25.902 | [12 empty] | VV | 1 | 2 | True | 1 | ROZPOCET
68 | K | 622531021R | Tenkovrstvá silikonová zrnitá omítka tl. 2,0 mm včetně penetrace vnějších stěn | M2 | 1275.799 |  | 0 |  |  | snížená |  | 0 | 0.00268 | 3.4191 | 0 | 0 | 4 | K | 1 |  |  |  | ROZPOCET |  |  |  |  | 0 | 0 | 0 | 0 | 0 | 2 | 0 | 4 | 1851383329
| VV | A69 | 1143.043 |  | 1143.043 | [12 empty] | VV | 1 | 2 | True | 0 | ROZPOCET
| VV |  | ""Perimetr tl.30mm | [14 empty] | VV | 1 | 1 | True | 0 | ROZPOCET
| VV | B69 | "0,9x0,6 - 34ks" (0.9*2+0.6*2)*34*0.28 |  | 28.56 | [12 empty] | VV | 1 | 2 | True | 0 | ROZPOCET
| VV | C69 | "0,85x2,0 - 1ks" (0.85+2.0*2)*0.28 |  | 1.358 | [12 empty] | VV | 1 | 2 | True | 0 | ROZPOCET
| VV | D69 | "1,71x2,2 - 3ks" 1.71*1.0*2*3*0.28 |  | 2.873 | [12 empty] | VV | 1 | 2 | True | 0 | ROZPOCET
| VV | E69 | "Mezisoučet: "A69+B69+C69+D69 |  | 1175.834 | [12 empty] | VV | 1 | 2 | True | 0 | ROZPOCET
| VV |  | ""grafitový EPS tl. 30mm" | [14 empty] | VV | 1 | 1 | True | 0 | ROZPOCET
| VV | F69 | "0,9x1,35 - 36ks" (0.9*2+1.35*2)*36*0.3 |  | 48.6 | [12 empty] | VV | 1 | 2 | True | 0 | ROZPOCET
| VV | G69 | "1,35x1,35 - 21ks" 1.35*4*21*0.3 |  | 34.02 | [12 empty] | VV | 1 | 2 | True | 0 | ROZPOCET
| VV | H69 | "1,35x1,65 - 21ks" (1.35*2+1.65*2)*21*0.3 |  | 37.8 | [12 empty] | VV | 1 | 2 | True | 0 | ROZPOCET
| VV | I69 | "2,1*1,3 - 18ks" (2.1*2+1.35*2)*18*0.3 |  | 37.26 | [12 empty] | VV | 1 | 2 | True | 0 | ROZPOCET
| VV | J69 | "1,71x2,21 - 3ks" (1.71+(2.21-1.0)*2)*3*0.3 |  | 3.717 | [12 empty] | VV | 1 | 2 | True | 0 | ROZPOCET
| VV | K69 | "Mezisoučet: "F69+G69+H69+I69+J69 |  | 161.397 | [12 empty] | VV | 1 | 2 | True | 0 | ROZPOCET
| VV | L69 | "odpočet ozdobných prvků na fasádě" -86.448 |  | -86.448 | [12 empty] | VV | 1 | 2 | True | 0 | ROZPOCET
| VV | M69 | "Celkem: "A69+B69+C69+D69+F69+G69+H69+I69+J69+L69 |  | 1250.783 | [12 empty] | VV | 1 | 2 | True | 0 | ROZPOCET
| VV |  | 1250,783*1,02 "Přepočteno koeficientem množství" |  | 1275.799 | [12 empty] | VV | 1 | 2 | True | 1 | ROZPOCET
69 | K | 985131111 | Očištění ploch stěn, rubu kleneb a podlah tlakovou vodou | m2 | 1247.707 |  | 0 | CS ÚRS 2020 01 |  | základní |  | 0 | 0 | 0 | 0 | 0 | 512 | K | 1 |  |  |  | ROZPOCET |  |  |  |  | 0 | 0 | 0 | 0 | 0 | 1 | 0 | 512 | -1760698292
| VV |  | ((16.05+32.4)*2+(4.65+9.75)*2)*10.295 |  | 1294.082 | [12 empty] | VV | 1 | 2 | True | 0 | ROZPOCET
| VV |  | "0,9x0,6 - 34ks" -0.9*0.6*34+ (0.9+0.6*2)*34*0.15 |  | -7.65 | [12 empty] | VV | 1 | 2 | True | 0 | ROZPOCET
| VV |  | "0,9x1,35 - 36ks" -0.9*1.35*36+(0.9+1.35*2)*36*0.15 |  | -24.3 | [12 empty] | VV | 1 | 2 | True | 0 | ROZPOCET
| VV |  | "1,35x1,35 - 21ks" -1.35*1.35*21+1.35*3*21*0.15 |  | -25.515 | [12 empty] | VV | 1 | 2 | True | 0 | ROZPOCET
| VV |  | "1,35x1,65 - 21ks" -1.35*1.65*21+(1.35+1.65*2)*21*0.15 |  | -32.13 | [12 empty] | VV | 1 | 2 | True | 0 | ROZPOCET
| VV |  | "2,1*1,3 - 18ks" -2.1*1.3*18+(2.1+1.35*2)*18*0.15 |  | -36.18 | [12 empty] | VV | 1 | 2 | True | 0 | ROZPOCET
| VV |  | "0,85x2,0 - 1ks" -0.85*2.0+(0.85+2.0*2)*0.4 |  | 0.24 | [12 empty] | VV | 1 | 2 | True | 0 | ROZPOCET
| VV |  | "1,71x2,2 - 3ks" -1.71*2.2*3+(1.71+2.2*2)*0.15*3 |  | -8.537 | [12 empty] | VV | 1 | 2 | True | 0 | ROZPOCET
| VV |  | ""vstupní portál" | [14 empty] | VV | 1 | 1 | True | 0 | ROZPOCET
| VV |  | 0.4*2*2.04*2*3 |  | 9.792 | [12 empty] | VV | 1 | 2 | True | 0 | ROZPOCET
| VV |  | 3.01*0.41*3 |  | 3.702 | [12 empty] | VV | 1 | 2 | True | 0 | ROZPOCET
| VV |  | 0.61*0.6*2*3 |  | 2.196 | [12 empty] | VV | 1 | 2 | True | 0 | ROZPOCET
| VV |  | ""sjezd" | [14 empty] | VV | 1 | 1 | True | 0 | ROZPOCET
| VV |  | 3.15*(2.9-1.525) |  | 4.331 | [12 empty] | VV | 1 | 2 | True | 0 | ROZPOCET
| VV |  | (1.05+1.5)*(2.9-1.525) |  | 3.506 | [12 empty] | VV | 1 | 2 | True | 0 | ROZPOCET
| VV |  | -0.85*2.0+(0.95+2.1*2)*0.4 |  | 0.36 | [12 empty] | VV | 1 | 2 | True | 0 | ROZPOCET
| VV |  | ""korunní římsa" | [14 empty] | VV | 1 | 1 | True | 0 | ROZPOCET
| VV |  | ((16.35+32.7)*2+(4.65+9.75)*2)*(0.3+0.2) |  | 63.45 | [12 empty] | VV | 1 | 2 | True | 0 | ROZPOCET
| VV |  | 0.3*0.2*6 |  | 0.36 | [12 empty] | VV | 1 | 2 | True | 0 | ROZPOCET
| VV |  | "Celkem: "A70+B70+C70+D70+E70+F70+G70+H70+I70+J70+K70+L70+M70+N70+O70+P70 |  | 1247.707 | [12 empty] | VV | 1 | 2 | True | 1 | ROZPOCET
70 | K | 623131121 | Penetrace akrylát-silikon vnějších pilířů nebo sloupů nanášená ručně | M2 | 14.688 |  | 0 | CS ÚRS 2016 02 |  | snížená |  | 0 | 0.00026 | 0.0038189 | 0 | 0 | 4 | K | 1 |  |  |  | ROZPOCET |  |  |  |  | 0 | 0 | 0 | 0 | 0 | 2 | 0 | 4 | 967217793
| VV |  | ""vstupní portál - 3ks" | [14 empty] | VV | 1 | 1 | True | 0 | ROZPOCET
| VV | A71 | 0.4*3*2.04*2*3 |  | 14.688 | [12 empty] | VV | 1 | 2 | True | 0 | ROZPOCET
| VV | B71 | "Celkem: "A71 |  | 14.688 | [12 empty] | VV | 1 | 2 | True | 1 | ROZPOCET
71 | K | 623142001 | Potažení vnějších pilířů nebo sloupů sklovláknitým pletivem vtlačeným do tenkovrstvé hmoty | M2 | 14.688 |  | 0 | CS ÚRS 2016 02 |  | snížená |  | 0 | 0.00498 | 0.073146 | 0 | 0 | 4 | K | 1 |  |  |  | ROZPOCET |  |  |  |  | 0 | 0 | 0 | 0 | 0 | 2 | 0 | 4 | 1365994676
| VV |  | ""vstupní portál - 3ks" | [14 empty] | VV | 1 | 1 | True | 0 | ROZPOCET
| VV | A72 | 0.4*3*2.04*2*3 |  | 14.688 | [12 empty] | VV | 1 | 2 | True | 0 | ROZPOCET
| VV | B72 | "Celkem: "A72 |  | 14.688 | [12 empty] | VV | 1 | 2 | True | 1 | ROZPOCET
72 | K | 623321141 | Vápenocementová omítka štuková dvouvrstvá vnějších pilířů nebo sloupů nanášená ručně | M2 | 14.688 |  | 0 | CS ÚRS 2016 02 |  | snížená |  | 0 | 0.02636 | 0.38718 | 0 | 0 | 4 | K | 1 |  |  |  | ROZPOCET |  |  |  |  | 0 | 0 | 0 | 0 | 0 | 2 | 0 | 4 | -9655703
| VV |  | ""vstupní portál - 3ks" | [14 empty] | VV | 1 | 1 | True | 0 | ROZPOCET
| VV | A73 | 0.4*3*2.04*2*3 |  | 14.688 | [12 empty] | VV | 1 | 2 | True | 0 | ROZPOCET
| VV | B73 | "Celkem: "A73 |  | 14.688 | [12 empty] | VV | 1 | 2 | True | 1 | ROZPOCET
73 | K | 623321191 | Příplatek k vápenocementové omítce vnějších sloupů za každých dalších 5 mm tloušťky ručně | M2 | 88.128 |  | 0 | CS ÚRS 2016 02 |  | snížená |  | 0 | 0.0079 | 0.69621 | 0 | 0 | 4 | K | 1 |  |  |  | ROZPOCET |  |  |  |  | 0 | 0 | 0 | 0 | 0 | 2 | 0 | 4 | -852531472
| VV |  | ""vstupní portál - 3ks" | [14 empty] | VV | 1 | 1 | True | 0 | ROZPOCET
| VV | A74 | 14.688*2*3 |  | 88.128 | [12 empty] | VV | 1 | 2 | True | 0 | ROZPOCET
| VV | B74 | "Celkem: "A74 |  | 88.128 | [12 empty] | VV | 1 | 2 | True | 1 | ROZPOCET
74 | K | 623531021 | Tenkovrstvá silikonová zrnitá omítka tl. 2,0 mm včetně penetrace vnějších pilířů nebo sloupů | M2 | 14.688 |  | 0 |  |  | snížená |  | 0 | 0.00268 | 0.039364 | 0 | 0 | 4 | K | 1 |  |  |  | ROZPOCET |  |  |  |  | 0 | 0 | 0 | 0 | 0 | 2 | 0 | 4 | 1092099228
| VV |  | ""vstupní portál - 3ks" | [14 empty] | VV | 1 | 1 | True | 0 | ROZPOCET
| VV | A75 | 0.4*3*2.04*2*3 |  | 14.688 | [12 empty] | VV | 1 | 2 | True | 0 | ROZPOCET
| VV | B75 | "Celkem: "A75 |  | 14.688 | [12 empty] | VV | 1 | 2 | True | 1 | ROZPOCET
75 | K | 629135102 | Vyrovnávací vrstva pod klempířské prvky z MC š do 300 mm | M | 149.7 |  | 0 |  |  | snížená |  | 0 | 0.02065 | 3.0913 | 0 | 0 | 4 | K | 1 |  |  |  | ROZPOCET |  |  |  |  | 0 | 0 | 0 | 0 | 0 | 2 | 0 | 4 | 1535530519
| VV |  | ""Viz MTŽ klempířských prvků-parapety" | [14 empty] | VV | 1 | 1 | True | 0 | ROZPOCET
| VV | A76 | "0,9x0,6 - 34ks" (0.84)*34 |  | 28.56 | [12 empty] | VV | 1 | 2 | True | 0 | ROZPOCET
| VV | B76 | "0,9x1,35 - 36ks" (0.84)*36 |  | 30.24 | [12 empty] | VV | 1 | 2 | True | 0 | ROZPOCET
| VV | C76 | "1,35x1,35 - 21ks" 1.29*21 |  | 27.09 | [12 empty] | VV | 1 | 2 | True | 0 | ROZPOCET
| VV | D76 | "1,35x1,65 - 21ks" (1.29)*21 |  | 27.09 | [12 empty] | VV | 1 | 2 | True | 0 | ROZPOCET
| VV | E76 | "2,1*1,3 - 18ks" (2.04)*18 |  | 36.72 | [12 empty] | VV | 1 | 2 | True | 0 | ROZPOCET
| VV | F76 | "Celkem: "A76+B76+C76+D76+E76 |  | 149.7 | [12 empty] | VV | 1 | 2 | True | 1 | ROZPOCET
76 | K | 629991011 | Zakrytí výplní otvorů a svislých ploch fólií přilepenou lepící páskou | M2 | 211.217 |  | 0 | CS ÚRS 2016 02 |  | snížená |  | 0 | 0.00012 | 0.025346 | 0 | 0 | 4 | K | 1 |  |  |  | ROZPOCET |  |  |  |  | 0 | 0 | 0 | 0 | 0 | 2 | 0 | 4 | -454038967
77 | K | 631312141 | Doplnění rýh v dosavadních mazaninách betonem prostým | M3 | 0.137 |  | 0 | CS ÚRS 2016 02 |  | snížená |  | 0 | 2.2563 | 0.30912 | 0 | 0 | 4 | K | 1 |  |  |  | ROZPOCET |  |  |  |  | 0 | 0 | 0 | 0 | 0 | 2 | 0 | 4 | -1716540284
| VV | A78 | "v prahu vstupních dveří 1,71x2,21 - 3ks" 1.71*0.1*0.1*3 |  | 0.051 | [12 empty] | VV | 1 | 2 | True | 0 | ROZPOCET
| VV |  | ""sjezd do 1.PP - jen část sjezdu pro zateplení základových pasů do hlouky -300mm od okolního terénu BD" | [14 empty] | VV | 1 | 1 | True | 0 | ROZPOCET
| VV | B78 | 1.5*(0.7-0.13)*0.1 |  | 0.086 | [12 empty] | VV | 1 | 2 | True | 0 | ROZPOCET
| VV | C78 | "Celkem: "A78+B78 |  | 0.137 | [12 empty] | VV | 1 | 2 | True | 1 | ROZPOCET
78 | K | 644941111 | Osazování ventilačních mřížek velikosti do 150 x 200 mm | KUS | 72 |  | 0 |  |  | snížená |  | 0 | 0 | 0 | 0 | 0 | 4 | K | 1 |  |  |  | ROZPOCET |  |  |  |  | 0 | 0 | 0 | 0 | 0 | 2 | 0 | 4 | -846745163
| VV | A79 | "bytové mřížky" 36 |  | 36 | [12 empty] | VV | 1 | 2 | True | 0 | ROZPOCET
| VV |  | ""při výměně exteriérových větracích mřížek je vysoké riziko, že se poškodí i větrací mřížky v interiéru domu" | [14 empty] | VV | 1 | 1 | True | 0 | ROZPOCET
| VV | B79 | "z tohoto důvodu je nyní uvažováno i s výměnou mřížek v bytech" 36 |  | 36 | [12 empty] | VV | 1 | 2 | True | 0 | ROZPOCET
| VV | C79 | "Celkem: "A79+B79 |  | 72 | [12 empty] | VV | 1 | 2 | True | 1 | ROZPOCET
79 | M | 56245611 | mřížka větrací hranatá plast se síťovinou 150x150mm | KUS | 72 |  | 0 | CS ÚRS 2019 01 |  | snížená |  | 0 | 0.00012 | 0.00864 | 0 | 0 | 8 | M | 1 |  |  |  | ROZPOCET |  |  |  |  | 0 | 0 | 0 | 0 | 0 | 2 | 0 | 4 | 2119209686
| VV | A80 | "mřížka větrací v exteriéru, interiéru" 72 |  | 72 | [12 empty] | VV | 1 | 2 | True | 0 | ROZPOCET
| VV | B80 | "Celkem: "A80 |  | 72 | [12 empty] | VV | 1 | 2 | True | 1 | ROZPOCET
80 | K | 644941121 | Montáž průchodky k větrací mřížce se zhotovením otvoru v tepelné izolaci | KUS | 36 |  | 0 |  |  | snížená |  | 0 | 0 | 0 | 0 | 0 | 4 | K | 1 |  |  |  | ROZPOCET |  |  |  |  | 0 | 0 | 0 | 0 | 0 | 2 | 0 | 4 | -1768364550
| VV | A81 | "bytové mřížky - exteriér" 36 |  | 36 | [12 empty] | VV | 1 | 2 | True | 0 | ROZPOCET
| VV | B81 | "Celkem: "A81 |  | 36 | [12 empty] | VV | 1 | 2 | True | 1 | ROZPOCET
81 | M | 28611130 | trubka kanalizační PVC DN 160x500 mm SN4 | M | 36 |  | 0 |  |  | snížená |  | 0 | 0.0032 | 0.1152 | 0 | 0 | 8 | M | 1 |  |  |  | ROZPOCET |  |  |  |  | 0 | 0 | 0 | 0 | 0 | 2 | 0 | 4 | -1812491785
| VV | A82 | "napojení větracích mřížek ve zdivu tl. 45 cm byty" 36 |  | 36 | [12 empty] | VV | 1 | 2 | True | 0 | ROZPOCET
| VV | B82 | "Celkem: "A82 |  | 36 | [12 empty] | VV | 1 | 2 | True | 1 | ROZPOCET
| D | 711 | Izolace proti vodě, vlhkosti a plynům |  |  |  | 0 |  |  |  |  | 0 |  | 0.07319 |  | 0 | 4 | D | 0 |  |  |  | ROZPOCET | [10 empty] | 0
82 | K | 711161215 | Izolace proti zemní vlhkosti nopovou fólií svislá, nopek v 20,0 mm, tl do 1,0 mm | M2 | 55.87 |  | 0 | CS ÚRS 2019 01 |  | snížená |  | 0 | 0.00079 | 0.044137 | 0 | 0 | 4 | K | 1 |  |  |  | ROZPOCET |  |  |  |  | 0 | 0 | 0 | 0 | 0 | 2 | 0 | 4 | 925778630
| VV |  | ""na zateplení základových kcí" | [14 empty] | VV | 1 | 1 | True | 0 | ROZPOCET
| VV | A130 | ((16.05+32.4+0.13*2)*2+(4.65+9.75+0.13*2)*2-3.0*3-4.65-2.85+1.5)*0.5 |  | 55.87 | [12 empty] | VV | 1 | 2 | True | 0 | ROZPOCET
| VV | B130 | "Celkem: "A130 |  | 55.87 | [12 empty] | VV | 1 | 2 | True | 1 | ROZPOCET
83 | K | 711161384 | Izolace proti zemní vlhkosti nopovou fólií ukončení provětrávací lištou | M | 111.74 |  | 0 | CS ÚRS 2019 01 |  | snížená |  | 0 | 0.00026 | 0.029052 | 0 | 0 | 4 | K | 1 |  |  |  | ROZPOCET |  |  |  |  | 0 | 0 | 0 | 0 | 0 | 2 | 0 | 4 | -1499870
| VV |  | ""na zateplení základových kcí" | [14 empty] | VV | 1 | 1 | True | 0 | ROZPOCET
| VV | A131 | ((16.05+32.4+0.13*2)*2+(4.65+9.75+0.13*2)*2-3.0*3-4.65-2.85+1.5) |  | 111.74 | [12 empty] | VV | 1 | 2 | True | 0 | ROZPOCET
| VV | B131 | "Celkem: "A131 |  | 111.74 | [12 empty] | VV | 1 | 2 | True | 1 | ROZPOCET
84 | K | 998711103 | Přesun hmot tonážní pro izolace proti vodě, vlhkosti a plynům v objektech výšky do 60 m | T | 0.073 |  | 0 | CS ÚRS 2019 01 |  | snížená |  | 0 | 0 | 0 | 0 | 0 | 4 | K | 1 |  |  |  | ROZPOCET |  |  |  |  | 0 | 0 | 0 | 0 | 0 | 2 | 0 | 4 | 1101233206
| D | 713 | Izolace tepelné |  |  |  | 0 |  |  |  |  | 0 |  | 1.3391 |  | 0 | 4 | D | 0 |  |  |  | ROZPOCET | [10 empty] | 0
85 | K | 713131141 | Montáž izolace tepelné stěn a základů lepením celoplošně rohoží, pásů, dílců, desek | M2 | 33.366 |  | 0 | CS ÚRS 2019 01 |  | snížená |  | 0 | 0.006 | 0.2002 | 0 | 0 | 4 | K | 1 |  |  |  | ROZPOCET |  |  |  |  | 0 | 0 | 0 | 0 | 0 | 2 | 0 | 4 | -19141613
| VV |  | ""zateplení základových kcí" | [14 empty] | VV | 1 | 1 | True | 0 | ROZPOCET
| VV | A133 | ((16.05+32.4+0.13*2)*2+(4.65+9.75)*2-3.0*3-4.65-2.85+1.5)*0.3 |  | 33.366 | [12 empty] | VV | 1 | 2 | True | 0 | ROZPOCET
| VV | B133 | "Celkem: "A133 |  | 33.366 | [12 empty] | VV | 1 | 2 | True | 1 | ROZPOCET
86 | M | 28376404 | deska z polystyrénu XPS, hrana rovná a strukturovaný povrch λ=0,033 m3 | M3 | 35.034 |  | 0 | CS ÚRS 2019 01 |  | snížená |  | 0 | 0.032 | 1.1211 | 0 | 0 | 8 | M | 1 |  |  |  | ROZPOCET |  |  |  |  | 0 | 0 | 0 | 0 | 0 | 2 | 0 | 4 | 106153849
| VV | A134 | 33.366*1.05 |  | 35.034 | [12 empty] | VV | 1 | 2 | True | 0 | ROZPOCET
| VV | B134 | "Celkem: "A134 |  | 35.034 | [12 empty] | VV | 1 | 2 | True | 1 | ROZPOCET
87 | K | 713141331 | Montáž izolace tepelné střech plochých lepené za studena zplna, spádová vrstva | M2 | 5.85 |  | 0 |  |  | snížená |  | 0 | 0.00116 | 0.006786 | 0 | 0 | 4 | K | 1 |  |  |  | ROZPOCET |  |  |  |  | 0 | 0 | 0 | 0 | 0 | 2 | 0 | 4 | 364825345
| VV |  | ""stříška nad vstupem" | [14 empty] | VV | 1 | 1 | True | 0 | ROZPOCET
| VV | A135 | 3.0*0.65*3 |  | 5.85 | [12 empty] | VV | 1 | 2 | True | 0 | ROZPOCET
| VV | B135 | "Celkem: "A135 |  | 5.85 | [12 empty] | VV | 1 | 2 | True | 1 | ROZPOCET
88 | M | 28376105 | klín izolační z XPS spádový | M3 | 0.367 |  | 0 |  |  | snížená |  | 0 | 0.03 | 0.01101 | 0 | 0 | 8 | M | 1 |  |  |  | ROZPOCET |  |  |  |  | 0 | 0 | 0 | 0 | 0 | 2 | 0 | 4 | 352079929
| VV | A136 | 0.057*5.85*1.1 |  | 0.367 | [12 empty] | VV | 1 | 2 | True | 0 | ROZPOCET
| VV | B136 | "Celkem: "A136 |  | 0.367 | [12 empty] | VV | 1 | 2 | True | 1 | ROZPOCET
89 | K | 998713103 | Přesun hmot tonážní pro izolace tepelné v objektech v do 24 m | T | 1.339 |  | 0 | CS ÚRS 2019 01 |  | snížená |  | 0 | 0 | 0 | 0 | 0 | 4 | K | 1 |  |  |  | ROZPOCET |  |  |  |  | 0 | 0 | 0 | 0 | 0 | 2 | 0 | 4 | 83963031
| D | 741 | Elektroinstalace - silnoproud |  |  |  | 0 |  |  |  |  | 0 |  | 0.03939 |  | 0.02099 | 4 | D | 0 |  |  |  | ROZPOCET | [10 empty] | 0
90 | K | 741420001 | Montáž drát nebo lano hromosvodné svodové D do 10 mm s podpěrou | M | 52.475 |  | 0 |  |  | snížená |  | 0 | 0 | 0 | 0 | 0 | 4 | K | 1 |  |  |  | ROZPOCET |  |  |  |  | 0 | 0 | 0 | 0 | 0 | 2 | 0 | 4 | -2131973880
| VV |  | ""Nové svislé svody hromosvodů"" | [14 empty] | VV | 1 | 1 | True | 0 | ROZPOCET
| VV | A138 | 10.495*5 |  | 52.475 | [12 empty] | VV | 1 | 2 | True | 0 | ROZPOCET
| VV | B138 | "Celkem: "A138 |  | 52.475 | [12 empty] | VV | 1 | 2 | True | 1 | ROZPOCET
91 | M | 35441072 | drát D 8mm FeZn pro hromosvod | KG | 20.99 |  | 0 |  |  | snížená |  | 0 | 0.001 | 0.02099 | 0 | 0 | 8 | M | 1 |  |  |  | ROZPOCET |  |  |  |  | 0 | 0 | 0 | 0 | 0 | 2 | 0 | 4 | 1347606198
| VV | A139 | 52.475*0.4 |  | 20.99 | [12 empty] | VV | 1 | 2 | True | 0 | ROZPOCET
| VV | B139 | "Celkem: "A139 |  | 20.99 | [12 empty] | VV | 1 | 2 | True | 1 | ROZPOCET
92 | M | 35441895 | svorka připojovací k připojení kovových částí | KUS | 10 |  | 0 |  |  | snížená |  | 0 | 0.00016 | 0.0016 | 0 | 0 | 8 | M | 1 |  |  |  | ROZPOCET |  |  |  |  | 0 | 0 | 0 | 0 | 0 | 2 | 0 | 4 | -1599008744
| VV | A140 | 10 |  | 10 | [12 empty] | VV | 1 | 2 | True | 0 | ROZPOCET
| VV | B140 | "Celkem: "A140 |  | 10 | [12 empty] | VV | 1 | 2 | True | 1 | ROZPOCET
93 | M | 35441875 | svorka křížová pro vodič D 6-10mm | KUS | 5 |  | 0 |  |  | snížená |  | 0 | 0.00016 | 0.0008 | 0 | 0 | 8 | M | 1 |  |  |  | ROZPOCET |  |  |  |  | 0 | 0 | 0 | 0 | 0 | 2 | 0 | 4 | 295894646
| VV | A141 | 5 |  | 5 | [12 empty] | VV | 1 | 2 | True | 0 | ROZPOCET
| VV | B141 | "Celkem: "A141 |  | 5 | [12 empty] | VV | 1 | 2 | True | 1 | ROZPOCET
94 | M | 35441925 | svorka zkušební pro lano D 6-12mm, FeZn | KUS | 5 |  | 0 |  |  | snížená |  | 0 | 0.0002 | 0.001 | 0 | 0 | 8 | M | 1 |  |  |  | ROZPOCET |  |  |  |  | 0 | 0 | 0 | 0 | 0 | 2 | 0 | 4 | 61852778
| VV | A142 | 5 |  | 5 | [12 empty] | VV | 1 | 2 | True | 0 | ROZPOCET
| VV | B142 | "Celkem: "A142 |  | 5 | [12 empty] | VV | 1 | 2 | True | 1 | ROZPOCET
95 | M | 35441550R | podpěra vedení do zateplení | KUS | 50 |  | 0 |  |  | snížená |  | 0 | 0.0003 | 0.015 | 0 | 0 | 8 | M | 1 |  |  |  | ROZPOCET |  |  |  |  | 0 | 0 | 0 | 0 | 0 | 2 | 0 | 4 | -1043812587
| VV | A143 | 50 |  | 50 | [12 empty] | VV | 1 | 2 | True | 0 | ROZPOCET
| VV | B143 | "Celkem: "A143 |  | 50 | [12 empty] | VV | 1 | 2 | True | 1 | ROZPOCET
96 | K | 741421811 | Demontáž drátu nebo lana svodového vedení D do 8 mm kolmý svod | M | 52.475 |  | 0 |  |  | snížená |  | 0 | 0 | 0 | 0.0004 | 0.02099 | 4 | K | 1 |  |  |  | ROZPOCET |  |  |  |  | 0 | 0 | 0 | 0 | 0 | 2 | 0 | 4 | 319468381
| VV |  | ""Demontáž svislých svodů hromosvodů" | [14 empty] | VV | 1 | 1 | True | 0 | ROZPOCET
| VV | A144 | 10.495*5 |  | 52.475 | [12 empty] | VV | 1 | 2 | True | 0 | ROZPOCET
| VV | B144 | "Celkem: "A144 |  | 52.475 | [12 empty] | VV | 1 | 2 | True | 1 | ROZPOCET
97 | K | 998741103 | Přesun hmot tonážní pro silnoproud v objektech v do 24 m | T | 0.039 |  | 0 |  |  | snížená |  | 0 | 0 | 0 | 0 | 0 | 4 | K | 1 |  |  |  | ROZPOCET |  |  |  |  | 0 | 0 | 0 | 0 | 0 | 2 | 0 | 4 | 188113718
| D | 764 | Konstrukce klempířské |  |  |  | 0 |  |  |  |  | 0 |  | 0.63903 |  | 0.5731 | 4 | D | 0 |  |  |  | ROZPOCET | [10 empty] | 0
98 | K | 764001821 | Demontáž krytiny ze svitků nebo tabulí do suti | M2 | 5.85 |  | 0 | CS ÚRS 2016 02 |  | snížená |  | 0 | 0 | 0 | 0.00594 | 0.034749 | 4 | K | 1 |  |  |  | ROZPOCET |  |  |  |  | 0 | 0 | 0 | 0 | 0 | 2 | 0 | 4 | 500846900
| VV |  | ""stříška vstuppního portálu" | [14 empty] | VV | 1 | 1 | True | 0 | ROZPOCET
| VV | A146 | 3.0*0.65*3 |  | 5.85 | [12 empty] | VV | 1 | 2 | True | 0 | ROZPOCET
| VV | B146 | "Celkem: "A146 |  | 5.85 | [12 empty] | VV | 1 | 2 | True | 1 | ROZPOCET
99 | K | 764002801 | Demontáž závětrné lišty do suti | M | 3.9 |  | 0 | CS ÚRS 2016 02 |  | snížená |  | 0 | 0 | 0 | 0.0017 | 0.00663 | 4 | K | 1 |  |  |  | ROZPOCET |  |  |  |  | 0 | 0 | 0 | 0 | 0 | 2 | 0 | 4 | 1411721084
| VV | A147 | 0.65*2*3 |  | 3.9 | [12 empty] | VV | 1 | 2 | True | 0 | ROZPOCET
| VV | B147 | "Celkem: "A147 |  | 3.9 | [12 empty] | VV | 1 | 2 | True | 1 | ROZPOCET
100 | K | 764002851 | Demontáž oplechování parapetů do suti | M | 157.5 |  | 0 | CS ÚRS 2016 02 |  | snížená |  | 0 | 0 | 0 | 0.00167 | 0.26303 | 4 | K | 1 |  |  |  | ROZPOCET |  |  |  |  | 0 | 0 | 0 | 0 | 0 | 2 | 0 | 4 | 1150024627
| VV | A148 | "0,9x0,6 - 34ks" 0.9*34 |  | 30.6 | [12 empty] | VV | 1 | 2 | True | 0 | ROZPOCET
| VV | B148 | "0,9x1,35 - 36ks" 0.9*36 |  | 32.4 | [12 empty] | VV | 1 | 2 | True | 0 | ROZPOCET
| VV | C148 | "1,35x1,35 - 21ks" 1.35*21 |  | 28.35 | [12 empty] | VV | 1 | 2 | True | 0 | ROZPOCET
| VV | D148 | "1,35x1,65 - 21ks" 1.35*21 |  | 28.35 | [12 empty] | VV | 1 | 2 | True | 0 | ROZPOCET
| VV | E148 | "2,1*1,3 - 18ks" 2.1*18 |  | 37.8 | [12 empty] | VV | 1 | 2 | True | 0 | ROZPOCET
| VV | F148 | "Celkem: "A148+B148+C148+D148+E148 |  | 157.5 | [12 empty] | VV | 1 | 2 | True | 1 | ROZPOCET
101 | K | 764002871 | Demontáž lemování zdí do suti | M | 9 |  | 0 | CS ÚRS 2016 02 |  | snížená |  | 0 | 0 | 0 | 0.00175 | 0.01575 | 4 | K | 1 |  |  |  | ROZPOCET |  |  |  |  | 0 | 0 | 0 | 0 | 0 | 2 | 0 | 4 | 1176076371
| VV | A149 | "stříška vstuppního portálu" 3.0*3 |  | 9 | [12 empty] | VV | 1 | 2 | True | 0 | ROZPOCET
| VV | B149 | "Celkem: "A149 |  | 9 | [12 empty] | VV | 1 | 2 | True | 1 | ROZPOCET
102 | K | 764004861 | Demontáž svodu do suti | M | 64.2 |  | 0 | CS ÚRS 2016 02 |  | snížená |  | 0 | 0 | 0 | 0.00394 | 0.25295 | 4 | K | 1 |  |  |  | ROZPOCET |  |  |  |  | 0 | 0 | 0 | 0 | 0 | 2 | 0 | 4 | 621961705
| VV | A150 | 10.7*6 |  | 64.2 | [12 empty] | VV | 1 | 2 | True | 0 | ROZPOCET
| VV | B150 | "Celkem: "A150 |  | 64.2 | [12 empty] | VV | 1 | 2 | True | 1 | ROZPOCET
103 | K | 764141371 | Krytina železobetonových desek z TiZn lesklého plechu | M2 | 5.411 |  | 0 | CS ÚRS 2016 02 |  | snížená |  | 0 | 0.00582 | 0.031492 | 0 | 0 | 4 | K | 1 |  |  |  | ROZPOCET |  |  |  |  | 0 | 0 | 0 | 0 | 0 | 2 | 0 | 4 | -1077953466
| VV |  | ""stříška vstuppního portálu" | [14 empty] | VV | 1 | 1 | True | 0 | ROZPOCET
| VV | A151 | 3.11*0.58*3 |  | 5.411 | [12 empty] | VV | 1 | 2 | True | 0 | ROZPOCET
| VV | B151 | "Celkem: "A151 |  | 5.411 | [12 empty] | VV | 1 | 2 | True | 1 | ROZPOCET
104 | K | 764206105 | Montáž oplechování rovných parapetů rš do 400 mm | M | 28.56 |  | 0 |  |  | snížená |  | 0 | 4e-05 | 0.0011424 | 0 | 0 | 4 | K | 1 |  |  |  | ROZPOCET |  |  |  |  | 0 | 0 | 0 | 0 | 0 | 2 | 0 | 4 | -2024175526
| VV | A152 | "0,9x0,6 - 34ks" 0.84*34 |  | 28.56 | [12 empty] | VV | 1 | 2 | True | 0 | ROZPOCET
| VV | B152 | "Celkem: "A152 |  | 28.56 | [12 empty] | VV | 1 | 2 | True | 1 | ROZPOCET
105 | M | 19112462 | plech titanzinkový, svitek š 500 mm, leskle válcovaný tl. 0,7 mm 1000 kg | M | 29.988 |  | 0 |  |  | snížená |  | 0 | 0.00252 | 0.07557 | 0 | 0 | 8 | M | 1 |  |  |  | ROZPOCET |  |  |  |  | 0 | 0 | 0 | 0 | 0 | 2 | 0 | 4 | -1828234590
| VV | A153 | 28.56*1.05 |  | 29.988 | [12 empty] | VV | 1 | 2 | True | 0 | ROZPOCET
| VV | B153 | "Celkem: "A153 |  | 29.988 | [12 empty] | VV | 1 | 2 | True | 1 | ROZPOCET
106 | K | 764206107 | Montáž oplechování rovných parapetů rš přes 400 mm | M | 121.14 |  | 0 | CS ÚRS 2016 02 |  | snížená |  | 0 | 4e-05 | 0.0048456 | 0 | 0 | 4 | K | 1 |  |  |  | ROZPOCET |  |  |  |  | 0 | 0 | 0 | 0 | 0 | 2 | 0 | 4 | -1522851152
| VV | A154 | "0,9x1,35 - 36ks" 0.84*36 |  | 30.24 | [12 empty] | VV | 1 | 2 | True | 0 | ROZPOCET
| VV | B154 | "1,35x1,35 - 21ks" 1.29*21 |  | 27.09 | [12 empty] | VV | 1 | 2 | True | 0 | ROZPOCET
| VV | C154 | "1,35x1,65 - 21ks" 1.29*21 |  | 27.09 | [12 empty] | VV | 1 | 2 | True | 0 | ROZPOCET
| VV | D154 | "2,1*1,3 - 18ks" 2.04*18 |  | 36.72 | [12 empty] | VV | 1 | 2 | True | 0 | ROZPOCET
| VV | E154 | "Celkem: "A154+B154+C154+D154 |  | 121.14 | [12 empty] | VV | 1 | 2 | True | 1 | ROZPOCET
107 | M | 19112462.1 | plech titanzinkový, svitek š 500 mm, leskle válcovaný tl. 0,7 mm 1000 kg | M | 127.197 |  | 0 |  |  | snížená |  | 0 | 0.00252 | 0.32054 | 0 | 0 | 8 | M | 1 |  |  |  | ROZPOCET |  |  |  |  | 0 | 0 | 0 | 0 | 0 | 2 | 0 | 4 | -816270040
| VV | A155 | 121.14*1.05 |  | 127.197 | [12 empty] | VV | 1 | 2 | True | 0 | ROZPOCET
| VV | B155 | "Celkem: "A155 |  | 127.197 | [12 empty] | VV | 1 | 2 | True | 1 | ROZPOCET
108 | K | 764242302 | Oplechování štítu závětrnou lištou z TiZn lesklého plechu rš 200 mm | M | 3.48 |  | 0 |  |  | snížená |  | 0 | 0.00148 | 0.0051504 | 0 | 0 | 4 | K | 1 |  |  |  | ROZPOCET |  |  |  |  | 0 | 0 | 0 | 0 | 0 | 2 | 0 | 4 | 508275353
| VV |  | ""stříška nad vstupem" | [14 empty] | VV | 1 | 1 | True | 0 | ROZPOCET
| VV | A156 | 0.58*2*3 |  | 3.48 | [12 empty] | VV | 1 | 2 | True | 0 | ROZPOCET
| VV | B156 | "Celkem: "A156 |  | 3.48 | [12 empty] | VV | 1 | 2 | True | 1 | ROZPOCET
109 | K | 764341313 | Lemování rovných zdí střech s krytinou skládanou z TiZn lesklého plechu rš 250 mm | M | 9.9 |  | 0 | CS ÚRS 2016 02 |  | snížená |  | 0 | 0.00149 | 0.014751 | 0 | 0 | 4 | K | 1 |  |  |  | ROZPOCET |  |  |  |  | 0 | 0 | 0 | 0 | 0 | 2 | 0 | 4 | 463084771
| VV |  | ""stříška nad vstupem" | [14 empty] | VV | 1 | 1 | True | 0 | ROZPOCET
| VV | A157 | 3.3*3 |  | 9.9 | [12 empty] | VV | 1 | 2 | True | 0 | ROZPOCET
| VV | B157 | "Celkem: "A157 |  | 9.9 | [12 empty] | VV | 1 | 2 | True | 1 | ROZPOCET
110 | K | 764548324 | Svody kruhové včetně objímek, kolen, odskoků z TiZn lesklého plechu průměru 120 mm | M | 64.2 |  | 0 | CS ÚRS 2016 02 |  | snížená |  | 0 | 0.00289 | 0.18554 | 0 | 0 | 4 | K | 1 |  |  |  | ROZPOCET |  |  |  |  | 0 | 0 | 0 | 0 | 0 | 2 | 0 | 4 | -1504723533
| VV | A158 | 10.7*6 |  | 64.2 | [12 empty] | VV | 1 | 2 | True | 0 | ROZPOCET
| VV | B158 | "Celkem: "A158 |  | 64.2 | [12 empty] | VV | 1 | 2 | True | 1 | ROZPOCET
111 | K | 7645R0001 | Dodávka a montáž ukončovacího profilu dle TZ (okapnička lodžie, např. SIMPLY H11) | m | 5.7 |  | 0 |  |  | základní |  | 0 | 0 | 0 | 0 | 0 | 4 | K | 1 |  |  |  | ROZPOCET |  |  |  |  | 0 | 0 | 0 | 0 | 0 | 1 | 0 | 4 | 709535271
| VV |  | (4.65+1.05) |  | 5.7 | [12 empty] | VV | 1 | 2 | True | 0 | ROZPOCET
| VV |  | "Celkem: "A162 |  | 5.7 | [12 empty] | VV | 1 | 2 | True | 1 | ROZPOCET
112 | K | 998764103 | Přesun hmot tonážní pro konstrukce klempířské v objektech v do 24 m | T | 0.639 |  | 0 | CS ÚRS 2019 01 |  | snížená |  | 0 | 0 | 0 | 0 | 0 | 4 | K | 1 |  |  |  | ROZPOCET |  |  |  |  | 0 | 0 | 0 | 0 | 0 | 2 | 0 | 4 | -1881996099
| D | 766 | Konstrukce truhlářské |  |  |  | 0 |  |  |  |  | 0 |  | 0.57 |  | 0 | 4 | D | 0 |  |  |  | ROZPOCET | [10 empty] | 0
113 | K | 766-002 | D+MTŽ vstup.dveře 2kř. hliníkové, iz.3 sklo, Ud=1,2,barva bílá, 1710x2200, dveřní otočné křídlo š=1000mm, klika/klika+zámek FAB, připoj.spáry vni. a vně páska, | KS | 3 |  | 0 |  |  | snížená |  | 0 | 0.19 | 0.57 | 0 | 0 | 4 | K | 1 |  |  |  | ROZPOCET |  |  |  |  | 0 | 0 | 0 | 0 | 0 | 2 | 0 | 4 | 33301713
| VV | A160 | 3 |  | 3 | [12 empty] | VV | 1 | 2 | True | 0 | ROZPOCET
| VV | B160 | "Celkem: "A160 |  | 3 | [12 empty] | VV | 1 | 2 | True | 1 | ROZPOCET
114 | K | 998766103 | Přesun hmot tonážní pro konstrukce truhlářské v objektech v do 24 m | T | 0.57 |  | 0 | CS ÚRS 2019 01 |  | snížená |  | 0 | 0 | 0 | 0 | 0 | 4 | K | 1 |  |  |  | ROZPOCET |  |  |  |  | 0 | 0 | 0 | 0 | 0 | 2 | 0 | 4 | 815209744
| D | 767 | Konstrukce zámečnické |  |  |  | 0 |  |  |  |  | 0 |  | 0.969 |  | 0.0912 | 4 | D | 0 |  |  |  | ROZPOCET | [10 empty] | 0
115 | K | 767-002 | D+MTŽ zábradlí opěrné zídky sjezdu do 1.PP z tenkostěnných uzavřených profilů, v=0,6 vč. ukotvení na hlavu zídky, povrchová úprava žárové pozinkování | M | 5.7 |  | 0 |  |  | snížená |  | 0 | 0.17 | 0.969 | 0 | 0 | 4 | K | 1 |  |  |  | ROZPOCET |  |  |  |  | 0 | 0 | 0 | 0 | 0 | 2 | 0 | 4 | -963375239
| VV | A162 | (4.65+1.05) |  | 5.7 | [12 empty] | VV | 1 | 2 | True | 1 | ROZPOCET
| VV | B162 | "Celkem: "A162D | [14 empty] | VV | 1 | 1 | True | 0 | ROZPOCET
116 | K | 767161813 | Demontáž zábradlí rovného nerozebíratelného hmotnosti 1m zábradlí do 20 kg | M | 5.7 |  | 0 | CS ÚRS 2016 02 |  | snížená |  | 0 | 0 | 0 | 0.016 | 0.0912 | 4 | K | 1 |  |  |  | ROZPOCET |  |  |  |  | 0 | 0 | 0 | 0 | 0 | 2 | 0 | 4 | 299855045
| VV |  | ""zídka sjezdu do 1.PP" | [14 empty] | VV | 1 | 1 | True | 0 | ROZPOCET
| VV | A163 | (4.65+1.05) |  | 5.7 | [12 empty] | VV | 1 | 2 | True | 0 | ROZPOCET
| VV | B163 | "Celkem: "A163 |  | 5.7 | [12 empty] | VV | 1 | 2 | True | 1 | ROZPOCET
117 | K | 998767103 | Přesun hmot tonážní pro zámečnické konstrukce v objektech v do 24 m | T | 0.969 |  | 0 | CS ÚRS 2019 01 |  | snížená |  | 0 | 0 | 0 | 0 | 0 | 4 | K | 1 |  |  |  | ROZPOCET |  |  |  |  | 0 | 0 | 0 | 0 | 0 | 2 | 0 | 4 | -1577675011
| D | 783 | Dokončovací práce - nátěry |  |  |  | 0 |  |  |  |  | 0 |  | 3.8257 |  | 0 | 4 | D | 0 |  |  |  | ROZPOCET | [10 empty] | 0
118 | K | 783301303 | Bezoplachové odrezivění zámečnických konstrukcí | M2 | 2.4 |  | 0 | CS ÚRS 2019 01 |  | snížená |  | 0 | 7e-05 | 0.000168 | 0 | 0 | 4 | K | 1 |  |  |  | ROZPOCET |  |  |  |  | 0 | 0 | 0 | 0 | 0 | 2 | 0 | 4 | -1383055017
| VV |  | ""Nátěr plechových dvířek el. skříňky - 3ks" | [14 empty] | VV | 1 | 1 | True | 0 | ROZPOCET
| VV | A165 | 0.8*0.5*2*3 |  | 2.4 | [12 empty] | VV | 1 | 2 | True | 0 | ROZPOCET
| VV | B165 | "Celkem: "A165 |  | 2.4 | [12 empty] | VV | 1 | 2 | True | 1 | ROZPOCET
119 | K | 783301311 | Odmaštění zámečnických konstrukcí vodou ředitelným odmašťovačem | M2 | 2.4 |  | 0 | CS ÚRS 2019 01 |  | snížená |  | 0 | 8e-05 | 0.000192 | 0 | 0 | 4 | K | 1 |  |  |  | ROZPOCET |  |  |  |  | 0 | 0 | 0 | 0 | 0 | 2 | 0 | 4 | -15285577
| VV |  | ""Nátěr plechových dvířek el. skříňky - 3ks" | [14 empty] | VV | 1 | 1 | True | 0 | ROZPOCET
| VV | A166 | 0.8*0.5*2*3 |  | 2.4 | [12 empty] | VV | 1 | 2 | True | 0 | ROZPOCET
| VV | B166 | "Celkem: "A166 |  | 2.4 | [12 empty] | VV | 1 | 2 | True | 1 | ROZPOCET
120 | K | 783314101 | Základní jednonásobný syntetický nátěr zámečnických konstrukcí | M2 | 2.4 |  | 0 |  |  | snížená |  | 0 | 0.00014 | 0.000336 | 0 | 0 | 4 | K | 1 |  |  |  | ROZPOCET |  |  |  |  | 0 | 0 | 0 | 0 | 0 | 2 | 0 | 4 | 630578695
| VV |  | ""Nátěr plechových dvířek el. skříňky - 3ks" | [14 empty] | VV | 1 | 1 | True | 0 | ROZPOCET
| VV | A167 | 0.8*0.5*2*3 |  | 2.4 | [12 empty] | VV | 1 | 2 | True | 0 | ROZPOCET
| VV | B167 | "Celkem: "A167 |  | 2.4 | [12 empty] | VV | 1 | 2 | True | 1 | ROZPOCET
121 | K | 783315101 | Mezinátěr jednonásobný syntetický standardní zámečnických konstrukcí | M2 | 2.4 |  | 0 |  |  | snížená |  | 0 | 0.00012 | 0.000288 | 0 | 0 | 4 | K | 1 |  |  |  | ROZPOCET |  |  |  |  | 0 | 0 | 0 | 0 | 0 | 2 | 0 | 4 | 484416111
| VV |  | ""Nátěr plechových dvířek el. skříňky - 3ks" | [14 empty] | VV | 1 | 1 | True | 0 | ROZPOCET
| VV | A168 | 0.8*0.5*2*3 |  | 2.4 | [12 empty] | VV | 1 | 2 | True | 0 | ROZPOCET
| VV | B168 | "Celkem: "A168 |  | 2.4 | [12 empty] | VV | 1 | 2 | True | 1 | ROZPOCET
122 | K | 783317101 | Krycí jednonásobný syntetický standardní nátěr zámečnických konstrukcí | M2 | 2.4 |  | 0 |  |  | snížená |  | 0 | 0.00012 | 0.000288 | 0 | 0 | 4 | K | 1 |  |  |  | ROZPOCET |  |  |  |  | 0 | 0 | 0 | 0 | 0 | 2 | 0 | 4 | -1131133225
| VV |  | ""Nátěr plechových dvířek el. skříňky - 3ks" | [14 empty] | VV | 1 | 1 | True | 0 | ROZPOCET
| VV | A169 | 0.8*0.5*2*3 |  | 2.4 | [12 empty] | VV | 1 | 2 | True | 0 | ROZPOCET
| VV | B169 | "Celkem: "A169 |  | 2.4 | [12 empty] | VV | 1 | 2 | True | 1 | ROZPOCET
123 | K | 783809233 | Montáž ornamentových ozdobných prvků s délkovým rozměrem výšky (šířky) do 120 mm na fasády | M | 564 |  | 0 |  |  | snížená |  | 0 | 0.00025 | 0.141 | 0 | 0 | 4 | K | 1 |  |  |  | ROZPOCET |  |  |  |  | 0 | 0 | 0 | 0 | 0 | 2 | 0 | 4 | -2047139237
| VV |  | ""ozdobné prvky fasády" | [14 empty] | VV | 1 | 1 | True | 0 | ROZPOCET
| VV |  | ""šambrána š.100mm, tl.15mm - pod parapetem" | [14 empty] | VV | 1 | 1 | True | 0 | ROZPOCET
| VV | A170 | "0,9x1,35 - 36ks" 0.9*36 |  | 32.4 | [12 empty] | VV | 1 | 2 | True | 0 | ROZPOCET
| VV | B170 | "1,35x1,35 - 21ks" 1.35*21 |  | 28.35 | [12 empty] | VV | 1 | 2 | True | 0 | ROZPOCET
| VV | C170 | "1,35x1,65 - 21ks" 1.35*21 |  | 28.35 | [12 empty] | VV | 1 | 2 | True | 0 | ROZPOCET
| VV | D170 | "2,1*1,3 - 18ks" 2.1*18 |  | 37.8 | [12 empty] | VV | 1 | 2 | True | 0 | ROZPOCET
| VV | E170 | "Mezisoučet: "A170+B170+C170+D170 |  | 126.9 | [12 empty] | VV | 1 | 2 | True | 0 | ROZPOCET
| VV |  | ""šambrána š.100mm, tl.15mm - nadpraží+ostění" | [14 empty] | VV | 1 | 1 | True | 0 | ROZPOCET
| VV | F170 | "0,9x1,35 - 36ks" ((0.9+0.1*2)+(1.35+0.1)*2)*36 |  | 144 | [12 empty] | VV | 1 | 2 | True | 0 | ROZPOCET
| VV | G170 | "1,35x1,35 - 21ks" ((1.35+0.1*2)+(1.35+0.1)*2)*21 |  | 93.45 | [12 empty] | VV | 1 | 2 | True | 0 | ROZPOCET
| VV | H170 | "1,35x1,65 - 21ks" ((1.35+0.1*2)+(1.65+0.1)*2)*21 |  | 106.05 | [12 empty] | VV | 1 | 2 | True | 0 | ROZPOCET
| VV | I170 | "2,1*1,3 - 18ks" ((2.1+0.1*2)+(1.35+0.1)*2)*18 |  | 93.6 | [12 empty] | VV | 1 | 2 | True | 0 | ROZPOCET
| VV | J170 | "Mezisoučet: "F170+G170+H170+I170 |  | 437.1 | [12 empty] | VV | 1 | 2 | True | 0 | ROZPOCET
| VV | K170 | "Celkem: "A170+B170+C170+D170+F170+G170+H170+I170 |  | 564 | [12 empty] | VV | 1 | 2 | True | 1 | ROZPOCET
124 | M | 58124957 | dekorace parapetní římsová lišta, polystyrénové jádro Styrodur s finální povrchovou úpravou 100x15mm - přesná specifikace viz výpis fasádních prvků | M | 133.245 |  | 0 |  |  | snížená |  | 0 | 0.0035 | 0.46636 | 0 | 0 | 8 | M | 1 |  |  |  | ROZPOCET |  |  |  |  | 0 | 0 | 0 | 0 | 0 | 2 | 0 | 4 | -178794248
| VV |  | ""fasádní prvky" | [14 empty] | VV | 1 | 1 | True | 0 | ROZPOCET
| VV |  | ""šambrána š.100mm, tl.15mm pod parapetem" | [14 empty] | VV | 1 | 1 | True | 0 | ROZPOCET
| VV | A171 | 126.9*1.05 |  | 133.245 | [12 empty] | VV | 1 | 2 | True | 0 | ROZPOCET
| VV | B171 | "Celkem: "A171 |  | 133.245 | [12 empty] | VV | 1 | 2 | True | 1 | ROZPOCET
125 | M | 58124958 | dekorace šambrána nadpraží a ostění lišta, polystyrénové jádro Styrodur s finální povrchovou úpravou 100x15+25mm - přesná specifikace viz výpis fasádních prvků | M | 458.955 |  | 0 |  |  | snížená |  | 0 | 0.0035 | 1.6063 | 0 | 0 | 8 | M | 1 |  |  |  | ROZPOCET |  |  |  |  | 0 | 0 | 0 | 0 | 0 | 2 | 0 | 4 | 864585232
| VV |  | ""fasádní prvky" | [14 empty] | VV | 1 | 1 | True | 0 | ROZPOCET
| VV |  | ""šambrána š.100mm, tl.15mm pod parapetem" | [14 empty] | VV | 1 | 1 | True | 0 | ROZPOCET
| VV | A172 | 437.1*1.05 |  | 458.955 | [12 empty] | VV | 1 | 2 | True | 0 | ROZPOCET
| VV | B172 | "Celkem: "A172 |  | 458.955 | [12 empty] | VV | 1 | 2 | True | 1 | ROZPOCET
126 | K | 783809236 | Montáž ornamentových ozdobných prvků s délkovým rozměrem výšky (šířky) přes 200 mm na fasády | M | 283.96 |  | 0 |  |  | snížená |  | 0 | 0.0003 | 0.085188 | 0 | 0 | 4 | K | 1 |  |  |  | ROZPOCET |  |  |  |  | 0 | 0 | 0 | 0 | 0 | 2 | 0 | 4 | 1248098591
| VV |  | ""fasádní prvky" | [14 empty] | VV | 1 | 1 | True | 0 | ROZPOCET
| VV |  | ""ozdobný profil.pás pod okny - 2x vodorovný profil š.100m, tl.20mm+příčný profil š.100mm tl.15mm" | [14 empty] | VV | 1 | 1 | True | 0 | ROZPOCET
| VV | A173 | ((16.05+32.04+0.02*2)*2+(4.65+9.95)*2)*2 |  | 250.92 | [12 empty] | VV | 1 | 2 | True | 0 | ROZPOCET
| VV | B173 | (0.14)*4*12 |  | 6.72 | [12 empty] | VV | 1 | 2 | True | 0 | ROZPOCET
| VV | C173 | (0.14)*5*12 |  | 8.4 | [12 empty] | VV | 1 | 2 | True | 0 | ROZPOCET
| VV | D173 | (0.14)*8*16 |  | 17.92 | [12 empty] | VV | 1 | 2 | True | 0 | ROZPOCET
| VV | E173 | "Celkem: "A173+B173+C173+D173 |  | 283.96 | [12 empty] | VV | 1 | 2 | True | 1 | ROZPOCET
127 | M | 58124951 | dekorace ozdobný profil pod okny - 2x vodorovný profil š.100mm tl.20mm+pod okny svislý profil š.100mm tl.15mm, polystyrénové jádro Styrodur s finální povrchovou | M | 298.158 |  | 0 |  |  | snížená |  | 0 | 0.0035 | 1.0436 | 0 | 0 | 8 | M | 1 |  |  |  | ROZPOCET |  |  |  |  | 0 | 0 | 0 | 0 | 0 | 2 | 0 | 4 | -266367034
| VV | A174 | 283.96*1.05 |  | 298.158 | [12 empty] | VV | 1 | 2 | True | 0 | ROZPOCET
| VV | B174 | "Celkem: "A174 |  | 298.158 | [12 empty] | VV | 1 | 2 | True | 1 | ROZPOCET
128 | K | 783823135 | Penetrační silikonový nátěr hladkých, tenkovrstvých zrnitých nebo štukových omítek | M2 | 123.101 |  | 0 | CS ÚRS 2019 01 |  | snížená |  | 0 | 0.00014 | 0.017234 | 0 | 0 | 4 | K | 1 |  |  |  | ROZPOCET |  |  |  |  | 0 | 0 | 0 | 0 | 0 | 2 | 0 | 4 | -1788394890
129 | K | 783827105R | Ochranný nátěr fasádní barvou s biocidní přísadou | M2 | 1393.08 |  | 0 |  |  | snížená |  | 0 | 0.00027 | 0.37613 | 0 | 0 | 4 | K | 1 |  |  |  | ROZPOCET |  |  |  |  | 0 | 0 | 0 | 0 | 0 | 2 | 0 | 4 | 351545043
| VV |  | ""viz plocha silikonové omítky" | [14 empty] | VV | 1 | 1 | True | 0 | ROZPOCET
| VV | A176 | 127.609 |  | 127.609 | [12 empty] | VV | 1 | 2 | True | 0 | ROZPOCET
| VV | B176 | 1250.783 |  | 1250.783 | [12 empty] | VV | 1 | 2 | True | 0 | ROZPOCET
| VV | C176 | 14.688 |  | 14.688 | [12 empty] | VV | 1 | 2 | True | 0 | ROZPOCET
| VV | D176 | "Celkem: "A176+B176+C176 |  | 1393.08 | [12 empty] | VV | 1 | 2 | True | 1 | ROZPOCET
130 | K | 783827425 | Krycí dvojnásobný silikonový nátěr omítek stupně členitosti 1 a 2 | M2 | 123.101 |  | 0 | CS ÚRS 2019 01 |  | snížená |  | 0 | 0.00072 | 0.088633 | 0 | 0 | 4 | K | 1 |  |  |  | ROZPOCET |  |  |  |  | 0 | 0 | 0 | 0 | 0 | 2 | 0 | 4 | -797459413
| D | 784 | Dokončovací práce - malby a tapety |  |  |  | 0 |  |  |  |  | 0 |  | 0.0027033 |  | 0 | 4 | D | 0 |  |  |  | ROZPOCET | [10 empty] | 0
131 | K | 784181101 | Základní akrylátová jednonásobná penetrace podkladu v místnostech výšky do 3,80m | M2 | 5.517 |  | 0 | CS ÚRS 2019 01 |  | snížená |  | 0 | 0.0002 | 0.0011034 | 0 | 0 | 4 | K | 1 |  |  |  | ROZPOCET |  |  |  |  | 0 | 0 | 0 | 0 | 0 | 2 | 0 | 4 | -1503714681
| VV | A178 | "vstupní dveře 1,71x2,21 - 3ks" (1.71+2.21*2)*(0.45-0.15)*3 |  | 5.517 | [12 empty] | VV | 1 | 2 | True | 0 | ROZPOCET
| VV | B178 | "Celkem: "A178 |  | 5.517 | [12 empty] | VV | 1 | 2 | True | 1 | ROZPOCET
132 | K | 784221101 | Dvojnásobné bílé malby ze směsi standard v místnostech do 3,80 m | M2 | 5.517 |  | 0 | CS ÚRS 2019 01 |  | snížená |  | 0 | 0.00029 | 0.0015999 | 0 | 0 | 4 | K | 1 |  |  |  | ROZPOCET |  |  |  |  | 0 | 0 | 0 | 0 | 0 | 2 | 0 | 4 | -1983366031
| VV | A179 | "vstupní dveře 1,71x2,21 - 3ks" (1.71+2.21*2)*(0.45-0.15)*3 |  | 5.517 | [12 empty] | VV | 1 | 2 | True | 0 | ROZPOCET
| VV | B179 | "Celkem: "A179 |  | 5.517 | [12 empty] | VV | 1 | 2 | True | 1 | ROZPOCET
| D | 8 | Trubní vedení |  |  |  | 0 |  |  |  |  | 0 |  | 0 |  | 0 | 4 | D | 0 |  |  |  | ROZPOCET | [10 empty] | 0
133 | K | 8-001 | Odsunutí stávající dešťové kanalizace od fasády o tloušťku zateplení fasády vč.zemních prací, úpravy napojení na ležatou kanalizaci a výměna lapačů střešních sp | KS | 6 |  | 0 |  |  | snížená |  | 0 | 0 | 0 | 0 | 0 | 4 | K | 1 |  |  |  | ROZPOCET |  |  |  |  | 0 | 0 | 0 | 0 | 0 | 2 | 0 | 4 | 244826419
| VV | A83 | 6 |  | 6 | [12 empty] | VV | 1 | 2 | True | 0 | ROZPOCET
| VV | B83 | "Celkem: "A83 |  | 6 | [12 empty] | VV | 1 | 2 | True | 1 | ROZPOCET
| D | 9 | Ostatní konstrukce a práce, bourání |  |  |  | 0 |  |  |  |  | 0 |  | 10.3704 |  | 0 | 4 | D | 0 |  |  |  | ROZPOCET | [10 empty] | 0
134 | K | 9-001 | DMTŽ satelitu nebo antény ukotvené do fasády vč.odpojení od kabelu | KUS | 1 |  | 0 |  |  | snížená |  | 0 | 0 | 0 | 0 | 0 | 4 | K | 1 |  |  |  | ROZPOCET |  |  |  |  | 0 | 0 | 0 | 0 | 0 | 2 | 0 | 4 | 797872839
| VV | A84 | 1 |  | 1 | [12 empty] | VV | 1 | 2 | True | 0 | ROZPOCET
| VV | B84 | "Celkem: "A84 |  | 1 | [12 empty] | VV | 1 | 2 | True | 1 | ROZPOCET
135 | K | 9-001a | Zpětná MTŽ satelitu nebo antény ukotvené na líc KZS fasády vč.dopojení na kabel a dodávky prodloužených kotev | KUS | 1 |  | 0 |  |  | snížená |  | 0 | 0 | 0 | 0 | 0 | 4 | K | 1 |  |  |  | ROZPOCET |  |  |  |  | 0 | 0 | 0 | 0 | 0 | 2 | 0 | 4 | 1580683903
| VV | A85 | 1 |  | 1 | [12 empty] | VV | 1 | 2 | True | 0 | ROZPOCET
| VV | B85 | "Celkem: "A85 |  | 1 | [12 empty] | VV | 1 | 2 | True | 1 | ROZPOCET
136 | K | 9-002 | DMTŽ čidla kotelny vč.odpojení od kabelu | KUS | 1 |  | 0 |  |  | snížená |  | 0 | 0 | 0 | 0 | 0 | 4 | K | 1 |  |  |  | ROZPOCET |  |  |  |  | 0 | 0 | 0 | 0 | 0 | 2 | 0 | 4 | -429876759
| VV | A86 | 1 |  | 1 | [12 empty] | VV | 1 | 2 | True | 0 | ROZPOCET
| VV | B86 | "Celkem: "A86 |  | 1 | [12 empty] | VV | 1 | 2 | True | 1 | ROZPOCET
137 | K | 9-002a | Zpětná MTŽ čidla kotelny na líc KZS fasády vč.dopojení na kabel a prodloužení kabelu | KUS | 1 |  | 0 |  |  | snížená |  | 0 | 0 | 0 | 0 | 0 | 4 | K | 1 |  |  |  | ROZPOCET |  |  |  |  | 0 | 0 | 0 | 0 | 0 | 2 | 0 | 4 | -1853998035
| VV | A87 | 1 |  | 1 | [12 empty] | VV | 1 | 2 | True | 0 | ROZPOCET
| VV | B87 | "Celkem: "A87 |  | 1 | [12 empty] | VV | 1 | 2 | True | 1 | ROZPOCET
138 | K | 9-002a.1 | D+MTŽ nových dvířek pojistkové skříně s rámečkem umožňujícím plné otevření dvířek na líc zateplení fasády | KUS | 3 |  | 0 |  |  | snížená |  | 0 | 0 | 0 | 0 | 0 | 4 | K | 1 |  |  |  | ROZPOCET |  |  |  |  | 0 | 0 | 0 | 0 | 0 | 2 | 0 | 4 | -238660974
| VV | A88 | 3 |  | 3 | [12 empty] | VV | 1 | 2 | True | 0 | ROZPOCET
| VV | B88 | "Celkem: "A88 |  | 3 | [12 empty] | VV | 1 | 2 | True | 1 | ROZPOCET
139 | K | 9-004 | D+MTŽ nových dvířek skříňky 200x200 mm s rámečkem umožňujícím plné otevření dvířek na líc zateplení fasády | KUS | 1 |  | 0 |  |  | snížená |  | 0 | 0 | 0 | 0 | 0 | 4 | K | 1 |  |  |  | ROZPOCET |  |  |  |  | 0 | 0 | 0 | 0 | 0 | 2 | 0 | 4 | -901329293
| VV | A89 | 1 |  | 1 | [12 empty] | VV | 1 | 2 | True | 0 | ROZPOCET
| VV | B89 | "Celkem: "A89 |  | 1 | [12 empty] | VV | 1 | 2 | True | 1 | ROZPOCET
140 | K | 9-005 | DMTŽ polohopisu budovy ukotveného do fasády | KUS | 1 |  | 0 |  |  | snížená |  | 0 | 0 | 0 | 0 | 0 | 4 | K | 1 |  |  |  | ROZPOCET |  |  |  |  | 0 | 0 | 0 | 0 | 0 | 2 | 0 | 4 | 403616800
| VV | A90 | 1 |  | 1 | [12 empty] | VV | 1 | 2 | True | 0 | ROZPOCET
| VV | B90 | "Celkem: "A90 |  | 1 | [12 empty] | VV | 1 | 2 | True | 1 | ROZPOCET
141 | K | 9-005a | Zpětná MTŽ polohopisu budovy ukotveného na líc KZS fasády | KUS | 1 |  | 0 |  |  | snížená |  | 0 | 0 | 0 | 0 | 0 | 4 | K | 1 |  |  |  | ROZPOCET |  |  |  |  | 0 | 0 | 0 | 0 | 0 | 2 | 0 | 4 | -361666342
| VV | A91 | 1 |  | 1 | [12 empty] | VV | 1 | 2 | True | 0 | ROZPOCET
| VV | B91 | "Celkem: "A91 |  | 1 | [12 empty] | VV | 1 | 2 | True | 1 | ROZPOCET
142 | K | 9-006 | DMTŽ tabulky čísla popisného | KUS | 3 |  | 0 |  |  | snížená |  | 0 | 0 | 0 | 0 | 0 | 4 | K | 1 |  |  |  | ROZPOCET |  |  |  |  | 0 | 0 | 0 | 0 | 0 | 2 | 0 | 4 | -1764385098
| VV | A92 | 3 |  | 3 | [12 empty] | VV | 1 | 2 | True | 0 | ROZPOCET
| VV | B92 | "Celkem: "A92 |  | 3 | [12 empty] | VV | 1 | 2 | True | 1 | ROZPOCET
143 | K | 9-006a | Zpětná MTŽ tabulky čísla popisného na líc KZS fasády vč. prodloužených kotev | KUS | 3 |  | 0 |  |  | snížená |  | 0 | 0 | 0 | 0 | 0 | 4 | K | 1 |  |  |  | ROZPOCET |  |  |  |  | 0 | 0 | 0 | 0 | 0 | 2 | 0 | 4 | -1728971883
| VV | A93 | 3 |  | 3 | [12 empty] | VV | 1 | 2 | True | 0 | ROZPOCET
| VV | B93 | "Celkem: "A93 |  | 3 | [12 empty] | VV | 1 | 2 | True | 1 | ROZPOCET
144 | K | 9-007 | DMTŽ svítidla vč.odpojení kabelu | KUS | 3 |  | 0 |  |  | snížená |  | 0 | 0 | 0 | 0 | 0 | 4 | K | 1 |  |  |  | ROZPOCET |  |  |  |  | 0 | 0 | 0 | 0 | 0 | 2 | 0 | 4 | 447179645
| VV | A94 | 3 |  | 3 | [12 empty] | VV | 1 | 2 | True | 0 | ROZPOCET
| VV | B94 | "Celkem: "A94 |  | 3 | [12 empty] | VV | 1 | 2 | True | 1 | ROZPOCET
145 | K | 9-007a | Zpětná MTŽ svítidla na líc KZS fasády vč.napojení kabelu a prodloužení kabelu | KUS | 3 |  | 0 |  |  | snížená |  | 0 | 0 | 0 | 0 | 0 | 4 | K | 1 |  |  |  | ROZPOCET |  |  |  |  | 0 | 0 | 0 | 0 | 0 | 2 | 0 | 4 | 324899409
| VV | A95 | 3 |  | 3 | [12 empty] | VV | 1 | 2 | True | 0 | ROZPOCET
| VV | B95 | "Celkem: "A95 |  | 3 | [12 empty] | VV | 1 | 2 | True | 1 | ROZPOCET
146 | K | 9-008 | DMTŽ stávajícího zvonkového tabla | KUS | 3 |  | 0 |  |  | snížená |  | 0 | 0 | 0 | 0 | 0 | 4 | K | 1 |  |  |  | ROZPOCET |  |  |  |  | 0 | 0 | 0 | 0 | 0 | 2 | 0 | 4 | 1849660800
| VV | A96 | 3 |  | 3 | [12 empty] | VV | 1 | 2 | True | 0 | ROZPOCET
| VV | B96 | "Celkem: "A96 |  | 3 | [12 empty] | VV | 1 | 2 | True | 1 | ROZPOCET
147 | K | 9-008a | Přeložení a oprodloužení kabelu stávajícího zvonkového tabla na nové místo telefonního tabla ve vstupních dveřích | KUS | 3 |  | 0 |  |  | snížená |  | 0 | 0 | 0 | 0 | 0 | 4 | K | 1 |  |  |  | ROZPOCET |  |  |  |  | 0 | 0 | 0 | 0 | 0 | 2 | 0 | 4 | 595906729
| VV | A97 | 3 |  | 3 | [12 empty] | VV | 1 | 2 | True | 0 | ROZPOCET
| VV | B97 | "Celkem: "A97 |  | 3 | [12 empty] | VV | 1 | 2 | True | 1 | ROZPOCET
148 | K | 916371211 | Osazení skrytého flexibilního zahradního obrubníku plastového jednostranným odkopáním zeminy | M | 114.04 |  | 0 |  |  | snížená |  | 0 | 3e-05 | 0.0034212 | 0 | 0 | 4 | K | 1 |  |  |  | ROZPOCET |  |  |  |  | 0 | 0 | 0 | 0 | 0 | 2 | 0 | 4 | -1330656060
| VV | A98 | ((16.05+32.7+0.53*2)*2+(4.65+9.75+0.53*2)*2-3.0*3-2.85-4.65) |  | 114.04 | [12 empty] | VV | 1 | 2 | True | 0 | ROZPOCET
| VV | B98 | "Celkem: "A98 |  | 114.04 | [12 empty] | VV | 1 | 2 | True | 1 | ROZPOCET
149 | M | 27245177 | obrubník zahradní z recyklovaného materiálu 25mx150mmx4mm | M | 119.742 |  | 0 |  |  | snížená |  | 0 | 0.00061 | 0.073043 | 0 | 0 | 8 | M | 1 |  |  |  | ROZPOCET |  |  |  |  | 0 | 0 | 0 | 0 | 0 | 2 | 0 | 4 | 1761054997
| VV | A99 | 114.04*1.05 |  | 119.742 | [12 empty] | VV | 1 | 2 | True | 0 | ROZPOCET
| VV | B99 | "Celkem: "A99 |  | 119.742 | [12 empty] | VV | 1 | 2 | True | 1 | ROZPOCET
150 | K | 916991121 | Lože pod obrubníky, krajníky nebo obruby z dlažebních kostek z betonu prostého | M3 | 4.562 |  | 0 | CS ÚRS 2019 01 |  | snížená |  | 0 | 2.2563 | 10.2934 | 0 | 0 | 4 | K | 1 |  |  |  | ROZPOCET |  |  |  |  | 0 | 0 | 0 | 0 | 0 | 2 | 0 | 4 | -1817889377
| VV | A100 | 114.04*0.4*0.1 |  | 4.562 | [12 empty] | VV | 1 | 2 | True | 0 | ROZPOCET
| VV | B100 | "Celkem: "A100 |  | 4.562 | [12 empty] | VV | 1 | 2 | True | 1 | ROZPOCET
151 | K | 952901111 | Vyčištění budov bytové a občanské výstavby při výšce podlaží do 4 m | M2 | 13.5 |  | 0 | CS ÚRS 2019 01 |  | snížená |  | 0 | 4e-05 | 0.00054 | 0 | 0 | 4 | K | 1 |  |  |  | ROZPOCET |  |  |  |  | 0 | 0 | 0 | 0 | 0 | 2 | 0 | 4 | 1071917364
| VV |  | ""výměna vstupních dveří" | [14 empty] | VV | 1 | 1 | True | 0 | ROZPOCET
| VV | A101 | 4.5*3 |  | 13.5 | [12 empty] | VV | 1 | 2 | True | 0 | ROZPOCET
| VV | B101 | "Celkem: "A101 |  | 13.5 | [12 empty] | VV | 1 | 2 | True | 1 | ROZPOCET
152 | K | 979054451 | Očištění vybouraných zámkových dlaždic s původním spárováním z kameniva těženého | M2 | 1 |  | 0 | CS ÚRS 2016 02 |  | snížená |  | 0 | 0 | 0 | 0 | 0 | 4 | K | 1 |  |  |  | ROZPOCET |  |  |  |  | 0 | 0 | 0 | 0 | 0 | 2 | 0 | 4 | 498085694
| VV |  | ""před sjezdem do 1.PP" | [14 empty] | VV | 1 | 1 | True | 0 | ROZPOCET
| VV | A102 | 1.0*1.0 |  | 1 | [12 empty] | VV | 1 | 2 | True | 0 | ROZPOCET
| VV | B102 | "Celkem: "A102 |  | 1 | [12 empty] | VV | 1 | 2 | True | 1 | ROZPOCET
153 | K | 979071122 | Očištění dlažebních kostek drobných s původním spárováním živičnou směsí nebo MC | M2 | 1.05 |  | 0 | CS ÚRS 2016 02 |  | snížená |  | 0 | 0 | 0 | 0 | 0 | 4 | K | 1 |  |  |  | ROZPOCET |  |  |  |  | 0 | 0 | 0 | 0 | 0 | 2 | 0 | 4 | 742054075
| VV |  | ""sjezd do 1.PP - jen část sjezdu pro zateplení základových pasů do hlouky -300mm od okolního terénu BD" | [14 empty] | VV | 1 | 1 | True | 0 | ROZPOCET
| VV | A103 | 1.5*0.7 |  | 1.05 | [12 empty] | VV | 1 | 2 | True | 0 | ROZPOCET
| VV | B103 | "Celkem: "A103 |  | 1.05 | [12 empty] | VV | 1 | 2 | True | 1 | ROZPOCET
154 | K | 985131311 | Ruční dočištění ploch stěn, rubu kleneb a podlah ocelových kartáči | M2 | 48.909 |  | 0 | CS ÚRS 2019 01 |  | snížená |  | 0 | 0 | 0 | 0 | 0 | 4 | K | 1 |  |  |  | ROZPOCET |  |  |  |  | 0 | 0 | 0 | 0 | 0 | 2 | 0 | 4 | 1969701677
| D | 94 | Lešení a stavební výtahy |  |  |  | 0 |  |  |  |  | 0 |  | 0 |  | 0 | 4 | D | 0 |  |  |  | ROZPOCET | [10 empty] | 0
155 | K | 941111112 | Montáž lešení řadového trubkového lehkého s podlahami zatížení do 200 kg/m2 š do 0,9 m v do 25 m | m2 | 1407.38 |  | 0 | CS ÚRS 2020 01 |  | základní |  | 0 | 0 | 0 | 0 | 0 | 512 | K | 1 |  |  |  | ROZPOCET |  |  |  |  | 0 | 0 | 0 | 0 | 0 | 1 | 0 | 512 | -741852410
| VV |  | ((16.05+32.4+0.15*2+0.3*2+1.2*2)*2+(4.65+9.75+0.15*2+0.3*2)*2)*10.495 |  | 1407.38 | [12 empty] | VV | 1 | 2 | True | 0 | ROZPOCET
| VV |  | "Celkem: "A105 |  | 1407.38 | [12 empty] | VV | 1 | 2 | True | 1 | ROZPOCET
156 | K | 941111211 | Příplatek k lešení řadovému trubkovému lehkému s podlahami š 0,9 m v 10 m za první a ZKD den použití | m2 | 168885.6 |  | 0 | CS ÚRS 2020 01 |  | základní |  | 0 | 0 | 0 | 0 | 0 | 512 | K | 1 |  |  |  | ROZPOCET |  |  |  |  | 0 | 0 | 0 | 0 | 0 | 1 | 0 | 512 | 1137375986
| VV |  | 1407.38*(30*4) |  | 168885.6 | [12 empty] | VV | 1 | 2 | True | 0 | ROZPOCET
| VV |  | "Celkem: "A106 |  | 168885.6 | [12 empty] | VV | 1 | 2 | True | 1 | ROZPOCET
157 | K | 941111812 | Demontáž lešení řadového trubkového lehkého s podlahami zatížení do 200 kg/m2 š do 0,9 m v do 25 m | m2 | 1407.38 |  | 0 | CS ÚRS 2020 01 |  | základní |  | 0 | 0 | 0 | 0 | 0 | 512 | K | 1 |  |  |  | ROZPOCET |  |  |  |  | 0 | 0 | 0 | 0 | 0 | 1 | 0 | 512 | 1305625640
| VV |  | ((16.05+32.4+0.15*2+0.3*2+1.2*2)*2+(4.65+9.75+0.15*2+0.3*2)*2)*10.495 |  | 1407.38 | [12 empty] | VV | 1 | 2 | True | 0 | ROZPOCET
| VV |  | "Celkem: "A107 |  | 1407.38 | [12 empty] | VV | 1 | 2 | True | 1 | ROZPOCET
158 | K | 945231111 | Závěsná klec dl do 1,2 m s elektrickým zdvihem do výšky 50 m | den | 120 |  | 0 | CS ÚRS 2020 01 |  | základní |  | 0 | 0 | 0 | 0 | 0 | 512 | K | 1 |  |  |  | ROZPOCET |  |  |  |  | 0 | 0 | 0 | 0 | 0 | 1 | 0 | 512 | -1549840075
| VV |  | "délka 4 měsíce - cca 1 výtah na 1500 m2, 2x geda (stavební výtah)" | [14 empty] | VV | 1 | 1 | True | 0 | ROZPOCET
| VV |  | 1*(4*30) |  | 120 | [12 empty] | VV | 1 | 2 | True | 0 | ROZPOCET
| VV |  | Součet |  | 120 | [12 empty] | VV | 1 | 4 | True | 1 | ROZPOCET
159 | K | 944511111 | Montáž ochranné sítě z textilie z umělých vláken | M2 | 1407.38 |  | 0 | CS ÚRS 2019 01 |  | snížená |  | 0 | 0 | 0 | 0 | 0 | 4 | K | 1 |  |  |  | ROZPOCET |  |  |  |  | 0 | 0 | 0 | 0 | 0 | 2 | 0 | 4 | 404419670
| VV | A108 | ((16.05+32.4+0.15*2+0.3*2+1.2*2)*2+(4.65+9.75+0.15*2+0.3*2)*2)*10.495 |  | 1407.38 | [12 empty] | VV | 1 | 2 | True | 0 | ROZPOCET
| VV | B108 | "Celkem: "A108 |  | 1407.38 | [12 empty] | VV | 1 | 2 | True | 1 | ROZPOCET
160 | K | 944511211 | Příplatek k ochranné síti za první a ZKD den použití | M2 | 168885.6 |  | 0 | CS ÚRS 2019 01 |  | snížená |  | 0 | 0 | 0 | 0 | 0 | 4 | K | 1 |  |  |  | ROZPOCET |  |  |  |  | 0 | 0 | 0 | 0 | 0 | 2 | 0 | 4 | -772979433
| VV | A109 | 1407.38*(30*4) |  | 168885.6 | [12 empty] | VV | 1 | 2 | True | 0 | ROZPOCET
| VV | B109 | "Celkem: "A109 |  | 168885.6 | [12 empty] | VV | 1 | 2 | True | 1 | ROZPOCET
161 | K | 944511811 | Demontáž ochranné sítě z textilie z umělých vláken | M2 | 1407.38 |  | 0 | CS ÚRS 2019 01 |  | snížená |  | 0 | 0 | 0 | 0 | 0 | 4 | K | 1 |  |  |  | ROZPOCET |  |  |  |  | 0 | 0 | 0 | 0 | 0 | 2 | 0 | 4 | -901126962
| VV | A110 | ((16.05+32.4+0.15*2+0.3*2+1.2*2)*2+(4.65+9.75+0.15*2+0.3*2)*2)*10.495 |  | 1407.38 | [12 empty] | VV | 1 | 2 | True | 0 | ROZPOCET
| VV | B110 | "Celkem: "A110 |  | 1407.38 | [12 empty] | VV | 1 | 2 | True | 1 | ROZPOCET
162 | K | 944711111 | Montáž záchytné stříšky š do 1,5 m | M | 12.15 |  | 0 | CS ÚRS 2019 01 |  | snížená |  | 0 | 0 | 0 | 0 | 0 | 4 | K | 1 |  |  |  | ROZPOCET |  |  |  |  | 0 | 0 | 0 | 0 | 0 | 2 | 0 | 4 | -193908271
| VV | A111 | (1.65+1.5+3.0*3) |  | 12.15 | [12 empty] | VV | 1 | 2 | True | 0 | ROZPOCET
| VV | B111 | "Celkem: "A111 |  | 12.15 | [12 empty] | VV | 1 | 2 | True | 1 | ROZPOCET
163 | K | 944711211 | Příplatek k záchytné stříšce š do 1,5 m za první a ZKD den použití | M | 1458 |  | 0 | CS ÚRS 2019 01 |  | snížená |  | 0 | 0 | 0 | 0 | 0 | 4 | K | 1 |  |  |  | ROZPOCET |  |  |  |  | 0 | 0 | 0 | 0 | 0 | 2 | 0 | 4 | -1995790349
| VV | A112 | 12.15*(30*4) |  | 1458 | [12 empty] | VV | 1 | 2 | True | 0 | ROZPOCET
| VV | B112 | "Celkem: "A112 |  | 1458 | [12 empty] | VV | 1 | 2 | True | 1 | ROZPOCET
164 | K | 944711811 | Demontáž záchytné stříšky š do 1,5 m | M | 12.15 |  | 0 | CS ÚRS 2019 01 |  | snížená |  | 0 | 0 | 0 | 0 | 0 | 4 | K | 1 |  |  |  | ROZPOCET |  |  |  |  | 0 | 0 | 0 | 0 | 0 | 2 | 0 | 4 | -1224188932
| VV | A113 | (1.65+1.5+3.0*3) |  | 12.15 | [12 empty] | VV | 1 | 2 | True | 0 | ROZPOCET
| VV | B113 | "Celkem: "A113 |  | 12.15 | [12 empty] | VV | 1 | 2 | True | 1 | ROZPOCET
| D | 96 | Bourání konstrukcí |  |  |  | 0 |  |  |  |  | 0 |  | 0 |  | 92.3889 | 4 | D | 0 |  |  |  | ROZPOCET | [10 empty] | 0
165 | K | 965042131 | Bourání podkladů pod dlažby nebo mazanin betonových nebo z litého asfaltu tl do 100 mm pl do 4 m2 | M3 | 0.314 |  | 0 | CS ÚRS 2019 01 |  | snížená |  | 0 | 0 | 0 | 2.2 | 0.6908 | 4 | K | 1 |  |  |  | ROZPOCET |  |  |  |  | 0 | 0 | 0 | 0 | 0 | 2 | 0 | 4 | 2107882090
| VV |  | ""stávající hlavy zídky sjezdu" | [14 empty] | VV | 1 | 1 | True | 0 | ROZPOCET
| VV | A114 | "hlava" (4.65+1.05)*0.55*0.1 |  | 0.314 | [12 empty] | VV | 1 | 2 | True | 0 | ROZPOCET
| VV | B114 | "Celkem: "A114 |  | 0.314 | [12 empty] | VV | 1 | 2 | True | 1 | ROZPOCET
166 | K | 965045111 | Bourání potěrů cementových nebo pískocementových tl do 50 mm pl do 1 m2 | M2 | 23.625 |  | 0 | CS ÚRS 2016 02 |  | snížená |  | 0 | 0 | 0 | 0.09 | 2.1262 | 4 | K | 1 |  |  |  | ROZPOCET |  |  |  |  | 0 | 0 | 0 | 0 | 0 | 2 | 0 | 4 | 765211378
167 | K | 965049111 | Příplatek k bourání betonových mazanin za bourání mazanin se svařovanou sítí tl do 100 mm | M3 | 0.314 |  | 0 | CS ÚRS 2019 01 |  | snížená |  | 0 | 0 | 0 | 0.044 | 0.013816 | 4 | K | 1 |  |  |  | ROZPOCET |  |  |  |  | 0 | 0 | 0 | 0 | 0 | 2 | 0 | 4 | -1717098204
| VV |  | ""stávající hlavy zídky sjezdu" | [14 empty] | VV | 1 | 1 | True | 0 | ROZPOCET
| VV | A116 | "hlava" (4.65+1.05)*0.55*0.1 |  | 0.314 | [12 empty] | VV | 1 | 2 | True | 0 | ROZPOCET
| VV | B116 | "Celkem: "A116 |  | 0.314 | [12 empty] | VV | 1 | 2 | True | 1 | ROZPOCET
168 | K | 966080101 | Bourání kontaktního zateplení z polystyrenových desek tloušťky do 60 mm | M2 | 8.905 |  | 0 | CS ÚRS 2016 02 |  | snížená |  | 0 | 0 | 0 | 0.013 | 0.11576 | 4 | K | 1 |  |  |  | ROZPOCET |  |  |  |  | 0 | 0 | 0 | 0 | 0 | 2 | 0 | 4 | -1141869052
| VV | A117 | (1.36*2+1.35*2)*0.25*4 |  | 5.42 | [12 empty] | VV | 1 | 2 | True | 0 | ROZPOCET
| VV | B117 | (1.36*2+2.125*2)*0.25*2 |  | 3.485 | [12 empty] | VV | 1 | 2 | True | 0 | ROZPOCET
| VV | C117 | "Celkem: "A117+B117 |  | 8.905 | [12 empty] | VV | 1 | 2 | True | 1 | ROZPOCET
169 | K | 966080103 | Bourání kontaktního zateplení z polystyrenových desek tloušťky do 120 mm | M2 | 278.07 |  | 0 | CS ÚRS 2016 02 |  | snížená |  | 0 | 0 | 0 | 0.014 | 3.893 | 4 | K | 1 |  |  |  | ROZPOCET |  |  |  |  | 0 | 0 | 0 | 0 | 0 | 2 | 0 | 4 | 1914404687
| VV | A118 | (9.75+4.65+0.55*2)*8.97*2 |  | 278.07 | [12 empty] | VV | 1 | 2 | True | 0 | ROZPOCET
| VV | B118 | "Celkem: "A118 |  | 278.07 | [12 empty] | VV | 1 | 2 | True | 1 | ROZPOCET
170 | K | 968062456 | Vybourání dřevěných dveřních zárubní pl přes 2 m2 | M2 | 11.286 |  | 0 | CS ÚRS 2016 02 |  | snížená |  | 0 | 0 | 0 | 0.067 | 0.75616 | 4 | K | 1 |  |  |  | ROZPOCET |  |  |  |  | 0 | 0 | 0 | 0 | 0 | 2 | 0 | 4 | 1078892085
| VV | A119 | "vstupní dveře 1,71x2,2 - 3ks" 1.71*2.2*3 |  | 11.286 | [12 empty] | VV | 1 | 2 | True | 0 | ROZPOCET
| VV | B119 | "Celkem: "A119 |  | 11.286 | [12 empty] | VV | 1 | 2 | True | 1 | ROZPOCET
171 | K | 976072221 | Vybourání kovových větracích mřížek pl do 0,3 m2 ze zdiva cihelného | KUS | 36 |  | 0 | CS ÚRS 2019 01 |  | snížená |  | 0 | 0 | 0 | 0.009 | 0.324 | 4 | K | 1 |  |  |  | ROZPOCET |  |  |  |  | 0 | 0 | 0 | 0 | 0 | 2 | 0 | 4 | 254418791
| VV | A120 | "bytové mřížky" 36 |  | 36 | [12 empty] | VV | 1 | 2 | True | 0 | ROZPOCET
| VV | B120 | "Celkem: "A120 |  | 36 | [12 empty] | VV | 1 | 2 | True | 1 | ROZPOCET
172 | K | 976083131 | Vybourání škrabáků, stoupacích želez nebo komínových konzol ze zdiva cihelného | KUS | 3 |  | 0 | CS ÚRS 2019 01 |  | snížená |  | 0 | 0 | 0 | 0.009 | 0.027 | 4 | K | 1 |  |  |  | ROZPOCET |  |  |  |  | 0 | 0 | 0 | 0 | 0 | 2 | 0 | 4 | -1878784300
| VV | A121 | "držák vlajky" 3 |  | 3 | [12 empty] | VV | 1 | 2 | True | 0 | ROZPOCET
| VV | B121 | "Celkem: "A121 |  | 3 | [12 empty] | VV | 1 | 2 | True | 1 | ROZPOCET
173 | K | 978013191 | Otlučení vnitřní vápenné nebo vápenocementové omítky stěn v rozsahu do 100 % | M2 | 5.499 |  | 0 | CS ÚRS 2016 02 |  | snížená |  | 0 | 0 | 0 | 0.046 | 0.25295 | 4 | K | 1 |  |  |  | ROZPOCET |  |  |  |  | 0 | 0 | 0 | 0 | 0 | 2 | 0 | 4 | 2115069296
| VV | A122 | "vstupní dveře 1,71x2,2 - 3ks" (1.71+2.2*2)*(0.45-0.15)*3 |  | 5.499 | [12 empty] | VV | 1 | 2 | True | 0 | ROZPOCET
| VV | B122 | "Celkem: "A122 |  | 5.499 | [12 empty] | VV | 1 | 2 | True | 1 | ROZPOCET
174 | K | 978015391 | Otlučení vnější vápenné nebo vápenocementové vnější omítky stupně členitosti 1 a 2 rozsahu do 100% | M2 | 1426.935 |  | 0 | CS ÚRS 2016 02 |  | snížená |  | 0 | 0 | 0 | 0.059 | 84.1892 | 4 | K | 1 |  |  |  | ROZPOCET |  |  |  |  | 0 | 0 | 0 | 0 | 0 | 2 | 0 | 4 | 395582434
| VV | A123 | ((16.05+32.4)*2+(4.65+9.75)*2)*10.295 |  | 1294.082 | [12 empty] | VV | 1 | 2 | True | 0 | ROZPOCET
| VV | B123 | "0,9x0,6 - 34ks" -0.9*0.6*34+ (0.9+0.6*2)*34*0.15 |  | -7.65 | [12 empty] | VV | 1 | 2 | True | 0 | ROZPOCET
| VV | C123 | "0,9x1,35 - 36ks" -0.9*1.35*36+(0.9+1.35*2)*36*0.15 |  | -24.3 | [12 empty] | VV | 1 | 2 | True | 0 | ROZPOCET
| VV | D123 | "1,35x1,35 - 21ks" -1.35*1.35*21+1.35*3*21*0.15 |  | -25.515 | [12 empty] | VV | 1 | 2 | True | 0 | ROZPOCET
| VV | E123 | "1,35x1,65 - 21ks" -1.35*1.65*21+(1.35+1.65*2)*21*0.15 |  | -32.13 | [12 empty] | VV | 1 | 2 | True | 0 | ROZPOCET
| VV | F123 | "2,1*1,3 - 18ks" -2.1*1.3*18+(2.1+1.35*2)*18*0.15 |  | -36.18 | [12 empty] | VV | 1 | 2 | True | 0 | ROZPOCET
| VV | G123 | "0,85x2,0 - 1ks" -0.85*2.0+(0.85+2.0*2)*0.4 |  | 0.24 | [12 empty] | VV | 1 | 2 | True | 0 | ROZPOCET
| VV | H123 | "1,71x2,2 - 3ks" -1.71*2.2*3+(1.71+2.2*2)*0.15*3 |  | -8.537 | [12 empty] | VV | 1 | 2 | True | 0 | ROZPOCET
| VV |  | ""vstupní portál" | [14 empty] | VV | 1 | 1 | True | 0 | ROZPOCET
| VV | I123 | 0.4*2*2.04*2*3 |  | 9.792 | [12 empty] | VV | 1 | 2 | True | 0 | ROZPOCET
| VV | J123 | 3.01*0.41*3 |  | 3.702 | [12 empty] | VV | 1 | 2 | True | 0 | ROZPOCET
| VV | K123 | 0.61*0.6*2*3 |  | 2.196 | [12 empty] | VV | 1 | 2 | True | 0 | ROZPOCET
| VV |  | ""sjezd" | [14 empty] | VV | 1 | 1 | True | 0 | ROZPOCET
| VV | L123 | 3.15*(2.9-1.525) |  | 4.331 | [12 empty] | VV | 1 | 2 | True | 0 | ROZPOCET
| VV | M123 | (1.05+1.5)*(2.9-1.525) |  | 3.506 | [12 empty] | VV | 1 | 2 | True | 0 | ROZPOCET
| VV | N123 | -0.85*2.0+(0.95+2.1*2)*0.4 |  | 0.36 | [12 empty] | VV | 1 | 2 | True | 0 | ROZPOCET
| VV |  | ""korunní římsa" | [14 empty] | VV | 1 | 1 | True | 0 | ROZPOCET
| VV | O123 | ((16.35+32.7)*2+(4.65+9.75)*2)*(0.3+0.2) |  | 63.45 | [12 empty] | VV | 1 | 2 | True | 0 | ROZPOCET
| VV | P123 | 0.3*0.2*6 |  | 0.36 | [12 empty] | VV | 1 | 2 | True | 0 | ROZPOCET
| VV |  | ""osekání plastických plošných prvků fasády" | [14 empty] | VV | 1 | 1 | True | 0 | ROZPOCET
| VV |  | ""pásek pod korunní římsou" | [14 empty] | VV | 1 | 1 | True | 0 | ROZPOCET
| VV | Q123 | ((16.075+32.45)*2+(4.65+9.75)*2)*0.4 |  | 50.34 | [12 empty] | VV | 1 | 2 | True | 0 | ROZPOCET
| VV |  | ""pásek spodní" | [14 empty] | VV | 1 | 1 | True | 0 | ROZPOCET
| VV | R123 | ((16.075+32.45)*2+(4.65+9.75)*2)*0.4 |  | 50.34 | [12 empty] | VV | 1 | 2 | True | 0 | ROZPOCET
| VV |  | ""šambrány" | [14 empty] | VV | 1 | 1 | True | 0 | ROZPOCET
| VV | S123 | "0,9x1,35 - 36ks" ((0.9+0.1*2)*2+1.35*2)*0.1*36 |  | 17.64 | [12 empty] | VV | 1 | 2 | True | 0 | ROZPOCET
| VV | T123 | "1,35x1,35 - 21ks" (1.35+0.1)*4*0.1*21 |  | 12.18 | [12 empty] | VV | 1 | 2 | True | 0 | ROZPOCET
| VV | U123 | "1,35x1,65 - 21ks" ((1.35+0.1*2)*2+1.65*2)*0.1*21 |  | 13.44 | [12 empty] | VV | 1 | 2 | True | 0 | ROZPOCET
| VV | V123 | "2,1*1,3 - 18ks" ((2.1+0.1*2)*2+1.35*2)*0.15*18 |  | 19.71 | [12 empty] | VV | 1 | 2 | True | 0 | ROZPOCET
| VV |  | ""mezi okny schodiště" | [14 empty] | VV | 1 | 1 | True | 0 | ROZPOCET
| VV | W123 | (0.9+1.45+1.0)*1.55*3 |  | 15.578 | [12 empty] | VV | 1 | 2 | True | 0 | ROZPOCET
| VV | X123 | "Celkem: "A123+B123+C123+D123+E123+F123+G123+H123+I123+J123+K123+L123+M123+N123+O123+P123+Q123+R123+S123+T123+U123+V123+W123 |  | 1426.935 | [12 empty] | VV | 1 | 2 | True | 1 | ROZPOCET
175 | K | 978036191 | Otlučení (osekání) cementových omítek vnějších ploch v rozsahu do 100 % | M2 | 8.634 |  | 0 |  |  | snížená |  | 0 | 0 | 0 | 0 | 0 | 4 | K | 1 |  |  |  | ROZPOCET |  |  |  |  | 0 | 0 | 0 | 0 | 0 | 2 | 0 | 4 | -1133969555
| D | 997 | Přesun sutě |  |  |  | 0 |  |  |  |  | 0 |  | 0 |  | 0 | 4 | D | 0 |  |  |  | ROZPOCET | [10 empty] | 0
176 | K | 997013213 | Vnitrostaveništní doprava suti a vybouraných hmot pro budovy v do 12 m ručně | T | 105.207 |  | 0 | CS ÚRS 2019 01 |  | snížená |  | 0 | 0 | 0 | 0 | 0 | 4 | K | 1 |  |  |  | ROZPOCET |  |  |  |  | 0 | 0 | 0 | 0 | 0 | 2 | 0 | 4 | -851821116
177 | K | 997013501 | Odvoz suti a vybouraných hmot na skládku nebo meziskládku do 1 km se složením | T | 105.207 |  | 0 | CS ÚRS 2019 01 |  | snížená |  | 0 | 0 | 0 | 0 | 0 | 4 | K | 1 |  |  |  | ROZPOCET |  |  |  |  | 0 | 0 | 0 | 0 | 0 | 2 | 0 | 4 | 1382920332
178 | K | 997013509 | Příplatek k odvozu suti a vybouraných hmot na skládku ZKD 1 km přes 1 km | T | 946.863 |  | 0 | CS ÚRS 2019 01 |  | snížená |  | 0 | 0 | 0 | 0 | 0 | 4 | K | 1 |  |  |  | ROZPOCET |  |  |  |  | 0 | 0 | 0 | 0 | 0 | 2 | 0 | 4 | -867708573
| VV |  | "odvoz suti na skládku vzdálenou cca 10km" | [14 empty] | VV | 1 | 1 | True | 0 | ROZPOCET
| VV |  | 105,207*9 |  | 946.863 | [12 empty] | VV | 1 | 2 | True | 0 | ROZPOCET
| VV |  | Součet |  | 946.863 | [12 empty] | VV | 1 | 4 | True | 1 | ROZPOCET
179 | K | 997013831 | Poplatek za uložení na skládce (skládkovné) stavebního odpadu směsného kód odpadu 170 904 | T | 105.946 |  | 0 | CS ÚRS 2019 01 |  | snížená |  | 0 | 0 | 0 | 0 | 0 | 4 | K | 1 |  |  |  | ROZPOCET |  |  |  |  | 0 | 0 | 0 | 0 | 0 | 2 | 0 | 4 | 140941410
| D | 998 | Přesun hmot |  |  |  | 0 |  |  |  |  | 0 |  | 0 |  | 0 | 4 | D | 0 |  |  |  | ROZPOCET | [10 empty] | 0
180 | K | 998017003 | Přesun hmot s omezením mechanizace pro budovy v do 24 m | T | 125.963 |  | 0 | CS ÚRS 2019 01 |  | snížená |  | 0 | 0 | 0 | 0 | 0 | 4 | K | 1 |  |  |  | ROZPOCET |  |  |  |  | 0 | 0 | 0 | 0 | 0 | 2 | 0 | 4 | -615408457

## 04420002 - VRN
{541b9a9e-81f3-418b-8deb-2800fef45708}
-1
| KRYCÍ LIST SOUPISU PRACÍ | [7 empty] | v --- níže se nacházejí doplnkové a pomocné údaje k sestavám --- v | [8 empty] | False
Stavba:
EUO na objektu BD č.p.239, 240, 241 ulice Letná
Objekt:
04420002 - VRN
| KSO: |  |  |  |  | CC-CZ:
| Místo: |  |  |  |  | Datum: | 10. 12. 2020
| Zadavatel: |  |  |  |  | IČ:
DIČ:
| Uchazeč: |  |  |  |  | IČ: | Vyplň údaj
|  | Vyplň údaj |  |  |  | DIČ: | Vyplň údaj
| Projektant: |  |  |  |  | IČ:
DIČ:
| Zpracovatel: |  |  |  |  | IČ:
DIČ:
Poznámka:
| Cena bez DPH | [5 empty] | 0
|  |  | Základ daně |  |  | Sazba daně | Výše daně
| DPH | základní | 0 |  |  | 21% | 0
|  | snížená | 0 |  |  | 15% | 0
|  | zákl. přenesená | 0 |  |  | 21% | 0
|  | sníž. přenesená | 0 |  |  | 15% | 0
|  | nulová | 0 |  |  | 0% | 0
| Cena s DPH |  |  | v | CZK |  | 0
| Projektant |  |  | Zpracovatel
| Datum a podpis: |  | Razítko | Datum a podpis: |  |  | Razítko
| Objednavatel |  |  | Uchazeč
| Datum a podpis: |  | Razítko | Datum a podpis: |  |  | Razítko
REKAPITULACE ČLENĚNÍ SOUPISU PRACÍ
Stavba:
EUO na objektu BD č.p.239, 240, 241 ulice Letná
Objekt:
04420002 - VRN
Místo: | [5 empty] | Datum: | 10. 12. 2020
Zadavatel: | [5 empty] | Projektant:
Uchazeč: |  |  | Vyplň údaj |  |  | Zpracovatel:
Kód dílu - Popis | [6 empty] | Cena celkem [CZK]
Náklady ze soupisu prací | [6 empty] | 0 | [11 empty] | -1
| OST - Ostatní náklady | [5 empty] | 0
| VRN - Vedlejší rozpočtové náklady | [5 empty] | 0
| VRN3 - Zařízení staveniště | [5 empty] | 0
| VRN7 - Provozní vlivy | [5 empty] | 0
SOUPIS PRACÍ
Stavba:
EUO na objektu BD č.p.239, 240, 241 ulice Letná
Objekt:
04420002 - VRN
Místo: | [5 empty] | Datum: | 10. 12. 2020
Zadavatel: | [5 empty] | Projektant:
Uchazeč: |  |  | Vyplň údaj |  |  | Zpracovatel:
PČ | Typ | Kód | Popis | MJ | Množství | J.cena [CZK] | Cena celkem [CZK] | Cenová soustava |  | DPH | J. Nh [h] | Nh celkem [h] | J. hmotnost [t] | Hmotnost celkem [t] | J. suť [t] | Suť Celkem [t]
Náklady soupisu celkem | [6 empty] | 0 |  |  |  |  | 0 |  | 0 |  | 0 |  | D | -1 | [10 empty] | 0
| D | OST | Ostatní náklady |  |  |  | 0 |  |  |  |  | 0 |  | 0 |  | 0 | 4 | D | 0 |  |  |  | ROZPOCET | [6 empty] | 0
1 | K | 013284001 | Náklady na zpracování a vedení plánu KZP | KČ | 1 |  | 0 |  |  | snížená |  | 0 | 0 | 0 | 0 | 0 | 4 | K | 1 |  |  |  | ROZPOCET | 0 | 0 | 0 | 0 | 0 | 2 | 0 | 4 | -1411377928
| VV | A1 | 1 |  | 1 | [12 empty] | VV | 1 | 2 | True | 0 | ROZPOCET
| VV | B1 | "Celkem: "A1 |  | 1 | [12 empty] | VV | 1 | 2 | True | 1 | ROZPOCET
2 | K | 043103001 | Náklady na provedení zkoušek, revizí a měření | KČ | 1 |  | 0 |  |  | snížená |  | 0 | 0 | 0 | 0 | 0 | 4 | K | 1 |  |  |  | ROZPOCET | 0 | 0 | 0 | 0 | 0 | 2 | 0 | 4 | 1641343858
| VV | A2 | 1 |  | 1 | [12 empty] | VV | 1 | 2 | True | 0 | ROZPOCET
| VV | B2 | "Celkem: "A2 |  | 1 | [12 empty] | VV | 1 | 2 | True | 1 | ROZPOCET
3 | K | 090001002 | Ostatní náklady vyplývající ze znění SOD a VOP | KČ | 1 |  | 0 |  |  | snížená |  | 0 | 0 | 0 | 0 | 0 | 4 | K | 1 |  |  |  | ROZPOCET | 0 | 0 | 0 | 0 | 0 | 2 | 0 | 4 | -250992481
| P |  | Poznámka k položce: Poznámka k položce: Jedná se zejména o náklady: - na sjednání bankovních záruk, - na sjednání pojištění odpovědnosti za škodu způsobenou provozní činností včetně odpovědnosti vyplývající z provádění stavebně-montážní činnosti, - na vypracování technologických postupů, - na vypracování oznámení změn a změnových listů, - spojené s převzetím staveniště, - spojené s předáním díla, apod. | [14 empty] | P | 1
| VV | A3 | 1 |  | 1 | [12 empty] | VV | 1 | 2 | True | 0 | ROZPOCET
| VV | B3 | "Celkem: "A3 |  | 1 | [12 empty] | VV | 1 | 2 | True | 1 | ROZPOCET
| D | VRN | Vedlejší rozpočtové náklady |  |  |  | 0 |  |  |  |  | 0 |  | 0 |  | 0 | 4 | D | 0 |  |  |  | ROZPOCET | [6 empty] | 0
4 | K | 041703002 | Náklady na zajištění kolektivní bezpečnosti osob | KČ | 1 |  | 0 |  |  | snížená |  | 0 | 0 | 0 | 0 | 0 | 4 | K | 1 |  |  |  | ROZPOCET | 0 | 0 | 0 | 0 | 0 | 2 | 0 | 4 | -1322522870
| VV | A4 | 1 |  | 1 | [12 empty] | VV | 1 | 2 | True | 0 | ROZPOCET
| VV | B4 | "Celkem: "A4 |  | 1 | [12 empty] | VV | 1 | 2 | True | 1 | ROZPOCET
5 | K | 045203001 | Kompletační činnost | KČ | 1 |  | 0 |  |  | snížená |  | 0 | 0 | 0 | 0 | 0 | 4 | K | 1 |  |  |  | ROZPOCET | 0 | 0 | 0 | 0 | 0 | 2 | 0 | 4 | -812588907
| VV | A5 | 1 |  | 1 | [12 empty] | VV | 1 | 2 | True | 0 | ROZPOCET
| VV | B5 | "Celkem: "A5 |  | 1 | [12 empty] | VV | 1 | 2 | True | 1 | ROZPOCET
6 | K | 049103002 | Náklady vzniklé v souvislosti s realizací stavby | KČ | 1 |  | 0 |  |  | snížená |  | 0 | 0 | 0 | 0 | 0 | 4 | K | 1 |  |  |  | ROZPOCET | 0 | 0 | 0 | 0 | 0 | 2 | 0 | 4 | 2125897871
| VV | A6 | 1 |  | 1 | [12 empty] | VV | 1 | 2 | True | 0 | ROZPOCET
| VV | B6 | "Celkem: "A6 |  | 1 | [12 empty] | VV | 1 | 2 | True | 0 | ROZPOCET
| VV | C6 | 1 |  | 1 | [12 empty] | VV | 1 | 2 | True | 0 | ROZPOCET
| VV | D6 | "Celkem: "C6 |  | 1 | [12 empty] | VV | 1 | 2 | True | 0 | ROZPOCET
| VV | E6 | 1 |  | 1 | [12 empty] | VV | 1 | 2 | True | 0 | ROZPOCET
| VV | F6 | "Celkem: "E6 |  | 1 | [12 empty] | VV | 1 | 2 | True | 0 | ROZPOCET
| VV | G6 | 1 |  | 1 | [12 empty] | VV | 1 | 2 | True | 0 | ROZPOCET
| VV | H6 | "Celkem: "G6 |  | 1 | [12 empty] | VV | 1 | 2 | True | 0 | ROZPOCET
| VV | I6 | 1 |  | 1 | [12 empty] | VV | 1 | 2 | True | 0 | ROZPOCET
| VV | J6 | "Celkem: "I6 |  | 1 | [12 empty] | VV | 1 | 2 | True | 1 | ROZPOCET
| D | VRN3 | Zařízení staveniště |  |  |  | 0 |  |  |  |  | 0 |  | 0 |  | 0 | 4 | D | 0 |  |  |  | ROZPOCET | [6 empty] | 0
7 | K | 030001000 | Zařízení staveniště, odstranění staveniště | KPL | 1 |  | 0 |  |  | snížená |  | 0 | 0 | 0 | 0 | 0 | 4 | K | 1 |  |  |  | ROZPOCET | 0 | 0 | 0 | 0 | 0 | 2 | 0 | 4 | -539125566
| VV | A7 | 1 |  | 1 | [12 empty] | VV | 1 | 2 | True | 0 | ROZPOCET
| VV | B7 | "Celkem: "A7 |  | 1 | [12 empty] | VV | 1 | 2 | True | 1 | ROZPOCET
| D | VRN7 | Provozní vlivy |  |  |  | 0 |  |  |  |  | 0 |  | 0 |  | 0 | 4 | D | 0 |  |  |  | ROZPOCET | [6 empty] | 0
8 | K | 071002001 | Provoz investora, třetích osob | KČ | 1 |  | 0 |  |  | snížená |  | 0 | 0 | 0 | 0 | 0 | 4 | K | 1 |  |  |  | ROZPOCET | 0 | 0 | 0 | 0 | 0 | 2 | 0 | 4 | -636035774
| VV | A8 | 1 |  | 1 | [12 empty] | VV | 1 | 2 | True | 0 | ROZPOCET
| VV | B8 | "Celkem: "A8 |  | 1 | [12 empty] | VV | 1 | 2 | True | 1 | ROZPOCET
9 | K | 079002001 | Ostatní provozní vlivy | KČ | 1 |  | 0 |  |  | snížená |  | 0 | 0 | 0 | 0 | 0 | 4 | K | 1 |  |  |  | ROZPOCET | 0 | 0 | 0 | 0 | 0 | 2 | 0 | 4 | -1423273390
| VV | A9 | 1 |  | 1 | [12 empty] | VV | 1 | 2 | True | 0 | ROZPOCET
| VV | B9 | "Celkem: "A9 |  | 1 | [12 empty] | VV | 1 | 2 | True | 1 | ROZPOCET

## Seznam figur
SEZNAM FIGUR
Kód: | 04420000
Stavba: | EUO na objektu BD č.p.239, 240, 241 ulice Letná
Datum: | 10. 12. 2020
Kód | Popis | MJ | Výměra
04420001 | EUO na objektu BD č.p.239, 240, 241 ulice Letná
A1 | A1 |  | 1.05
| ""sjezd do 1.PP - jen část sjezdu pro zateplení základových kcí do hlouky -300mm od okolního terénu BD" |  | 0
A1 | 1.5*0.7 |  | 1.05
Použití figury:
113106062 | Rozebrání dlažeb při překopech vozovek z drobných kostek do lože ze živice plochy do 15 m2 | M2 | 1.05
A10 | A10 |  | 24.397
A10 | 24.397 |  | 24.397
Použití figury:
167101100 | Nakládání výkopku z hornin tř. 1 až 4 do 100 m3 ručně | M3 | 15.17
A100 | A100 |  | 4.562
A100 | 114.04*0.4*0.1 |  | 4.562
Použití figury:
916991121 | Lože pod obrubníky, krajníky nebo obruby z dlažebních kostek z betonu prostého | M3 | 4.562
A101 | A101 |  | 13.5
| ""výměna vstupních dveří" |  | 0
A101 | 4.5*3 |  | 13.5
Použití figury:
952901111 | Vyčištění budov bytové a občanské výstavby při výšce podlaží do 4 m | M2 | 13.5
A102 | A102 |  | 1
| ""před sjezdem do 1.PP" |  | 0
A102 | 1.0*1.0 |  | 1
Použití figury:
979054451 | Očištění vybouraných zámkových dlaždic s původním spárováním z kameniva těženého | M2 | 1
A103 | A103 |  | 1.05
| ""sjezd do 1.PP - jen část sjezdu pro zateplení základových pasů do hlouky -300mm od okolního terénu BD" |  | 0
A103 | 1.5*0.7 |  | 1.05
Použití figury:
979071122 | Očištění dlažebních kostek drobných s původním spárováním živičnou směsí nebo MC | M2 | 1.05
A104 | A104 |  | 37.71
| ""pod zateplení základových kcí" |  | 0
A104 | ((16.05+32.4)*2+(4.65+9.75)*2)*0.3 |  | 37.71
Použití figury:
985131311 | Ruční dočištění ploch stěn, rubu kleneb a podlah ocelových kartáči | M2 | 48.909
A105 | A105 |  | 1407.38
A105 | ((16.05+32.4+0.15*2+0.3*2+1.2*2)*2+(4.65+9.75+0.15*2+0.3*2)*2)*10.495 |  | 1407.38
Použití figury:
941111112 | Montáž lešení řadového trubkového lehkého s podlahami zatížení do 200 kg/m2 š do 0,9 m v do 25 m | m2 | 1407.38
A106 | A106 |  | 168885.6
A106 | 1407.38*(30*4) |  | 168885.6
Použití figury:
941111211 | Příplatek k lešení řadovému trubkovému lehkému s podlahami š 0,9 m v 10 m za první a ZKD den použití | m2 | 168885.6
A107 | A107 |  | 1407.38
A107 | ((16.05+32.4+0.15*2+0.3*2+1.2*2)*2+(4.65+9.75+0.15*2+0.3*2)*2)*10.495 |  | 1407.38
Použití figury:
941111812 | Demontáž lešení řadového trubkového lehkého s podlahami zatížení do 200 kg/m2 š do 0,9 m v do 25 m | m2 | 1407.38
A108 | A108 |  | 1407.38
A108 | ((16.05+32.4+0.15*2+0.3*2+1.2*2)*2+(4.65+9.75+0.15*2+0.3*2)*2)*10.495 |  | 1407.38
Použití figury:
944511111 | Montáž ochranné sítě z textilie z umělých vláken | M2 | 1407.38
A109 | A109 |  | 168885.6
A109 | 1407.38*(30*4) |  | 168885.6
Použití figury:
944511211 | Příplatek k ochranné síti za první a ZKD den použití | M2 | 168885.6
A11 | A11 |  | 15.17
| ""vytlačená zemina" |  | 0
A11 | 15.17 |  | 15.17
Použití figury:
171201201 | Uložení sypaniny na skládky | M3 | 15.17
A110 | A110 |  | 1407.38
A110 | ((16.05+32.4+0.15*2+0.3*2+1.2*2)*2+(4.65+9.75+0.15*2+0.3*2)*2)*10.495 |  | 1407.38
Použití figury:
944511811 | Demontáž ochranné sítě z textilie z umělých vláken | M2 | 1407.38
A111 | A111 |  | 12.15
A111 | (1.65+1.5+3.0*3) |  | 12.15
Použití figury:
944711111 | Montáž záchytné stříšky š do 1,5 m | M | 12.15
A112 | A112 |  | 1458
A112 | 12.15*(30*4) |  | 1458
Použití figury:
944711211 | Příplatek k záchytné stříšce š do 1,5 m za první a ZKD den použití | M | 1458
A113 | A113 |  | 12.15
A113 | (1.65+1.5+3.0*3) |  | 12.15
Použití figury:
944711811 | Demontáž záchytné stříšky š do 1,5 m | M | 12.15
A114 | A114 |  | 0.314
| ""stávající hlavy zídky sjezdu" |  | 0
A114 | "hlava" (4.65+1.05)*0.55*0.1 |  | 0.314
Použití figury:
965042131 | Bourání podkladů pod dlažby nebo mazanin betonových nebo z litého asfaltu tl do 100 mm pl do 4 m2 | M3 | 0.314
A115 | A115 |  | 4.59
| ""pod vně.parapetem" |  | 0
A115 | "0,9x0,6 - 34ks" (0.9)*34*0.15 |  | 4.59
Použití figury:
965045111 | Bourání potěrů cementových nebo pískocementových tl do 50 mm pl do 1 m2 | M2 | 23.625
A116 | A116 |  | 0.314
| ""stávající hlavy zídky sjezdu" |  | 0
A116 | "hlava" (4.65+1.05)*0.55*0.1 |  | 0.314
Použití figury:
965049111 | Příplatek k bourání betonových mazanin za bourání mazanin se svařovanou sítí tl do 100 mm | M3 | 0.314
A117 | A117 |  | 5.42
A117 | (1.36*2+1.35*2)*0.25*4 |  | 5.42
Použití figury:
966080101 | Bourání kontaktního zateplení z polystyrenových desek tloušťky do 60 mm | M2 | 8.905
A118 | A118 |  | 278.07
A118 | (9.75+4.65+0.55*2)*8.97*2 |  | 278.07
Použití figury:
966080103 | Bourání kontaktního zateplení z polystyrenových desek tloušťky do 120 mm | M2 | 278.07
A119 | A119 |  | 11.286
A119 | "vstupní dveře 1,71x2,2 - 3ks" 1.71*2.2*3 |  | 11.286
Použití figury:
968062456 | Vybourání dřevěných dveřních zárubní pl přes 2 m2 | M2 | 11.286
A12 | A12 |  | 27.306
| ""vytlačená zemina" |  | 0
A12 | 15.17*1.8 |  | 27.306
Použití figury:
171201211 | Poplatek za uložení stavebního odpadu - zeminy a kameniva na skládce | T | 27.306
A120 | A120 |  | 36
A120 | "bytové mřížky" 36 |  | 36
Použití figury:
976072221 | Vybourání kovových větracích mřížek pl do 0,3 m2 ze zdiva cihelného | KUS | 36
A121 | A121 |  | 3
A121 | "držák vlajky" 3 |  | 3
Použití figury:
976083131 | Vybourání škrabáků, stoupacích želez nebo komínových konzol ze zdiva cihelného | KUS | 3
A122 | A122 |  | 5.499
A122 | "vstupní dveře 1,71x2,2 - 3ks" (1.71+2.2*2)*(0.45-0.15)*3 |  | 5.499
Použití figury:
978013191 | Otlučení vnitřní vápenné nebo vápenocementové omítky stěn v rozsahu do 100 % | M2 | 5.499
A123 | A123 |  | 1294.082
A123 | ((16.05+32.4)*2+(4.65+9.75)*2)*10.295 |  | 1294.082
Použití figury:
978015391 | Otlučení vnější vápenné nebo vápenocementové vnější omítky stupně členitosti 1 a 2 rozsahu do 100% | M2 | 1426.935
A124 | A124 |  | 1.538
| ""Opěrná zídka sjezdu do 1.PP" |  | 0
A124 | "vně stěna" (4.65+1.05+0.45)*0.25 |  | 1.538
Použití figury:
978036191 | Otlučení (osekání) cementových omítek vnějších ploch v rozsahu do 100 % | M2 | 8.634
A13 | A13 |  | 6.684
| ""k zateplení základových kcí" |  | 0
A13 | ((16.05+32.7+0.4*2)*2+(4.65+9.75)*2-3.0*3-2.85-4.65)*(0.73-0.13)*0.1 |  | 6.684
Použití figury:
175101201 | Obsypání objektu sypaninou bez prohození sítem, uloženou do 3 m | M3 | 9.227
A130 | A130 |  | 55.87
| ""na zateplení základových kcí" |  | 0
A130 | ((16.05+32.4+0.13*2)*2+(4.65+9.75+0.13*2)*2-3.0*3-4.65-2.85+1.5)*0.5 |  | 55.87
Použití figury:
711161215 | Izolace proti zemní vlhkosti nopovou fólií svislá, nopek v 20,0 mm, tl do 1,0 mm | M2 | 55.87
A131 | A131 |  | 111.74
| ""na zateplení základových kcí" |  | 0
A131 | ((16.05+32.4+0.13*2)*2+(4.65+9.75+0.13*2)*2-3.0*3-4.65-2.85+1.5) |  | 111.74
Použití figury:
711161384 | Izolace proti zemní vlhkosti nopovou fólií ukončení provětrávací lištou | M | 111.74
A133 | A133 |  | 33.366
| ""zateplení základových kcí" |  | 0
A133 | ((16.05+32.4+0.13*2)*2+(4.65+9.75)*2-3.0*3-4.65-2.85+1.5)*0.3 |  | 33.366
Použití figury:
713131141 | Montáž izolace tepelné stěn a základů lepením celoplošně rohoží, pásů, dílců, desek | M2 | 33.366
A134 | A134 |  | 35.034
A134 | 33.366*1.05 |  | 35.034
Použití figury:
28376404 | deska z polystyrénu XPS, hrana rovná a strukturovaný povrch λ=0,033 m3 | M3 | 35.034
A135 | A135 |  | 5.85
| ""stříška nad vstupem" |  | 0
A135 | 3.0*0.65*3 |  | 5.85
Použití figury:
713141331 | Montáž izolace tepelné střech plochých lepené za studena zplna, spádová vrstva | M2 | 5.85
A136 | A136 |  | 0.367
A136 | 0.057*5.85*1.1 |  | 0.367
Použití figury:
28376105 | klín izolační z XPS spádový | M3 | 0.367
A138 | A138 |  | 52.475
| ""Nové svislé svody hromosvodů"" |  | 0
A138 | 10.495*5 |  | 52.475
Použití figury:
741420001 | Montáž drát nebo lano hromosvodné svodové D do 10 mm s podpěrou | M | 52.475
A139 | A139 |  | 20.99
A139 | 52.475*0.4 |  | 20.99
Použití figury:
35441072 | drát D 8mm FeZn pro hromosvod | KG | 20.99
A14 | A14 |  | 81.322
| ""po zateplení základových pasů" |  | 0
A14 | ((16.05+32.7+0.4*2)*2+(4.65+9.75)*2-3.0*3-2.85-4.65)*0.73 |  | 81.322
Použití figury:
181951101 | Úprava pláně v hornině tř. 1 až 4 bez zhutnění | M2 | 81.322
A140 | A140 |  | 10
A140 | 10 |  | 10
Použití figury:
35441895 | svorka připojovací k připojení kovových částí | KUS | 10
A141 | A141 |  | 5
A141 | 5 |  | 5
Použití figury:
35441875 | svorka křížová pro vodič D 6-10mm | KUS | 5
A142 | A142 |  | 5
A142 | 5 |  | 5
Použití figury:
35441925 | svorka zkušební pro lano D 6-12mm, FeZn | KUS | 5
A143 | A143 |  | 50
A143 | 50 |  | 50
Použití figury:
35441550R | podpěra vedení do zateplení | KUS | 50
A144 | A144 |  | 52.475
| ""Demontáž svislých svodů hromosvodů" |  | 0
A144 | 10.495*5 |  | 52.475
Použití figury:
741421811 | Demontáž drátu nebo lana svodového vedení D do 8 mm kolmý svod | M | 52.475
A146 | A146 |  | 5.85
| ""stříška vstuppního portálu" |  | 0
A146 | 3.0*0.65*3 |  | 5.85
Použití figury:
764001821 | Demontáž krytiny ze svitků nebo tabulí do suti | M2 | 5.85
A147 | A147 |  | 3.9
A147 | 0.65*2*3 |  | 3.9
Použití figury:
764002801 | Demontáž závětrné lišty do suti | M | 3.9
A148 | A148 |  | 30.6
A148 | "0,9x0,6 - 34ks" 0.9*34 |  | 30.6
Použití figury:
764002851 | Demontáž oplechování parapetů do suti | M | 157.5
A149 | A149 |  | 9
A149 | "stříška vstuppního portálu" 3.0*3 |  | 9
Použití figury:
764002871 | Demontáž lemování zdí do suti | M | 9
A15 | A15 |  | 0.353
| ""nová hlava zídky sjezdů, horní povrch vyspádován směrem ven od sjezdu" |  | 0
A15 | "hlava" (4.72+1.05)*0.68*(0.1+0.08)*0.5 |  | 0.353
Použití figury:
417321414 | Ztužující pásy a věnce ze ŽB tř. C 20/25 | M3 | 0.353
A150 | A150 |  | 64.2
A150 | 10.7*6 |  | 64.2
Použití figury:
764004861 | Demontáž svodu do suti | M | 64.2
A151 | A151 |  | 5.411
| ""stříška vstuppního portálu" |  | 0
A151 | 3.11*0.58*3 |  | 5.411
Použití figury:
764141371 | Krytina železobetonových desek z TiZn lesklého plechu | M2 | 5.411
A152 | A152 |  | 28.56
A152 | "0,9x0,6 - 34ks" 0.84*34 |  | 28.56
Použití figury:
764206105 | Montáž oplechování rovných parapetů rš do 400 mm | M | 28.56
A153 | A153 |  | 29.988
A153 | 28.56*1.05 |  | 29.988
Použití figury:
19112462 | plech titanzinkový, svitek š 500 mm, leskle válcovaný tl. 0,7 mm 1000 kg | M | 29.988
A154 | A154 |  | 30.24
A154 | "0,9x1,35 - 36ks" 0.84*36 |  | 30.24
Použití figury:
764206107 | Montáž oplechování rovných parapetů rš přes 400 mm | M | 121.14
A155 | A155 |  | 127.197
A155 | 121.14*1.05 |  | 127.197
Použití figury:
19112462.1 | plech titanzinkový, svitek š 500 mm, leskle válcovaný tl. 0,7 mm 1000 kg | M | 127.197
A156 | A156 |  | 3.48
| ""stříška nad vstupem" |  | 0
A156 | 0.58*2*3 |  | 3.48
Použití figury:
764242302 | Oplechování štítu závětrnou lištou z TiZn lesklého plechu rš 200 mm | M | 3.48
A157 | A157 |  | 9.9
| ""stříška nad vstupem" |  | 0
A157 | 3.3*3 |  | 9.9
Použití figury:
764341313 | Lemování rovných zdí střech s krytinou skládanou z TiZn lesklého plechu rš 250 mm | M | 9.9
A158 | A158 |  | 64.2
A158 | 10.7*6 |  | 64.2
Použití figury:
764548324 | Svody kruhové včetně objímek, kolen, odskoků z TiZn lesklého plechu průměru 120 mm | M | 64.2
A16 | A16 |  | 1.096
| ""nová hlava zídky sjezdů, horní povrch vyspádován směrem ven od sjezdu" |  | 0
A16 | "hlava" (4.72+1.05)*((0.1+0.08)*0.5+0.03+0.07) |  | 1.096
Použití figury:
417351115 | Zřízení bednění ztužujících věnců | M2 | 1.096
A160 | A160 |  | 3
A160 | 3 |  | 3
Použití figury:
766-002 | D+MTŽ vstup.dveře 2kř. hliníkové, iz.3 sklo, Ud=1,2,barva bílá, 1710x2200, dveřní otočné křídlo š=1000mm, klika/klika+zámek FAB, připoj.spáry vni. a vně páska, | KS | 3
A162 | A162 |  | 5.7
A162 | (4.65+1.05) |  | 5.7
Použití figury:
767-002 | D+MTŽ zábradlí opěrné zídky sjezdu do 1.PP z tenkostěnných uzavřených profilů, v=0,6 vč. ukotvení na hlavu zídky, povrchová úprava žárové pozinkování | M | 5.7
7645R0001 | Dodávka a montáž ukončovacího profilu dle TZ (okapnička lodžie, např. SIMPLY H11) | m | 5.7
A163 | A163 |  | 5.7
| ""zídka sjezdu do 1.PP" |  | 0
A163 | (4.65+1.05) |  | 5.7
Použití figury:
767161813 | Demontáž zábradlí rovného nerozebíratelného hmotnosti 1m zábradlí do 20 kg | M | 5.7
A165 | A165 |  | 2.4
| ""Nátěr plechových dvířek el. skříňky - 3ks" |  | 0
A165 | 0.8*0.5*2*3 |  | 2.4
Použití figury:
783301303 | Bezoplachové odrezivění zámečnických konstrukcí | M2 | 2.4
A166 | A166 |  | 2.4
| ""Nátěr plechových dvířek el. skříňky - 3ks" |  | 0
A166 | 0.8*0.5*2*3 |  | 2.4
Použití figury:
783301311 | Odmaštění zámečnických konstrukcí vodou ředitelným odmašťovačem | M2 | 2.4
A167 | A167 |  | 2.4
| ""Nátěr plechových dvířek el. skříňky - 3ks" |  | 0
A167 | 0.8*0.5*2*3 |  | 2.4
Použití figury:
783314101 | Základní jednonásobný syntetický nátěr zámečnických konstrukcí | M2 | 2.4
A168 | A168 |  | 2.4
| ""Nátěr plechových dvířek el. skříňky - 3ks" |  | 0
A168 | 0.8*0.5*2*3 |  | 2.4
Použití figury:
783315101 | Mezinátěr jednonásobný syntetický standardní zámečnických konstrukcí | M2 | 2.4
A169 | A169 |  | 2.4
| ""Nátěr plechových dvířek el. skříňky - 3ks" |  | 0
A169 | 0.8*0.5*2*3 |  | 2.4
Použití figury:
783317101 | Krycí jednonásobný syntetický standardní nátěr zámečnických konstrukcí | M2 | 2.4
A17 | A17 |  | 1.096
| ""nová hlava zídky sjezdů, horní povrch vyspádován směrem ven od sjezdu" |  | 0
A17 | "hlava" (4.72+1.05)*((0.1+0.08)*0.5+0.03+0.07) |  | 1.096
Použití figury:
417351116 | Odstranění bednění ztužujících věnců | M2 | 1.096
A170 | A170 |  | 32.4
| ""ozdobné prvky fasády" |  | 0
| ""šambrána š.100mm, tl.15mm - pod parapetem" |  | 0
A170 | "0,9x1,35 - 36ks" 0.9*36 |  | 32.4
Použití figury:
783809233 | Montáž ornamentových ozdobných prvků s délkovým rozměrem výšky (šířky) do 120 mm na fasády | M | 564
A171 | A171 |  | 133.245
| ""fasádní prvky" |  | 0
| ""šambrána š.100mm, tl.15mm pod parapetem" |  | 0
A171 | 126.9*1.05 |  | 133.245
Použití figury:
58124957 | dekorace parapetní římsová lišta, polystyrénové jádro Styrodur s finální povrchovou úpravou 100x15mm - přesná specifikace viz výpis fasádních prvků | M | 133.245
A172 | A172 |  | 458.955
| ""fasádní prvky" |  | 0
| ""šambrána š.100mm, tl.15mm pod parapetem" |  | 0
A172 | 437.1*1.05 |  | 458.955
Použití figury:
58124958 | dekorace šambrána nadpraží a ostění lišta, polystyrénové jádro Styrodur s finální povrchovou úpravou 100x15+25mm - přesná specifikace viz výpis fasádních prvků | M | 458.955
A173 | A173 |  | 250.92
| ""fasádní prvky" |  | 0
| ""ozdobný profil.pás pod okny - 2x vodorovný profil š.100m, tl.20mm+příčný profil š.100mm tl.15mm" |  | 0
A173 | ((16.05+32.04+0.02*2)*2+(4.65+9.95)*2)*2 |  | 250.92
Použití figury:
783809236 | Montáž ornamentových ozdobných prvků s délkovým rozměrem výšky (šířky) přes 200 mm na fasády | M | 283.96
A174 | A174 |  | 298.158
A174 | 283.96*1.05 |  | 298.158
Použití figury:
58124951 | dekorace ozdobný profil pod okny - 2x vodorovný profil š.100mm tl.20mm+pod okny svislý profil š.100mm tl.15mm, polystyrénové jádro Styrodur s finální povrchovou | M | 298.158
A175 | A175 |  | 4.212
| ""ozdobné prvky fasády" |  | 0
| ""šambrána š.100mm, tl.15mm - pod parapetem" |  | 0
A175 | "0,9x1,35 - 36ks" 0.9*(0.1+0.015*2)*36 |  | 4.212
Použití figury:
783823135 | Penetrační silikonový nátěr hladkých, tenkovrstvých zrnitých nebo štukových omítek | M2 | 123.101
A176 | A176 |  | 127.609
| ""viz plocha silikonové omítky" |  | 0
A176 | 127.609 |  | 127.609
Použití figury:
783827105R | Ochranný nátěr fasádní barvou s biocidní přísadou | M2 | 1393.08
A177 | A177 |  | 4.212
| ""ozdobné prvky fasády" |  | 0
| ""šambrána š.100mm, tl.15mm - pod parapetem" |  | 0
A177 | "0,9x1,35 - 36ks" 0.9*(0.1+0.015*2)*36 |  | 4.212
Použití figury:
783827425 | Krycí dvojnásobný silikonový nátěr omítek stupně členitosti 1 a 2 | M2 | 123.101
A178 | A178 |  | 5.517
A178 | "vstupní dveře 1,71x2,21 - 3ks" (1.71+2.21*2)*(0.45-0.15)*3 |  | 5.517
Použití figury:
784181101 | Základní akrylátová jednonásobná penetrace podkladu v místnostech výšky do 3,80m | M2 | 5.517
A179 | A179 |  | 5.517
A179 | "vstupní dveře 1,71x2,21 - 3ks" (1.71+2.21*2)*(0.45-0.15)*3 |  | 5.517
Použití figury:
784221101 | Dvojnásobné bílé malby ze směsi standard v místnostech do 3,80 m | M2 | 5.517
A18 | A18 |  | 0.026
| ""nová hlava zídky sjezdů, horní povrch vyspádován směrem ven od sjezdu" |  | 0
| ""1xo6-100/100" |  | 0
A18 | "hlava" (4.72+1.05)*0.68*0.0065 |  | 0.026
Použití figury:
417362021 | Výztuž ztužujících pásů a věnců svařovanými sítěmi Kari | T | 0.026
A19 | A19 |  | 0.28
| ""po zateplení základových pasů" |  | 0
A19 | 0.13+0.15 |  | 0.28
Použití figury:
5-001 | Řezání zámkové dlažby tl.60mm | M | 0.28
A2 | A2 |  | 44.56
| ""okapový chodník - 400/400" |  | 0
A2 | ((16.05+32.7+0.4*2)*2+(4.65+9.75)*2-3.0*3-2.85-4.65)*0.4 |  | 44.56
Použití figury:
113106121 | Rozebrání dlažeb komunikací pro pěší z betonových nebo kamenných dlaždic | M2 | 44.56
A20 | A20 |  | 1.5
| ""po zateplení základových pasů" |  | 0
A20 | 1.5 |  | 1.5
Použití figury:
5-002 | Řezání žulových kostek | M | 1.5
A21 | A21 |  | 66.84
| ""okapový chodník - 400/400" |  | 0
A21 | ((16.05+32.7+0.4*2)*2+(4.65+9.75)*2-3.0*3-2.85-4.65)*0.6 |  | 66.84
Použití figury:
561121011 | Podklad zhutněný mechanicky | M2 | 68.695
A22 | A22 |  | 66.84
| ""okapový chodník - 400/400" |  | 0
A22 | ((16.05+32.7+0.4*2)*2+(4.65+9.75)*2-3.0*3-2.85-4.65)*0.6 |  | 66.84
Použití figury:
564851111 | Podklad ze štěrkodrtě ŠD tl 150 mm | M2 | 68.695
A23 | A23 |  | 0.855
| ""sjezd do 1.PP - jen část sjezdu pro zateplení základových pasů do hlouky -300mm od okolního terénu BD" |  | 0
A23 | 1.5*(0.7-0.13) |  | 0.855
Použití figury:
591241111 | Kladení dlažby z kostek drobných z kamene na MC tl 50 mm | M2 | 0.855
A24 | A24 |  | 1
| ""před sjezdem do 1.PP" |  | 0
A24 | 1.0*1.0 |  | 1
Použití figury:
596211110 | Kladení zámkové dlažby komunikací pro pěší tl 60 mm skupiny A pl do 50 m2 | M2 | 1
A25 | A25 |  | 44.56
| ""okapový chodník - 400/400" |  | 0
A25 | ((16.05+32.7+0.4*2)*2+(4.65+9.75)*2-3.0*3-2.85-4.65)*0.4 |  | 44.56
Použití figury:
596811120 | Kladení betonové dlažby komunikací pro pěší do lože z kameniva vel do 0,09 m2 plochy do 50 m2 | M2 | 44.56
A26 | A26 |  | 44.971
A26 | 44.526*1.01 |  | 44.971
Použití figury:
59245320 | dlažba plošná betonová 400x400x45mm přírodní | M2 | 44.971
A28 | A28 |  | 5.517
A28 | "vstupní dveře 1,71x2,21 - 3ks" (1.71+2.21*2)*(0.45-0.15)*3 |  | 5.517
Použití figury:
612325302 | Vápenocementová štuková omítka ostění nebo nadpraží | M2 | 5.517
A29 | A29 |  | 11.337
A29 | "vstupní dveře 1,71x2,21 - 3ks" 1.71*2.21*3 |  | 11.337
Použití figury:
619991011 | Obalení konstrukcí a prvků fólií přilepenou lepící páskou | M2 | 11.337
A3 | A3 |  | 1
| ""před sjezdem do 1.PP - pro zateplění základových kcí" |  | 0
A3 | 1.0*1.0 |  | 1
Použití figury:
113106123 | Rozebrání dlažeb komunikací pro pěší ze zámkových dlaždic | M2 | 1
A30 | A30 |  | 18.39
A30 | "vstupní dveře 1,71x2,21 - 3ks" (1.71+2.21*2)*3 |  | 18.39
Použití figury:
619995001 | Začištění omítek kolem oken, dveří, podlah nebo obkladů | M | 39.99
A31 | A31 |  | 3.702
| ""tl.30mm" |  | 0
| ""vstupní portál" |  | 0
A31 | 3.01*0.41*3 |  | 3.702
Použití figury:
621131121 | Penetrační disperzní nátěr vnějších podhledů nanášený ručně | M2 | 67.692
A32 | A32 |  | 4.052
| ""vstupní portál" |  | 0
A32 | (3.01+0.03*2)*(0.41+0.03)*3 |  | 4.052
Použití figury:
621211001 | Montáž kontaktního zateplení vnějších podhledů z polystyrénových desek tl do 40 mm | M2 | 102.029
A33 | A33 |  | 28.459
| ""římsa - XPS tl.15mm" |  | 0
A33 | ((16.35+32.7+0.315*2)*2+(4.65+9.75+0.3*2)*2)*0.2*1.1 |  | 28.459
Použití figury:
28376358 | deska XPS hladký povrch λ=0,034 tl 15mm | M2 | 28.459
A34 | A34 |  | 4.052
| ""vstupní portál" |  | 0
A34 | (3.01+0.03*2)*(0.41+0.03)*3 |  | 4.052
Použití figury:
28376361 | deska Styrodur hladký povrch λ=0,034 tl 30mm | M2 | 83.773
A35 | A35 |  | 25.58
| ""korunní římsa" |  | 0
A35 | ((16.35+32.7+0.2*2)*2+(4.65+9.75+0.05*2)*2)*0.2 |  | 25.58
Použití figury:
621211031 | Montáž kontaktního zateplení vnějších podhledů z polystyrénových desek tl do 160 mm | M2 | 25.58
A36 | A36 |  | 28.138
A36 | 25.58*1.1 |  | 28.138
Použití figury:
28376076 | deska EPS grafitová fasadní λ=0,033 tl 100mm | M2 | 28.138
A37 | A37 |  | 4.052
| ""vstupní portál" |  | 0
A37 | (3.01+0.03*2)*(0.41+0.03)*3 |  | 4.052
Použití figury:
621251101 | Příplatek k cenám kontaktního zateplení podhledů za použití tepelněizolačních zátek z polystyrenu | M2 | 127.609
A38 | A38 |  | 3.702
| ""vstupní portál" |  | 0
A38 | 3.01*0.41*3 |  | 3.702
Použití figury:
621321111 | Vápenocementová omítka hrubá jednovrstvá zatřená vnějších podhledů nanášená ručně | M2 | 94.567
A39 | A39 |  | 189.134
A39 | 94.567*2 |  | 189.134
Použití figury:
621321191 | Příplatek k vápenocementové omítce vnějších podhledů za každých dalších 5 mm tloušťky ručně | M2 | 189.134
A4 | A4 |  | 0.5
| ""před sjezdem do 1.PP - pro zateplění základových kcí" |  | 0
A4 | 0.5 |  | 0.5
Použití figury:
113202111 | Vytrhání obrub krajníků obrubníků stojatých | M | 0.5
A40 | A40 |  | 4.052
| ""vstupní portál" |  | 0
A40 | (3.01+0.03*2)*(0.41+0.03)*3 |  | 4.052
Použití figury:
621531021R | Tenkovrstvá silikonová zrnitá omítka tl. 2,0 mm včetně penetrace vnějších podhledů | M2 | 130.161
A43 | A43 |  | 125.7
| ""sokl - tl.130mm" |  | 0
A43 | ((16.05+32.4)*2+(4.65+9.75)*2)*1.0 |  | 125.7
Použití figury:
622131121 | Penetrační disperzní nátěr vnějších stěn nanášený ručně | M2 | 1192.232
A44 | A44 |  | 1.538
| ""Opěrná zídka sjezdu do 1.PP" |  | 0
A44 | "vně stěna" (4.65+1.05+0.45)*0.25 |  | 1.538
Použití figury:
622131122 | Penetrační hloubkový nátěr vnějších stěn nanášený ručně | M2 | 8.634
A45 | A45 |  | 71.4
| ""začišťovací lišta - vnější" |  | 0
A45 | "0,9x0,6 - 34ks" (0.9+0.6*2)*34 |  | 71.4
Použití figury:
622143004 | Montáž omítkových samolepících začišťovacích profilů (APU lišt) | M | 511.73
A46 | A46 |  | 537.317
A46 | 511.73*1.05 |  | 537.317
Použití figury:
59051476 | profil okenní začišťovací se sklovláknitou armovací tkaninou 9 mm/2,4 m | M | 537.317
A47 | A47 |  | 126.22
| ""sokl - tl.130mm" |  | 0
A47 | ((16.05+32.4+0.13*2)*2+(4.65+9.75)*2)*1.0 |  | 126.22
Použití figury:
622211031 | Montáž kontaktního zateplení vnějších stěn z polystyrénových desek tl do 160 mm | M2 | 1143.044
A48 | A48 |  | 1139.389
A48 | 1035.808*1.1 |  | 1139.389
Použití figury:
283760781 | deska EPS grafitová fasadní λ=0,033 tl 150mm | M2 | 1253.328
A49 | A49 |  | 117.959
A49 | 107.235*1.1 |  | 117.959
Použití figury:
283763551 | deska fasádní polystyrénová pro tepelné izolace spodní stavby tl 130mm | M2 | 117.959
A5 | A5 |  | 24.397
| ""pro zateplení základových kcí" |  | 0
A5 | ((16.05+32.7+0.4*2)*2+(4.65+9.75)*2-3.0*3-2.85-4.65)*0.73*0.3 |  | 24.397
Použití figury:
132212102 | Hloubení rýh š do 600 mm ručním nebo pneum nářadím v nesoudržných horninách tř. 3 | M3 | 24.397
A50 | A50 |  | 102
| ""Perimetr tl.30mm |  | 0
A50 | "0,9x0,6 - 34ks" (0.9*2+0.6*2)*34 |  | 102
Použití figury:
622212051 | Montáž kontaktního zateplení vnějšího ostění hl. špalety do 400 mm z polystyrenu tl do 40 mm | M | 650.84
A51 | A51 |  | 177.537
A51 | 537.99*0.3*1.1 |  | 177.537
Použití figury:
28376071 | deska EPS grafitová fasadní λ=0,033 tl 30mm | M2 | 177.537
A52 | A52 |  | 34.758
A52 | 112.85*0.28*1.1 |  | 34.758
Použití figury:
28376011 | deska fasádní polystyrénová soklová tl 30mm | M2 | 34.758
A53 | A53 |  | 126.22
| ""sokl - tl.130mm" |  | 0
A53 | ((16.05+32.4+0.13*2)*2+(4.65+9.75)*2)*1.0 |  | 126.22
Použití figury:
622251101 | Příplatek k cenám kontaktního zateplení stěn za použití tepelněizolačních zátek z polystyrenu | M2 | 1145.104
A54 | A54 |  | 126.22
| ""lepící tmel" |  | 0
| ""sokl - tl.130mm" |  | 0
A54 | ((16.05+32.4+0.13*2)*2+(4.65+9.75)*2)*1.0 |  | 126.22
A55 | A55 |  | 1173.959
| ""viz plocha kontaktního zateplení" |  | 0
| ""fasáda - tl.150mm" |  | 0
A55 | ((16.05+32.4+0.15*2)*2+(4.65+9.75)*2)*9.295 |  | 1173.959
A56 | A56 |  | 1173.959
| ""viz plocha kontaktního zateplení" |  | 0
| ""fasáda - tl.150mm" |  | 0
A56 | ((16.05+32.4+0.15*2)*2+(4.65+9.75)*2)*9.295 |  | 1173.959
A57 | A57 |  | 119.37
A57 | ((16.05+32.4+0.15*2)*2+(4.65+9.75+0.15*2)*2-0.4*2*3-1.71*3) |  | 119.37
Použití figury:
622252001 | Montáž zakládacích soklových lišt kontaktního zateplení | M | 119.37
A58 | A58 |  | 125.339
A58 | 119.37*1.05 |  | 125.339
Použití figury:
59051652 | lišta soklová Al s okapničkou zakládací U 15cm 0,95/200cm | M | 125.339
A59 | A59 |  | 30.6
| ""rohová lišta s okapnicí - nadpraží" |  | 0
A59 | "0,9x0,6 - 34ks" (0.9)*34 |  | 30.6
Použití figury:
622252002 | Montáž ostatních lišt kontaktního zateplení | M | 860.78
A6 | A6 |  | 24.397
| ""pro zateplení základových kcí" |  | 0
A6 | ((16.05+32.7+0.4*2)*2+(4.65+9.75)*2-3.0*3-2.85-4.65)*0.73*0.3 |  | 24.397
Použití figury:
132212109 | Příplatek za lepivost u hloubení rýh š do 600 mm ručním nebo pneum nářadím v hornině tř. 3 | M3 | 24.397
A60 | A60 |  | 419.465
A60 | 399.49*1.05 |  | 419.465
Použití figury:
59051485 | lišta rohová PVC 10/10cm s tkaninou | M | 419.465
A61 | A61 |  | 318.98
A61 | 303.79*1.05 |  | 318.98
Použití figury:
590515101 | profil okenní s okapnicí PVC 2,0 m | M | 318.98
A62 | A62 |  | 165.375
A62 | 157.5*1.05 |  | 165.375
Použití figury:
59051512 | profil parapetní se sklovláknitou armovací tkaninou PVC 2 m | M | 165.375
A63 | A63 |  | 1294.082
A63 | ((16.05+32.4)*2+(4.65+9.75)*2)*10.295 |  | 1294.082
Použití figury:
622321111 | Vápenocementová omítka hrubá jednovrstvá zatřená vnějších stěn nanášená ručně | M2 | 1183.898
A64 | A64 |  | 3.24
| ""pod ozdobné prvky fasády" |  | 0
| ""šambrána š.100mm, tl.15mm - pod parapetem" |  | 0
A64 | "0,9x1,35 - 36ks" 0.9*0.1*36 |  | 3.24
Použití figury:
622321131 | Potažení vnějších stěn vápenocementovým aktivovaným štukem tloušťky do 3 mm | M2 | 86.448
A65 | A65 |  | 2367.794
A65 | 1183.897*2 |  | 2367.794
Použití figury:
622321191 | Příplatek k vápenocementové omítce vnějších stěn za každých dalších 5 mm tloušťky ručně | M2 | 2367.794
A66 | A66 |  | 37.71
| ""srovnání pod zateplení základových kcí" |  | 0
A66 | ((16.05+32.4)*2+(4.65+9.75)*2)*0.3 |  | 37.71
Použití figury:
622331111 | Cementová omítka hrubá jednovrstvá zatřená vnějších stěn nanášená ručně | M2 | 37.71
A67 | A67 |  | 1.538
| ""Opěrná zídka sjezdu do 1.PP" |  | 0
A67 | "vně stěna" (4.65+1.05+0.45)*0.25 |  | 1.538
Použití figury:
622331141 | Cementová omítka štuková dvouvrstvá vnějších stěn nanášená ručně | M2 | 8.634
A68 | A68 |  | 25.902
A68 | 8.634*3 |  | 25.902
Použití figury:
622331191 | Příplatek k cementové omítce vnějších stěn za každých dalších 5 mm tloušťky ručně | M2 | 25.902
A69 | A69 |  | 1143.043
A69 | 1143.043 |  | 1143.043
Použití figury:
622531021R | Tenkovrstvá silikonová zrnitá omítka tl. 2,0 mm včetně penetrace vnějších stěn | M2 | 1275.799
A7 | A7 |  | 15.17
| ""vytlačená zemina" |  | 0
A7 | 15.17 |  | 15.17
Použití figury:
162201211 | Vodorovné přemístění výkopku z horniny tř. 1 až 4 stavebním kolečkem do 10 m | M3 | 15.17
A70 | A70 |  | 1294.082
A70 | ((16.05+32.4)*2+(4.65+9.75)*2)*10.295 |  | 1294.082
Použití figury:
985131111 | Očištění ploch stěn, rubu kleneb a podlah tlakovou vodou | m2 | 1247.707
A71 | A71 |  | 14.688
| ""vstupní portál - 3ks" |  | 0
A71 | 0.4*3*2.04*2*3 |  | 14.688
Použití figury:
623131121 | Penetrace akrylát-silikon vnějších pilířů nebo sloupů nanášená ručně | M2 | 14.688
A72 | A72 |  | 14.688
| ""vstupní portál - 3ks" |  | 0
A72 | 0.4*3*2.04*2*3 |  | 14.688
Použití figury:
623142001 | Potažení vnějších pilířů nebo sloupů sklovláknitým pletivem vtlačeným do tenkovrstvé hmoty | M2 | 14.688
A73 | A73 |  | 14.688
| ""vstupní portál - 3ks" |  | 0
A73 | 0.4*3*2.04*2*3 |  | 14.688
Použití figury:
623321141 | Vápenocementová omítka štuková dvouvrstvá vnějších pilířů nebo sloupů nanášená ručně | M2 | 14.688
A74 | A74 |  | 88.128
| ""vstupní portál - 3ks" |  | 0
A74 | 14.688*2*3 |  | 88.128
Použití figury:
623321191 | Příplatek k vápenocementové omítce vnějších sloupů za každých dalších 5 mm tloušťky ručně | M2 | 88.128
A75 | A75 |  | 14.688
| ""vstupní portál - 3ks" |  | 0
A75 | 0.4*3*2.04*2*3 |  | 14.688
Použití figury:
623531021 | Tenkovrstvá silikonová zrnitá omítka tl. 2,0 mm včetně penetrace vnějších pilířů nebo sloupů | M2 | 14.688
A76 | A76 |  | 28.56
| ""Viz MTŽ klempířských prvků-parapety" |  | 0
A76 | "0,9x0,6 - 34ks" (0.84)*34 |  | 28.56
Použití figury:
629135102 | Vyrovnávací vrstva pod klempířské prvky z MC š do 300 mm | M | 149.7
A77 | A77 |  | 18.36
A77 | "0,9x0,6 - 34ks" 0.9*0.6*34 |  | 18.36
Použití figury:
629991011 | Zakrytí výplní otvorů a svislých ploch fólií přilepenou lepící páskou | M2 | 211.217
A78 | A78 |  | 0.051
A78 | "v prahu vstupních dveří 1,71x2,21 - 3ks" 1.71*0.1*0.1*3 |  | 0.051
Použití figury:
631312141 | Doplnění rýh v dosavadních mazaninách betonem prostým | M3 | 0.137
A79 | A79 |  | 36
A79 | "bytové mřížky" 36 |  | 36
Použití figury:
644941111 | Osazování ventilačních mřížek velikosti do 150 x 200 mm | KUS | 72
A8 | A8 |  | 60.68
A8 | 15.17*4 |  | 60.68
Použití figury:
162201219 | Příplatek k vodorovnému přemístění výkopku z horniny tř. 1 až 4 stavebním kolečkem ZKD 10 m | M3 | 60.68
A80 | A80 |  | 72
A80 | "mřížka větrací v exteriéru, interiéru" 72 |  | 72
Použití figury:
56245611 | mřížka větrací hranatá plast se síťovinou 150x150mm | KUS | 72
A81 | A81 |  | 36
A81 | "bytové mřížky - exteriér" 36 |  | 36
Použití figury:
644941121 | Montáž průchodky k větrací mřížce se zhotovením otvoru v tepelné izolaci | KUS | 36
A82 | A82 |  | 36
A82 | "napojení větracích mřížek ve zdivu tl. 45 cm byty" 36 |  | 36
Použití figury:
28611130 | trubka kanalizační PVC DN 160x500 mm SN4 | M | 36
A83 | A83 |  | 6
A83 | 6 |  | 6
Použití figury:
8-001 | Odsunutí stávající dešťové kanalizace od fasády o tloušťku zateplení fasády vč.zemních prací, úpravy napojení na ležatou kanalizaci a výměna lapačů střešních sp | KS | 6
A84 | A84 |  | 1
A84 | 1 |  | 1
Použití figury:
9-001 | DMTŽ satelitu nebo antény ukotvené do fasády vč.odpojení od kabelu | KUS | 1
A85 | A85 |  | 1
A85 | 1 |  | 1
Použití figury:
9-001a | Zpětná MTŽ satelitu nebo antény ukotvené na líc KZS fasády vč.dopojení na kabel a dodávky prodloužených kotev | KUS | 1
A86 | A86 |  | 1
A86 | 1 |  | 1
Použití figury:
9-002 | DMTŽ čidla kotelny vč.odpojení od kabelu | KUS | 1
A87 | A87 |  | 1
A87 | 1 |  | 1
Použití figury:
9-002a | Zpětná MTŽ čidla kotelny na líc KZS fasády vč.dopojení na kabel a prodloužení kabelu | KUS | 1
A88 | A88 |  | 3
A88 | 3 |  | 3
Použití figury:
9-002a.1 | D+MTŽ nových dvířek pojistkové skříně s rámečkem umožňujícím plné otevření dvířek na líc zateplení fasády | KUS | 3
A89 | A89 |  | 1
A89 | 1 |  | 1
Použití figury:
9-004 | D+MTŽ nových dvířek skříňky 200x200 mm s rámečkem umožňujícím plné otevření dvířek na líc zateplení fasády | KUS | 1
A9 | A9 |  | 15.17
| ""vytlačená zemina" |  | 0
A9 | 15.17 |  | 15.17
Použití figury:
162701105 | Vodorovné přemístění do 10000 m výkopku/sypaniny z horniny tř. 1 až 4 | M3 | 15.17
A90 | A90 |  | 1
A90 | 1 |  | 1
Použití figury:
9-005 | DMTŽ polohopisu budovy ukotveného do fasády | KUS | 1
A91 | A91 |  | 1
A91 | 1 |  | 1
Použití figury:
9-005a | Zpětná MTŽ polohopisu budovy ukotveného na líc KZS fasády | KUS | 1
A92 | A92 |  | 3
A92 | 3 |  | 3
Použití figury:
9-006 | DMTŽ tabulky čísla popisného | KUS | 3
A93 | A93 |  | 3
A93 | 3 |  | 3
Použití figury:
9-006a | Zpětná MTŽ tabulky čísla popisného na líc KZS fasády vč. prodloužených kotev | KUS | 3
A94 | A94 |  | 3
A94 | 3 |  | 3
Použití figury:
9-007 | DMTŽ svítidla vč.odpojení kabelu | KUS | 3
A95 | A95 |  | 3
A95 | 3 |  | 3
Použití figury:
9-007a | Zpětná MTŽ svítidla na líc KZS fasády vč.napojení kabelu a prodloužení kabelu | KUS | 3
A96 | A96 |  | 3
A96 | 3 |  | 3
Použití figury:
9-008 | DMTŽ stávajícího zvonkového tabla | KUS | 3
A97 | A97 |  | 3
A97 | 3 |  | 3
Použití figury:
9-008a | Přeložení a oprodloužení kabelu stávajícího zvonkového tabla na nové místo telefonního tabla ve vstupních dveřích | KUS | 3
A98 | A98 |  | 114.04
A98 | ((16.05+32.7+0.53*2)*2+(4.65+9.75+0.53*2)*2-3.0*3-2.85-4.65) |  | 114.04
Použití figury:
916371211 | Osazení skrytého flexibilního zahradního obrubníku plastového jednostranným odkopáním zeminy | M | 114.04
A99 | A99 |  | 119.742
A99 | 114.04*1.05 |  | 119.742
Použití figury:
27245177 | obrubník zahradní z recyklovaného materiálu 25mx150mmx4mm | M | 119.742
AA59 | AA59 |  | 157.5
AA59 | "Mezisoučet: "V59+W59+X59+Y59+Z59 |  | 157.5
AB59 | AB59 |  | 860.78
AB59 | "Celkem: "A59+B59+C59+D59+E59+F59+G59+H59+I59+K59+L59+M59+N59+O59+P59+Q59+R59+S59+T59+V59+W59+X59+Y59+Z59 |  | 860.78
B1 | B1 |  | 1.05
B1 | "Celkem: "A1 |  | 1.05
B10 | B10 |  | -9.227
B10 | -9.227 |  | -9.227
Použití figury:
167101100 | Nakládání výkopku z hornin tř. 1 až 4 do 100 m3 ručně | M3 | 15.17
B100 | B100 |  | 4.562
B100 | "Celkem: "A100 |  | 4.562
B101 | B101 |  | 13.5
B101 | "Celkem: "A101 |  | 13.5
B102 | B102 |  | 1
B102 | "Celkem: "A102 |  | 1
B103 | B103 |  | 1.05
B103 | "Celkem: "A103 |  | 1.05
B104 | B104 |  | 1.538
| ""Opěrná zídka sjezdu do 1.PP" |  | 0
B104 | "vně stěna" (4.65+1.05+0.45)*0.25 |  | 1.538
Použití figury:
985131311 | Ruční dočištění ploch stěn, rubu kleneb a podlah ocelových kartáči | M2 | 48.909
B105 | B105 |  | 1407.38
B105 | "Celkem: "A105 |  | 1407.38
B106 | B106 |  | 168885.6
B106 | "Celkem: "A106 |  | 168885.6
B107 | B107 |  | 1407.38
B107 | "Celkem: "A107 |  | 1407.38
B108 | B108 |  | 1407.38
B108 | "Celkem: "A108 |  | 1407.38
B109 | B109 |  | 168885.6
B109 | "Celkem: "A109 |  | 168885.6
B11 | B11 |  | 15.17
B11 | "Celkem: "A11 |  | 15.17
B110 | B110 |  | 1407.38
B110 | "Celkem: "A110 |  | 1407.38
B111 | B111 |  | 12.15
B111 | "Celkem: "A111 |  | 12.15
B112 | B112 |  | 1458
B112 | "Celkem: "A112 |  | 1458
B113 | B113 |  | 12.15
B113 | "Celkem: "A113 |  | 12.15
B114 | B114 |  | 0.314
B114 | "Celkem: "A114 |  | 0.314
B115 | B115 |  | 4.86
B115 | "0,9x1,35 - 36ks" (0.9)*36*0.15 |  | 4.86
Použití figury:
965045111 | Bourání potěrů cementových nebo pískocementových tl do 50 mm pl do 1 m2 | M2 | 23.625
B116 | B116 |  | 0.314
B116 | "Celkem: "A116 |  | 0.314
B117 | B117 |  | 3.485
B117 | (1.36*2+2.125*2)*0.25*2 |  | 3.485
Použití figury:
966080101 | Bourání kontaktního zateplení z polystyrenových desek tloušťky do 60 mm | M2 | 8.905
B118 | B118 |  | 278.07
B118 | "Celkem: "A118 |  | 278.07
B119 | B119 |  | 11.286
B119 | "Celkem: "A119 |  | 11.286
B12 | B12 |  | 27.306
B12 | "Celkem: "A12 |  | 27.306
B120 | B120 |  | 36
B120 | "Celkem: "A120 |  | 36
B121 | B121 |  | 3
B121 | "Celkem: "A121 |  | 3
B122 | B122 |  | 5.499
B122 | "Celkem: "A122 |  | 5.499
B123 | B123 |  | -7.65
B123 | "0,9x0,6 - 34ks" -0.9*0.6*34+ (0.9+0.6*2)*34*0.15 |  | -7.65
Použití figury:
978015391 | Otlučení vnější vápenné nebo vápenocementové vnější omítky stupně členitosti 1 a 2 rozsahu do 100% | M2 | 1426.935
B124 | B124 |  | 1.425
| ""vnitřní stěna" |  | 0
B124 | (4.65+1.05)*0.25 |  | 1.425
Použití figury:
978036191 | Otlučení (osekání) cementových omítek vnějších ploch v rozsahu do 100 % | M2 | 8.634
B13 | B13 |  | 2.543
| ""k obrubníku" |  | 0
B13 | ((16.05+32.7+0.4*2)*2+(4.65+9.75+0.4*2)*2-3.0*3-2.85-4.65)*0.15*0.15 |  | 2.543
Použití figury:
175101201 | Obsypání objektu sypaninou bez prohození sítem, uloženou do 3 m | M3 | 9.227
B130 | B130 |  | 55.87
B130 | "Celkem: "A130 |  | 55.87
B131 | B131 |  | 111.74
B131 | "Celkem: "A131 |  | 111.74
B133 | B133 |  | 33.366
B133 | "Celkem: "A133 |  | 33.366
B134 | B134 |  | 35.034
B134 | "Celkem: "A134 |  | 35.034
B135 | B135 |  | 5.85
B135 | "Celkem: "A135 |  | 5.85
B136 | B136 |  | 0.367
B136 | "Celkem: "A136 |  | 0.367
B138 | B138 |  | 52.475
B138 | "Celkem: "A138 |  | 52.475
B139 | B139 |  | 20.99
B139 | "Celkem: "A139 |  | 20.99
B14 | B14 |  | 81.322
B14 | "Celkem: "A14 |  | 81.322
B140 | B140 |  | 10
B140 | "Celkem: "A140 |  | 10
B141 | B141 |  | 5
B141 | "Celkem: "A141 |  | 5
B142 | B142 |  | 5
B142 | "Celkem: "A142 |  | 5
B143 | B143 |  | 50
B143 | "Celkem: "A143 |  | 50
B144 | B144 |  | 52.475
B144 | "Celkem: "A144 |  | 52.475
B146 | B146 |  | 5.85
B146 | "Celkem: "A146 |  | 5.85
B147 | B147 |  | 3.9
B147 | "Celkem: "A147 |  | 3.9
B148 | B148 |  | 32.4
B148 | "0,9x1,35 - 36ks" 0.9*36 |  | 32.4
Použití figury:
764002851 | Demontáž oplechování parapetů do suti | M | 157.5
B149 | B149 |  | 9
B149 | "Celkem: "A149 |  | 9
B15 | B15 |  | 0.353
B15 | "Celkem: "A15 |  | 0.353
B150 | B150 |  | 64.2
B150 | "Celkem: "A150 |  | 64.2
B151 | B151 |  | 5.411
B151 | "Celkem: "A151 |  | 5.411
B152 | B152 |  | 28.56
B152 | "Celkem: "A152 |  | 28.56
B153 | B153 |  | 29.988
B153 | "Celkem: "A153 |  | 29.988
B154 | B154 |  | 27.09
B154 | "1,35x1,35 - 21ks" 1.29*21 |  | 27.09
Použití figury:
764206107 | Montáž oplechování rovných parapetů rš přes 400 mm | M | 121.14
B155 | B155 |  | 127.197
B155 | "Celkem: "A155 |  | 127.197
B156 | B156 |  | 3.48
B156 | "Celkem: "A156 |  | 3.48
B157 | B157 |  | 9.9
B157 | "Celkem: "A157 |  | 9.9
B158 | B158 |  | 64.2
B158 | "Celkem: "A158 |  | 64.2
B16 | B16 |  | 1.096
B16 | "Celkem: "A16 |  | 1.096
B160 | B160 |  | 3
B160 | "Celkem: "A160 |  | 3
B162 | B162 |  | 0
B162 | "Celkem: "A162D |  | 0
B163 | B163 |  | 5.7
B163 | "Celkem: "A163 |  | 5.7
B165 | B165 |  | 2.4
B165 | "Celkem: "A165 |  | 2.4
B166 | B166 |  | 2.4
B166 | "Celkem: "A166 |  | 2.4
B167 | B167 |  | 2.4
B167 | "Celkem: "A167 |  | 2.4
B168 | B168 |  | 2.4
B168 | "Celkem: "A168 |  | 2.4
B169 | B169 |  | 2.4
B169 | "Celkem: "A169 |  | 2.4
B17 | B17 |  | 1.096
B17 | "Celkem: "A17 |  | 1.096
B170 | B170 |  | 28.35
B170 | "1,35x1,35 - 21ks" 1.35*21 |  | 28.35
Použití figury:
783809233 | Montáž ornamentových ozdobných prvků s délkovým rozměrem výšky (šířky) do 120 mm na fasády | M | 564
B171 | B171 |  | 133.245
B171 | "Celkem: "A171 |  | 133.245
B172 | B172 |  | 458.955
B172 | "Celkem: "A172 |  | 458.955
B173 | B173 |  | 6.72
B173 | (0.14)*4*12 |  | 6.72
Použití figury:
783809236 | Montáž ornamentových ozdobných prvků s délkovým rozměrem výšky (šířky) přes 200 mm na fasády | M | 283.96
B174 | B174 |  | 298.158
B174 | "Celkem: "A174 |  | 298.158
B175 | B175 |  | 3.686
B175 | "1,35x1,35 - 21ks" 1.35*(0.1+0.015*2)*21 |  | 3.686
Použití figury:
783823135 | Penetrační silikonový nátěr hladkých, tenkovrstvých zrnitých nebo štukových omítek | M2 | 123.101
B176 | B176 |  | 1250.783
B176 | 1250.783 |  | 1250.783
Použití figury:
783827105R | Ochranný nátěr fasádní barvou s biocidní přísadou | M2 | 1393.08
B177 | B177 |  | 3.686
B177 | "1,35x1,35 - 21ks" 1.35*(0.1+0.015*2)*21 |  | 3.686
Použití figury:
783827425 | Krycí dvojnásobný silikonový nátěr omítek stupně členitosti 1 a 2 | M2 | 123.101
B178 | B178 |  | 5.517
B178 | "Celkem: "A178 |  | 5.517
B179 | B179 |  | 5.517
B179 | "Celkem: "A179 |  | 5.517
B18 | B18 |  | 0.026
B18 | "Celkem: "A18 |  | 0.026
B19 | B19 |  | 0.28
B19 | "Celkem: "A19 |  | 0.28
B2 | B2 |  | 44.56
B2 | "Celkem: "A2 |  | 44.56
B20 | B20 |  | 1.5
B20 | "Celkem: "A20 |  | 1.5
B21 | B21 |  | 1
| ""před sjezdem do 1.PP" |  | 0
B21 | 1.0*1.0 |  | 1
Použití figury:
561121011 | Podklad zhutněný mechanicky | M2 | 68.695
B22 | B22 |  | 1
| ""před sjezdem do 1.PP" |  | 0
B22 | 1.0*1.0 |  | 1
Použití figury:
564851111 | Podklad ze štěrkodrtě ŠD tl 150 mm | M2 | 68.695
B23 | B23 |  | 0.855
B23 | "Celkem: "A23 |  | 0.855
B24 | B24 |  | 1
B24 | "Celkem: "A24 |  | 1
B25 | B25 |  | 44.56
B25 | "Celkem: "A25 |  | 44.56
B26 | B26 |  | 44.971
B26 | "Celkem: "A26 |  | 44.971
B28 | B28 |  | 5.517
B28 | "Celkem: "A28 |  | 5.517
B29 | B29 |  | 11.337
B29 | "Celkem: "A29 |  | 11.337
B3 | B3 |  | 1
B3 | "Celkem: "A3 |  | 1
B30 | B30 |  | 21.6
B30 | "výměna mřížek v bytech" 0.15*4*36 |  | 21.6
Použití figury:
619995001 | Začištění omítek kolem oken, dveří, podlah nebo obkladů | M | 39.99
B31 | B31 |  | 63.45
| ""fasáda - tl.150mm" |  | 0
| ""korunní římsa" |  | 0
B31 | ((16.35+32.7)*2+(4.65+9.75)*2)*(0.3+0.2) |  | 63.45
Použití figury:
621131121 | Penetrační disperzní nátěr vnějších podhledů nanášený ručně | M2 | 67.692
B32 | B32 |  | 5.214
B32 | ((3.01+0.03*2)+0.44*2)*0.44*3 |  | 5.214
Použití figury:
621211001 | Montáž kontaktního zateplení vnějších podhledů z polystyrénových desek tl do 40 mm | M2 | 102.029
B33 | B33 |  | 28.459
B33 | "Celkem: "A33 |  | 28.459
B34 | B34 |  | 5.214
B34 | ((3.01+0.03*2)+0.44*2)*0.44*3 |  | 5.214
Použití figury:
28376361 | deska Styrodur hladký povrch λ=0,034 tl 30mm | M2 | 83.773
B35 | B35 |  | 25.58
B35 | "Celkem: "A35 |  | 25.58
B36 | B36 |  | 28.138
B36 | "Celkem: "A36 |  | 28.138
B37 | B37 |  | 5.214
B37 | ((3.01+0.03*2)+0.44*2)*0.44*3 |  | 5.214
Použití figury:
621251101 | Příplatek k cenám kontaktního zateplení podhledů za použití tepelněizolačních zátek z polystyrenu | M2 | 127.609
B38 | B38 |  | 1.495
B38 | (0.65-0.15+0.03)*(0.41+0.03*2)*2*3 |  | 1.495
Použití figury:
621321111 | Vápenocementová omítka hrubá jednovrstvá zatřená vnějších podhledů nanášená ručně | M2 | 94.567
B39 | B39 |  | 189.134
B39 | "Celkem: "A39 |  | 189.134
B4 | B4 |  | 0.5
B4 | "Celkem: "A4 |  | 0.5
B40 | B40 |  | 5.214
B40 | ((3.01+0.03*2)+0.44*2)*0.44*3 |  | 5.214
Použití figury:
621531021R | Tenkovrstvá silikonová zrnitá omítka tl. 2,0 mm včetně penetrace vnějších podhledů | M2 | 130.161
B43 | B43 |  | -7.65
B43 | "0,9x0,6 - 34ks" -0.9*0.6*34+ (0.9+0.6*2)*34*0.15 |  | -7.65
Použití figury:
622131121 | Penetrační disperzní nátěr vnějších stěn nanášený ručně | M2 | 1192.232
B44 | B44 |  | 1.425
| ""vnitřní stěna" |  | 0
B44 | (4.65+1.05)*0.25 |  | 1.425
Použití figury:
622131122 | Penetrační hloubkový nátěr vnějších stěn nanášený ručně | M2 | 8.634
B45 | B45 |  | 129.6
B45 | "0,9x1,35 - 36ks" (0.9+1.35*2)*36 |  | 129.6
Použití figury:
622143004 | Montáž omítkových samolepících začišťovacích profilů (APU lišt) | M | 511.73
B46 | B46 |  | 537.317
B46 | "Celkem: "A46 |  | 537.317
B47 | B47 |  | -18.36
B47 | "0,9x0,6 - 34ks" -0.9*0.6*34 |  | -18.36
Použití figury:
622211031 | Montáž kontaktního zateplení vnějších stěn z polystyrénových desek tl do 160 mm | M2 | 1143.044
B48 | B48 |  | 1139.389
B48 | "Celkem: "A48 |  | 1139.389
Použití figury:
283760781 | deska EPS grafitová fasadní λ=0,033 tl 150mm | M2 | 1253.328
B49 | B49 |  | 117.959
B49 | "Celkem: "A49 |  | 117.959
B5 | B5 |  | 24.397
B5 | "Celkem: "A5 |  | 24.397
B50 | B50 |  | 4.85
B50 | "0,85x2,0 - 1ks" (0.85+2.0*2) |  | 4.85
Použití figury:
622212051 | Montáž kontaktního zateplení vnějšího ostění hl. špalety do 400 mm z polystyrenu tl do 40 mm | M | 650.84
B51 | B51 |  | 177.537
B51 | "Celkem: "A51 |  | 177.537
B52 | B52 |  | 34.758
B52 | "Celkem: "A52 |  | 34.758
B53 | B53 |  | -18.36
B53 | "0,9x0,6 - 34ks" -0.9*0.6*34 |  | -18.36
Použití figury:
622251101 | Příplatek k cenám kontaktního zateplení stěn za použití tepelněizolačních zátek z polystyrenu | M2 | 1145.104
B54 | B54 |  | 1.632
B54 | "0,9x0,6 - 34ks" -0.9*0.6*34+ (0.9+0.6*2)*34*0.28 |  | 1.632
B55 | B55 |  | -38.273
B55 | "1,35x1,35 - 21ks" -1.35*1.35*21 |  | -38.273
B56 | B56 |  | -38.273
B56 | "1,35x1,35 - 21ks" -1.35*1.35*21 |  | -38.273
B57 | B57 |  | 119.37
B57 | "Celkem: "A57 |  | 119.37
B58 | B58 |  | 125.339
B58 | "Celkem: "A58 |  | 125.339
B59 | B59 |  | 32.4
B59 | "0,9x1,35 - 36ks" (0.9)*36 |  | 32.4
Použití figury:
622252002 | Montáž ostatních lišt kontaktního zateplení | M | 860.78
B6 | B6 |  | 24.397
B6 | "Celkem: "A6 |  | 24.397
B60 | B60 |  | 419.465
B60 | "Celkem: "A60 |  | 419.465
B61 | B61 |  | 318.98
B61 | "Celkem: "A61 |  | 318.98
B62 | B62 |  | 165.375
B62 | "Celkem: "A62 |  | 165.375
B63 | B63 |  | -7.65
B63 | "0,9x0,6 - 34ks" -0.9*0.6*34+ (0.9+0.6*2)*34*0.15 |  | -7.65
Použití figury:
622321111 | Vápenocementová omítka hrubá jednovrstvá zatřená vnějších stěn nanášená ručně | M2 | 1183.898
B64 | B64 |  | 2.835
B64 | "1,35x1,35 - 21ks" 1.35*0.1*21 |  | 2.835
Použití figury:
622321131 | Potažení vnějších stěn vápenocementovým aktivovaným štukem tloušťky do 3 mm | M2 | 86.448
B65 | B65 |  | 2367.794
B65 | "Celkem: "A65 |  | 2367.794
B66 | B66 |  | 37.71
B66 | "Celkem: "A66 |  | 37.71
B67 | B67 |  | 1.425
| ""vnitřní stěna" |  | 0
B67 | (4.65+1.05)*0.25 |  | 1.425
Použití figury:
622331141 | Cementová omítka štuková dvouvrstvá vnějších stěn nanášená ručně | M2 | 8.634
B68 | B68 |  | 25.902
B68 | "Celkem: "A68 |  | 25.902
B69 | B69 |  | 28.56
| ""Perimetr tl.30mm |  | 0
B69 | "0,9x0,6 - 34ks" (0.9*2+0.6*2)*34*0.28 |  | 28.56
Použití figury:
622531021R | Tenkovrstvá silikonová zrnitá omítka tl. 2,0 mm včetně penetrace vnějších stěn | M2 | 1275.799
B7 | B7 |  | 15.17
B7 | "Celkem: "A7 |  | 15.17
B70 | B70 |  | -7.65
B70 | "0,9x0,6 - 34ks" -0.9*0.6*34+ (0.9+0.6*2)*34*0.15 |  | -7.65
Použití figury:
985131111 | Očištění ploch stěn, rubu kleneb a podlah tlakovou vodou | m2 | 1247.707
B71 | B71 |  | 14.688
B71 | "Celkem: "A71 |  | 14.688
B72 | B72 |  | 14.688
B72 | "Celkem: "A72 |  | 14.688
B73 | B73 |  | 14.688
B73 | "Celkem: "A73 |  | 14.688
B74 | B74 |  | 88.128
B74 | "Celkem: "A74 |  | 88.128
B75 | B75 |  | 14.688
B75 | "Celkem: "A75 |  | 14.688
B76 | B76 |  | 30.24
B76 | "0,9x1,35 - 36ks" (0.84)*36 |  | 30.24
Použití figury:
629135102 | Vyrovnávací vrstva pod klempířské prvky z MC š do 300 mm | M | 149.7
B77 | B77 |  | 43.74
B77 | "0,9x1,35 - 36ks" 0.9*1.35*36 |  | 43.74
Použití figury:
629991011 | Zakrytí výplní otvorů a svislých ploch fólií přilepenou lepící páskou | M2 | 211.217
B78 | B78 |  | 0.086
| ""sjezd do 1.PP - jen část sjezdu pro zateplení základových pasů do hlouky -300mm od okolního terénu BD" |  | 0
B78 | 1.5*(0.7-0.13)*0.1 |  | 0.086
Použití figury:
631312141 | Doplnění rýh v dosavadních mazaninách betonem prostým | M3 | 0.137
B79 | B79 |  | 36
| ""při výměně exteriérových větracích mřížek je vysoké riziko, že se poškodí i větrací mřížky v interiéru domu" |  | 0
B79 | "z tohoto důvodu je nyní uvažováno i s výměnou mřížek v bytech" 36 |  | 36
Použití figury:
644941111 | Osazování ventilačních mřížek velikosti do 150 x 200 mm | KUS | 72
B8 | B8 |  | 60.68
B8 | "Celkem: "A8 |  | 60.68
B80 | B80 |  | 72
B80 | "Celkem: "A80 |  | 72
B81 | B81 |  | 36
B81 | "Celkem: "A81 |  | 36
B82 | B82 |  | 36
B82 | "Celkem: "A82 |  | 36
B83 | B83 |  | 6
B83 | "Celkem: "A83 |  | 6
B84 | B84 |  | 1
B84 | "Celkem: "A84 |  | 1
B85 | B85 |  | 1
B85 | "Celkem: "A85 |  | 1
B86 | B86 |  | 1
B86 | "Celkem: "A86 |  | 1
B87 | B87 |  | 1
B87 | "Celkem: "A87 |  | 1
B88 | B88 |  | 3
B88 | "Celkem: "A88 |  | 3
B89 | B89 |  | 1
B89 | "Celkem: "A89 |  | 1
B9 | B9 |  | 15.17
B9 | "Celkem: "A9 |  | 15.17
B90 | B90 |  | 1
B90 | "Celkem: "A90 |  | 1
B91 | B91 |  | 1
B91 | "Celkem: "A91 |  | 1
B92 | B92 |  | 3
B92 | "Celkem: "A92 |  | 3
B93 | B93 |  | 3
B93 | "Celkem: "A93 |  | 3
B94 | B94 |  | 3
B94 | "Celkem: "A94 |  | 3
B95 | B95 |  | 3
B95 | "Celkem: "A95 |  | 3
B96 | B96 |  | 3
B96 | "Celkem: "A96 |  | 3
B97 | B97 |  | 3
B97 | "Celkem: "A97 |  | 3
B98 | B98 |  | 114.04
B98 | "Celkem: "A98 |  | 114.04
B99 | B99 |  | 119.742
B99 | "Celkem: "A99 |  | 119.742
C10 | C10 |  | 15.17
C10 | "Celkem: "A10+B10 |  | 15.17
C104 | C104 |  | 1.425
| ""vnitřní stěna" |  | 0
C104 | (4.65+1.05)*0.25 |  | 1.425
Použití figury:
985131311 | Ruční dočištění ploch stěn, rubu kleneb a podlah ocelových kartáči | M2 | 48.909
C115 | C115 |  | 4.253
C115 | "1,35x1,35 - 21ks" 1.35*21*0.15 |  | 4.253
Použití figury:
965045111 | Bourání potěrů cementových nebo pískocementových tl do 50 mm pl do 1 m2 | M2 | 23.625
C117 | C117 |  | 8.905
C117 | "Celkem: "A117+B117 |  | 8.905
C123 | C123 |  | -24.3
C123 | "0,9x1,35 - 36ks" -0.9*1.35*36+(0.9+1.35*2)*36*0.15 |  | -24.3
Použití figury:
978015391 | Otlučení vnější vápenné nebo vápenocementové vnější omítky stupně členitosti 1 a 2 rozsahu do 100% | M2 | 1426.935
C124 | C124 |  | 2.166
C124 | 3.15*(2.9-1.525)*0.5 |  | 2.166
Použití figury:
978036191 | Otlučení (osekání) cementových omítek vnějších ploch v rozsahu do 100 % | M2 | 8.634
C13 | C13 |  | 9.227
C13 | "Celkem: "A13+B13 |  | 9.227
C148 | C148 |  | 28.35
C148 | "1,35x1,35 - 21ks" 1.35*21 |  | 28.35
Použití figury:
764002851 | Demontáž oplechování parapetů do suti | M | 157.5
C154 | C154 |  | 27.09
C154 | "1,35x1,65 - 21ks" 1.29*21 |  | 27.09
Použití figury:
764206107 | Montáž oplechování rovných parapetů rš přes 400 mm | M | 121.14
C170 | C170 |  | 28.35
C170 | "1,35x1,65 - 21ks" 1.35*21 |  | 28.35
Použití figury:
783809233 | Montáž ornamentových ozdobných prvků s délkovým rozměrem výšky (šířky) do 120 mm na fasády | M | 564
C173 | C173 |  | 8.4
C173 | (0.14)*5*12 |  | 8.4
Použití figury:
783809236 | Montáž ornamentových ozdobných prvků s délkovým rozměrem výšky (šířky) přes 200 mm na fasády | M | 283.96
C175 | C175 |  | 3.686
C175 | "1,35x1,65 - 21ks" 1.35*(0.1+0.015*2)*21 |  | 3.686
Použití figury:
783823135 | Penetrační silikonový nátěr hladkých, tenkovrstvých zrnitých nebo štukových omítek | M2 | 123.101
C176 | C176 |  | 14.688
C176 | 14.688 |  | 14.688
Použití figury:
783827105R | Ochranný nátěr fasádní barvou s biocidní přísadou | M2 | 1393.08
C177 | C177 |  | 3.686
C177 | "1,35x1,65 - 21ks" 1.35*(0.1+0.015*2)*21 |  | 3.686
Použití figury:
783827425 | Krycí dvojnásobný silikonový nátěr omítek stupně členitosti 1 a 2 | M2 | 123.101
C21 | C21 |  | 0.855
| ""sjezd do 1.PP - jen část sjezdu pro zateplení základových pasů do hlouky -300mm od okolního terénu BD" |  | 0
C21 | 1.5*(0.7-0.13) |  | 0.855
Použití figury:
561121011 | Podklad zhutněný mechanicky | M2 | 68.695
C22 | C22 |  | 0.855
| ""sjezd do 1.PP - jen část sjezdu pro zateplení základových pasů do hlouky -300mm od okolního terénu BD" |  | 0
C22 | 1.5*(0.7-0.13) |  | 0.855
Použití figury:
564851111 | Podklad ze štěrkodrtě ŠD tl 150 mm | M2 | 68.695
C30 | C30 |  | 39.99
C30 | "Celkem: "A30+B30 |  | 39.99
C31 | C31 |  | 0.54
C31 | (0.3+0.15)*0.2*6 |  | 0.54
Použití figury:
621131121 | Penetrační disperzní nátěr vnějších podhledů nanášený ručně | M2 | 67.692
C32 | C32 |  | 1.495
C32 | (0.65-0.15+0.03)*(0.41+0.03*2)*2*3 |  | 1.495
Použití figury:
621211001 | Montáž kontaktního zateplení vnějších podhledů z polystyrénových desek tl do 40 mm | M2 | 102.029
C34 | C34 |  | 1.495
C34 | (0.65-0.15+0.03)*(0.41+0.03*2)*2*3 |  | 1.495
Použití figury:
28376361 | deska Styrodur hladký povrch λ=0,034 tl 30mm | M2 | 83.773
C37 | C37 |  | 1.495
C37 | (0.65-0.15+0.03)*(0.41+0.03*2)*2*3 |  | 1.495
Použití figury:
621251101 | Příplatek k cenám kontaktního zateplení podhledů za použití tepelněizolačních zátek z polystyrenu | M2 | 127.609
C38 | C38 |  | 88.83
| ""korunní římsa" |  | 0
C38 | ((16.35+32.7)*2+(4.65+9.75)*2)*(0.3+0.2+0.1*2) |  | 88.83
Použití figury:
621321111 | Vápenocementová omítka hrubá jednovrstvá zatřená vnějších podhledů nanášená ručně | M2 | 94.567
C40 | C40 |  | 1.495
C40 | (0.65-0.15+0.03)*(0.41+0.03*2)*2*3 |  | 1.495
Použití figury:
621531021R | Tenkovrstvá silikonová zrnitá omítka tl. 2,0 mm včetně penetrace vnějších podhledů | M2 | 130.161
C43 | C43 |  | -4.83
C43 | "1,71x2,2 - 3ks" -1.71*1.0*3+1.0*2*0.15 |  | -4.83
Použití figury:
622131121 | Penetrační disperzní nátěr vnějších stěn nanášený ručně | M2 | 1192.232
C44 | C44 |  | 2.166
C44 | 3.15*(2.9-1.525)*0.5 |  | 2.166
Použití figury:
622131122 | Penetrační hloubkový nátěr vnějších stěn nanášený ručně | M2 | 8.634
C45 | C45 |  | 85.05
C45 | "1,35x1,35 - 21ks" 1.35*3*21 |  | 85.05
Použití figury:
622143004 | Montáž omítkových samolepících začišťovacích profilů (APU lišt) | M | 511.73
C47 | C47 |  | -5.13
C47 | "1,71x2,2 - 3ks" -1.71*1.0*3 |  | -5.13
Použití figury:
622211031 | Montáž kontaktního zateplení vnějších stěn z polystyrénových desek tl do 160 mm | M2 | 1143.044
C48 | C48 |  | 1253.328
C48 | B48 * 1.10"Koeficient množství |  | 1253.328
C50 | C50 |  | 6
C50 | "1,71x2,2 - 3ks" 1.0*2*3 |  | 6
Použití figury:
622212051 | Montáž kontaktního zateplení vnějšího ostění hl. špalety do 400 mm z polystyrenu tl do 40 mm | M | 650.84
C53 | C53 |  | -5.13
C53 | "1,71x2,2 - 3ks" -1.71*1.0*3 |  | -5.13
Použití figury:
622251101 | Příplatek k cenám kontaktního zateplení stěn za použití tepelněizolačních zátek z polystyrenu | M2 | 1145.104
C54 | C54 |  | 2.873
C54 | "1,71x2,2 - 3ks" 1.71*1.0*2*3*0.28 |  | 2.873
C55 | C55 |  | -46.778
C55 | "1,35x1,65 - 21ks" -1.35*1.65*21 |  | -46.778
C56 | C56 |  | -46.778
C56 | "1,35x1,65 - 21ks" -1.35*1.65*21 |  | -46.778
C59 | C59 |  | 28.35
C59 | "1,35x1,35 - 21ks" 1.35*21 |  | 28.35
Použití figury:
622252002 | Montáž ostatních lišt kontaktního zateplení | M | 860.78
C63 | C63 |  | -24.3
C63 | "0,9x1,35 - 36ks" -0.9*1.35*36+(0.9+1.35*2)*36*0.15 |  | -24.3
Použití figury:
622321111 | Vápenocementová omítka hrubá jednovrstvá zatřená vnějších stěn nanášená ručně | M2 | 1183.898
C64 | C64 |  | 2.835
C64 | "1,35x1,65 - 21ks" 1.35*0.1*21 |  | 2.835
Použití figury:
622321131 | Potažení vnějších stěn vápenocementovým aktivovaným štukem tloušťky do 3 mm | M2 | 86.448
C67 | C67 |  | 2.166
C67 | 3.15*(2.9-1.525)*0.5 |  | 2.166
Použití figury:
622331141 | Cementová omítka štuková dvouvrstvá vnějších stěn nanášená ručně | M2 | 8.634
C69 | C69 |  | 1.358
C69 | "0,85x2,0 - 1ks" (0.85+2.0*2)*0.28 |  | 1.358
Použití figury:
622531021R | Tenkovrstvá silikonová zrnitá omítka tl. 2,0 mm včetně penetrace vnějších stěn | M2 | 1275.799
C70 | C70 |  | -24.3
C70 | "0,9x1,35 - 36ks" -0.9*1.35*36+(0.9+1.35*2)*36*0.15 |  | -24.3
Použití figury:
985131111 | Očištění ploch stěn, rubu kleneb a podlah tlakovou vodou | m2 | 1247.707
C76 | C76 |  | 27.09
C76 | "1,35x1,35 - 21ks" 1.29*21 |  | 27.09
Použití figury:
629135102 | Vyrovnávací vrstva pod klempířské prvky z MC š do 300 mm | M | 149.7
C77 | C77 |  | 38.273
C77 | "1,35x1,35 - 21ks" 1.35*1.35*21 |  | 38.273
Použití figury:
629991011 | Zakrytí výplní otvorů a svislých ploch fólií přilepenou lepící páskou | M2 | 211.217
C78 | C78 |  | 0.137
C78 | "Celkem: "A78+B78 |  | 0.137
C79 | C79 |  | 72
C79 | "Celkem: "A79+B79 |  | 72
D104 | D104 |  | 2.166
D104 | 3.15*(2.9-1.525)*0.5 |  | 2.166
Použití figury:
985131311 | Ruční dočištění ploch stěn, rubu kleneb a podlah ocelových kartáči | M2 | 48.909
D115 | D115 |  | 4.253
D115 | "1,35x1,65 - 21ks" (1.35)*21*0.15 |  | 4.253
Použití figury:
965045111 | Bourání potěrů cementových nebo pískocementových tl do 50 mm pl do 1 m2 | M2 | 23.625
D123 | D123 |  | -25.515
D123 | "1,35x1,35 - 21ks" -1.35*1.35*21+1.35*3*21*0.15 |  | -25.515
Použití figury:
978015391 | Otlučení vnější vápenné nebo vápenocementové vnější omítky stupně členitosti 1 a 2 rozsahu do 100% | M2 | 1426.935
D124 | D124 |  | 3.506
D124 | (1.05+1.5)*(2.9-1.525) |  | 3.506
Použití figury:
978036191 | Otlučení (osekání) cementových omítek vnějších ploch v rozsahu do 100 % | M2 | 8.634
D148 | D148 |  | 28.35
D148 | "1,35x1,65 - 21ks" 1.35*21 |  | 28.35
Použití figury:
764002851 | Demontáž oplechování parapetů do suti | M | 157.5
D154 | D154 |  | 36.72
D154 | "2,1*1,3 - 18ks" 2.04*18 |  | 36.72
Použití figury:
764206107 | Montáž oplechování rovných parapetů rš přes 400 mm | M | 121.14
D170 | D170 |  | 37.8
D170 | "2,1*1,3 - 18ks" 2.1*18 |  | 37.8
Použití figury:
783809233 | Montáž ornamentových ozdobných prvků s délkovým rozměrem výšky (šířky) do 120 mm na fasády | M | 564
D173 | D173 |  | 17.92
D173 | (0.14)*8*16 |  | 17.92
Použití figury:
783809236 | Montáž ornamentových ozdobných prvků s délkovým rozměrem výšky (šířky) přes 200 mm na fasády | M | 283.96
D175 | D175 |  | 4.914
D175 | "2,1*1,3 - 18ks" 2.1*(0.1+0.015*2)*18 |  | 4.914
Použití figury:
783823135 | Penetrační silikonový nátěr hladkých, tenkovrstvých zrnitých nebo štukových omítek | M2 | 123.101
D176 | D176 |  | 1393.08
D176 | "Celkem: "A176+B176+C176 |  | 1393.08
D177 | D177 |  | 4.914
D177 | "2,1*1,3 - 18ks" 2.1*(0.1+0.015*2)*18 |  | 4.914
Použití figury:
783827425 | Krycí dvojnásobný silikonový nátěr omítek stupně členitosti 1 a 2 | M2 | 123.101
D21 | D21 |  | 68.695
D21 | "Celkem: "A21+B21+C21 |  | 68.695
D22 | D22 |  | 68.695
D22 | "Celkem: "A22+B22+C22 |  | 68.695
D31 | D31 |  | 67.692
D31 | "Celkem: "A31+B31+C31 |  | 67.692
D32 | D32 |  | 20.939
| ""římsa+pruh pod římsou" |  | 0
| ""římsa - XPS tl.30mm" |  | 0
D32 | ((16.35+32.7)*2+(4.65+9.75)*2)*0.165 |  | 20.939
Použití figury:
621211001 | Montáž kontaktního zateplení vnějších podhledů z polystyrénových desek tl do 40 mm | M2 | 102.029
D34 | D34 |  | 20.939
| ""římsa+pruh pod římsou" |  | 0
| ""římsa - XPS tl.30mm" |  | 0
D34 | ((16.35+32.7)*2+(4.65+9.75)*2)*0.165 |  | 20.939
Použití figury:
28376361 | deska Styrodur hladký povrch λ=0,034 tl 30mm | M2 | 83.773
D37 | D37 |  | 20.939
| ""římsa+pruh pod římsou" |  | 0
| ""římsa - XPS tl.30mm" |  | 0
D37 | ((16.35+32.7)*2+(4.65+9.75)*2)*0.165 |  | 20.939
Použití figury:
621251101 | Příplatek k cenám kontaktního zateplení podhledů za použití tepelněizolačních zátek z polystyrenu | M2 | 127.609
D38 | D38 |  | 0.54
D38 | (0.3+0.15)*0.2*6 |  | 0.54
Použití figury:
621321111 | Vápenocementová omítka hrubá jednovrstvá zatřená vnějších podhledů nanášená ručně | M2 | 94.567
D40 | D40 |  | 20.939
| ""římsa+pruh pod římsou" |  | 0
| ""římsa - XPS tl.30mm" |  | 0
D40 | ((16.35+32.7)*2+(4.65+9.75)*2)*0.165 |  | 20.939
Použití figury:
621531021R | Tenkovrstvá silikonová zrnitá omítka tl. 2,0 mm včetně penetrace vnějších podhledů | M2 | 130.161
D43 | D43 |  | -1.632
| ""vstupní portál" |  | 0
D43 | -0.4*2.04*2 |  | -1.632
Použití figury:
622131121 | Penetrační disperzní nátěr vnějších stěn nanášený ručně | M2 | 1192.232
D44 | D44 |  | 3.506
D44 | (1.05+1.5)*(2.9-1.525) |  | 3.506
Použití figury:
622131122 | Penetrační hloubkový nátěr vnějších stěn nanášený ručně | M2 | 8.634
D45 | D45 |  | 97.65
D45 | "1,35x1,65 - 21ks" (1.35+1.65*2)*21 |  | 97.65
Použití figury:
622143004 | Montáž omítkových samolepících začišťovacích profilů (APU lišt) | M | 511.73
D47 | D47 |  | -1.632
| ""vstupní portál" |  | 0
D47 | -0.4*2.04*2 |  | -1.632
Použití figury:
622211031 | Montáž kontaktního zateplení vnějších stěn z polystyrénových desek tl do 160 mm | M2 | 1143.044
D50 | D50 |  | 112.85
D50 | "Mezisoučet: "A50+B50+C50 |  | 112.85
D53 | D53 |  | -1.632
| ""vstupní portál" |  | 0
D53 | -0.4*2.04*2 |  | -1.632
Použití figury:
622251101 | Příplatek k cenám kontaktního zateplení stěn za použití tepelněizolačních zátek z polystyrenu | M2 | 1145.104
D54 | D54 |  | -1.632
| ""vstupní portál" |  | 0
D54 | -0.4*2.04*2 |  | -1.632
D55 | D55 |  | -49.14
D55 | "2,1*1,3 - 18ks" -2.1*1.3*18 |  | -49.14
D56 | D56 |  | -49.14
D56 | "2,1*1,3 - 18ks" -2.1*1.3*18 |  | -49.14
D59 | D59 |  | 28.35
D59 | "1,35x1,65 - 21ks" (1.35)*21 |  | 28.35
Použití figury:
622252002 | Montáž ostatních lišt kontaktního zateplení | M | 860.78
D63 | D63 |  | -25.515
D63 | "1,35x1,35 - 21ks" -1.35*1.35*21+1.35*3*21*0.15 |  | -25.515
Použití figury:
622321111 | Vápenocementová omítka hrubá jednovrstvá zatřená vnějších stěn nanášená ručně | M2 | 1183.898
D64 | D64 |  | 3.78
D64 | "2,1*1,3 - 18ks" 2.1*0.1*18 |  | 3.78
Použití figury:
622321131 | Potažení vnějších stěn vápenocementovým aktivovaným štukem tloušťky do 3 mm | M2 | 86.448
D67 | D67 |  | 3.506
D67 | (1.05+1.5)*(2.9-1.525) |  | 3.506
Použití figury:
622331141 | Cementová omítka štuková dvouvrstvá vnějších stěn nanášená ručně | M2 | 8.634
D69 | D69 |  | 2.873
D69 | "1,71x2,2 - 3ks" 1.71*1.0*2*3*0.28 |  | 2.873
Použití figury:
622531021R | Tenkovrstvá silikonová zrnitá omítka tl. 2,0 mm včetně penetrace vnějších stěn | M2 | 1275.799
D70 | D70 |  | -25.515
D70 | "1,35x1,35 - 21ks" -1.35*1.35*21+1.35*3*21*0.15 |  | -25.515
Použití figury:
985131111 | Očištění ploch stěn, rubu kleneb a podlah tlakovou vodou | m2 | 1247.707
D76 | D76 |  | 27.09
D76 | "1,35x1,65 - 21ks" (1.29)*21 |  | 27.09
Použití figury:
629135102 | Vyrovnávací vrstva pod klempířské prvky z MC š do 300 mm | M | 149.7
D77 | D77 |  | 46.778
D77 | "1,35x1,65 - 21ks" 1.35*1.65*21 |  | 46.778
Použití figury:
629991011 | Zakrytí výplní otvorů a svislých ploch fólií přilepenou lepící páskou | M2 | 211.217
E104 | E104 |  | 3.506
E104 | (1.05+1.5)*(2.9-1.525) |  | 3.506
Použití figury:
985131311 | Ruční dočištění ploch stěn, rubu kleneb a podlah ocelových kartáči | M2 | 48.909
E115 | E115 |  | 5.67
E115 | "2,1*1,3 - 18ks" (2.1)*18*0.15 |  | 5.67
Použití figury:
965045111 | Bourání potěrů cementových nebo pískocementových tl do 50 mm pl do 1 m2 | M2 | 23.625
E123 | E123 |  | -32.13
E123 | "1,35x1,65 - 21ks" -1.35*1.65*21+(1.35+1.65*2)*21*0.15 |  | -32.13
Použití figury:
978015391 | Otlučení vnější vápenné nebo vápenocementové vnější omítky stupně členitosti 1 a 2 rozsahu do 100% | M2 | 1426.935
E124 | E124 |  | 8.635
E124 | "Celkem: "A124+B124+C124+D124 |  | 8.635
E148 | E148 |  | 37.8
E148 | "2,1*1,3 - 18ks" 2.1*18 |  | 37.8
Použití figury:
764002851 | Demontáž oplechování parapetů do suti | M | 157.5
E154 | E154 |  | 121.14
E154 | "Celkem: "A154+B154+C154+D154 |  | 121.14
E170 | E170 |  | 126.9
E170 | "Mezisoučet: "A170+B170+C170+D170 |  | 126.9
E173 | E173 |  | 283.96
E173 | "Celkem: "A173+B173+C173+D173 |  | 283.96
E175 | E175 |  | 16.498
E175 | "Mezisoučet: "A175+B175+C175+D175 |  | 16.498
E177 | E177 |  | 16.498
E177 | "Mezisoučet: "A177+B177+C177+D177 |  | 16.498
E32 | E32 |  | 25.872
| ""římsa - XPS tl.15mm" |  | 0
E32 | ((16.35+32.7+0.315*2)*2+(4.65+9.75+0.3*2)*2)*0.2 |  | 25.872
Použití figury:
621211001 | Montáž kontaktního zateplení vnějších podhledů z polystyrénových desek tl do 40 mm | M2 | 102.029
E34 | E34 |  | 44.457
| ""pruh pod řísou - XPS tl.30mm" |  | 0
E34 | ((16.35+32.7+0.03*2)*2+(4.65+9.75)*2)*0.35 |  | 44.457
Použití figury:
28376361 | deska Styrodur hladký povrch λ=0,034 tl 30mm | M2 | 83.773
E37 | E37 |  | 25.872
| ""římsa - XPS tl.15mm" |  | 0
E37 | ((16.35+32.7+0.315*2)*2+(4.65+9.75+0.3*2)*2)*0.2 |  | 25.872
Použití figury:
621251101 | Příplatek k cenám kontaktního zateplení podhledů za použití tepelněizolačních zátek z polystyrenu | M2 | 127.609
E38 | E38 |  | 94.567
E38 | "Celkem: "A38+B38+C38+D38 |  | 94.567
E40 | E40 |  | 25.872
| ""římsa - XPS tl.15mm" |  | 0
E40 | ((16.35+32.7+0.315*2)*2+(4.65+9.75+0.3*2)*2)*0.2 |  | 25.872
Použití figury:
621531021R | Tenkovrstvá silikonová zrnitá omítka tl. 2,0 mm včetně penetrace vnějších podhledů | M2 | 130.161
E43 | E43 |  | 4.331
| ""sjezd" |  | 0
E43 | 3.15*(2.9-1.525) |  | 4.331
Použití figury:
622131121 | Penetrační disperzní nátěr vnějších stěn nanášený ručně | M2 | 1192.232
E44 | E44 |  | 8.635
E44 | "Celkem: "A44+B44+C44+D44 |  | 8.635
E45 | E45 |  | 86.4
E45 | "2,1*1,3 - 18ks" (2.1+1.35*2)*18 |  | 86.4
Použití figury:
622143004 | Montáž omítkových samolepících začišťovacích profilů (APU lišt) | M | 511.73
E47 | E47 |  | 4.331
| ""sjezd" |  | 0
E47 | 3.15*(2.9-1.525) |  | 4.331
Použití figury:
622211031 | Montáž kontaktního zateplení vnějších stěn z polystyrénových desek tl do 160 mm | M2 | 1143.044
E50 | E50 |  | 162
| ""grafitový EPS tl. 30mm" |  | 0
E50 | "0,9x1,35 - 36ks" (0.9*2+1.35*2)*36 |  | 162
Použití figury:
622212051 | Montáž kontaktního zateplení vnějšího ostění hl. špalety do 400 mm z polystyrenu tl do 40 mm | M | 650.84
E53 | E53 |  | 4.331
| ""sjezd" |  | 0
E53 | 3.15*(2.9-1.525) |  | 4.331
Použití figury:
622251101 | Příplatek k cenám kontaktního zateplení stěn za použití tepelněizolačních zátek z polystyrenu | M2 | 1145.104
E54 | E54 |  | 4.331
| ""sjezd" |  | 0
E54 | 3.15*(2.9-1.525) |  | 4.331
E55 | E55 |  | -6.156
E55 | "1,71x2,2 - 3ks" -1.71*(2.2-1.0)*3 |  | -6.156
E56 | E56 |  | -6.156
E56 | "1,71x2,2 - 3ks" -1.71*(2.2-1.0)*3 |  | -6.156
E59 | E59 |  | 37.8
E59 | "2,1*1,3 - 18ks" (2.1)*18 |  | 37.8
Použití figury:
622252002 | Montáž ostatních lišt kontaktního zateplení | M | 860.78
E63 | E63 |  | -32.13
E63 | "1,35x1,65 - 21ks" -1.35*1.65*21+(1.35+1.65*2)*21*0.15 |  | -32.13
Použití figury:
622321111 | Vápenocementová omítka hrubá jednovrstvá zatřená vnějších stěn nanášená ručně | M2 | 1183.898
E64 | E64 |  | 12.69
E64 | "Mezisoučet: "A64+B64+C64+D64 |  | 12.69
E67 | E67 |  | 8.635
E67 | "Celkem: "A67+B67+C67+D67 |  | 8.635
E69 | E69 |  | 1175.834
E69 | "Mezisoučet: "A69+B69+C69+D69 |  | 1175.834
E70 | E70 |  | -32.13
E70 | "1,35x1,65 - 21ks" -1.35*1.65*21+(1.35+1.65*2)*21*0.15 |  | -32.13
Použití figury:
985131111 | Očištění ploch stěn, rubu kleneb a podlah tlakovou vodou | m2 | 1247.707
E76 | E76 |  | 36.72
E76 | "2,1*1,3 - 18ks" (2.04)*18 |  | 36.72
Použití figury:
629135102 | Vyrovnávací vrstva pod klempířské prvky z MC š do 300 mm | M | 149.7
E77 | E77 |  | 51.03
E77 | "2,1*1,3 - 18ks" 2.1*1.35*18 |  | 51.03
Použití figury:
629991011 | Zakrytí výplní otvorů a svislých ploch fólií přilepenou lepící páskou | M2 | 211.217
F104 | F104 |  | 2.565
| ""Opěrná zídka sjezdu do 1.PP" |  | 0
F104 | "hlava" (4.65+1.05)*0.45 |  | 2.565
Použití figury:
985131311 | Ruční dočištění ploch stěn, rubu kleneb a podlah ocelových kartáči | M2 | 48.909
F115 | F115 |  | 23.626
F115 | "Celkem: "A115+B115+C115+D115+E115 |  | 23.626
F123 | F123 |  | -36.18
F123 | "2,1*1,3 - 18ks" -2.1*1.3*18+(2.1+1.35*2)*18*0.15 |  | -36.18
Použití figury:
978015391 | Otlučení vnější vápenné nebo vápenocementové vnější omítky stupně členitosti 1 a 2 rozsahu do 100% | M2 | 1426.935
F148 | F148 |  | 157.5
F148 | "Celkem: "A148+B148+C148+D148+E148 |  | 157.5
F170 | F170 |  | 144
| ""šambrána š.100mm, tl.15mm - nadpraží+ostění" |  | 0
F170 | "0,9x1,35 - 36ks" ((0.9+0.1*2)+(1.35+0.1)*2)*36 |  | 144
Použití figury:
783809233 | Montáž ornamentových ozdobných prvků s délkovým rozměrem výšky (šířky) do 120 mm na fasády | M | 564
F175 | F175 |  | 18.72
| ""šambrána š.100mm, tl.15mm - nadpraží+ostění" |  | 0
F175 | "0,9x1,35 - 36ks" ((0.9+0.1*2)+(1.35+0.1)*2)*(0.1+0.015*2)*36 |  | 18.72
Použití figury:
783823135 | Penetrační silikonový nátěr hladkých, tenkovrstvých zrnitých nebo štukových omítek | M2 | 123.101
F177 | F177 |  | 18.72
| ""šambrána š.100mm, tl.15mm - nadpraží+ostění" |  | 0
F177 | "0,9x1,35 - 36ks" ((0.9+0.1*2)+(1.35+0.1)*2)*(0.1+0.015*2)*36 |  | 18.72
Použití figury:
783827425 | Krycí dvojnásobný silikonový nátěr omítek stupně členitosti 1 a 2 | M2 | 123.101
F32 | F32 |  | 44.457
| ""pruh pod řísou - XPS tl.30mm" |  | 0
F32 | ((16.35+32.7+0.03*2)*2+(4.65+9.75)*2)*0.35 |  | 44.457
Použití figury:
621211001 | Montáž kontaktního zateplení vnějších podhledů z polystyrénových desek tl do 40 mm | M2 | 102.029
F34 | F34 |  | 76.157
F34 | "Celkem: "A34+B34+C34+D34+E34 |  | 76.157
F37 | F37 |  | 44.457
| ""pruh pod řísou - XPS tl.30mm" |  | 0
F37 | ((16.35+32.7+0.03*2)*2+(4.65+9.75)*2)*0.35 |  | 44.457
Použití figury:
621251101 | Příplatek k cenám kontaktního zateplení podhledů za použití tepelněizolačních zátek z polystyrenu | M2 | 127.609
F40 | F40 |  | 44.457
| ""pruh pod řísou - XPS tl.30mm" |  | 0
F40 | ((16.35+32.7+0.03*2)*2+(4.65+9.75)*2)*0.35 |  | 44.457
Použití figury:
621531021R | Tenkovrstvá silikonová zrnitá omítka tl. 2,0 mm včetně penetrace vnějších podhledů | M2 | 130.161
F43 | F43 |  | 3.506
F43 | (1.05+1.5)*(2.9-1.525) |  | 3.506
Použití figury:
622131121 | Penetrační disperzní nátěr vnějších stěn nanášený ručně | M2 | 1192.232
F45 | F45 |  | 4.85
F45 | "0,85x2,0 - 1ks" (0.85+2.0*2) |  | 4.85
Použití figury:
622143004 | Montáž omítkových samolepících začišťovacích profilů (APU lišt) | M | 511.73
F47 | F47 |  | 3.506
F47 | (1.05+1.5)*(2.9-1.525) |  | 3.506
Použití figury:
622211031 | Montáž kontaktního zateplení vnějších stěn z polystyrénových desek tl do 160 mm | M2 | 1143.044
F50 | F50 |  | 113.4
F50 | "1,35x1,35 - 21ks" 1.35*4*21 |  | 113.4
Použití figury:
622212051 | Montáž kontaktního zateplení vnějšího ostění hl. špalety do 400 mm z polystyrenu tl do 40 mm | M | 650.84
F53 | F53 |  | 3.506
F53 | (1.05+1.5)*(2.9-1.525) |  | 3.506
Použití figury:
622251101 | Příplatek k cenám kontaktního zateplení stěn za použití tepelněizolačních zátek z polystyrenu | M2 | 1145.104
F54 | F54 |  | 3.506
F54 | (1.05+1.5)*(2.9-1.525) |  | 3.506
F55 | F55 |  | 63.45
| ""korunní římsa" |  | 0
F55 | ((16.35+32.7)*2+(4.65+9.75)*2)*(0.3+0.2) |  | 63.45
F56 | F56 |  | 63.45
| ""korunní římsa" |  | 0
F56 | ((16.35+32.7)*2+(4.65+9.75)*2)*(0.3+0.2) |  | 63.45
F59 | F59 |  | 0.85
F59 | "0,85x2,0 - 1ks" (0.85) |  | 0.85
Použití figury:
622252002 | Montáž ostatních lišt kontaktního zateplení | M | 860.78
F63 | F63 |  | -36.18
F63 | "2,1*1,3 - 18ks" -2.1*1.3*18+(2.1+1.35*2)*18*0.15 |  | -36.18
Použití figury:
622321111 | Vápenocementová omítka hrubá jednovrstvá zatřená vnějších stěn nanášená ručně | M2 | 1183.898
F64 | F64 |  | 14.4
| ""šambrána š.100mm, tl.15mm - nadpraží+ostění" |  | 0
F64 | "0,9x1,35 - 36ks" ((0.9+0.1*2)+(1.35+0.1)*2)*0.1*36 |  | 14.4
Použití figury:
622321131 | Potažení vnějších stěn vápenocementovým aktivovaným štukem tloušťky do 3 mm | M2 | 86.448
F69 | F69 |  | 48.6
| ""grafitový EPS tl. 30mm" |  | 0
F69 | "0,9x1,35 - 36ks" (0.9*2+1.35*2)*36*0.3 |  | 48.6
Použití figury:
622531021R | Tenkovrstvá silikonová zrnitá omítka tl. 2,0 mm včetně penetrace vnějších stěn | M2 | 1275.799
F70 | F70 |  | -36.18
F70 | "2,1*1,3 - 18ks" -2.1*1.3*18+(2.1+1.35*2)*18*0.15 |  | -36.18
Použití figury:
985131111 | Očištění ploch stěn, rubu kleneb a podlah tlakovou vodou | m2 | 1247.707
F76 | F76 |  | 149.7
F76 | "Celkem: "A76+B76+C76+D76+E76 |  | 149.7
F77 | F77 |  | 1.7
F77 | "0,85x2,0 - 1ks" 0.85*2.0 |  | 1.7
Použití figury:
629991011 | Zakrytí výplní otvorů a svislých ploch fólií přilepenou lepící páskou | M2 | 211.217
G104 | G104 |  | 48.91
G104 | "Celkem: "A104+B104+C104+D104+E104+F104 |  | 48.91
G123 | G123 |  | 0.24
G123 | "0,85x2,0 - 1ks" -0.85*2.0+(0.85+2.0*2)*0.4 |  | 0.24
Použití figury:
978015391 | Otlučení vnější vápenné nebo vápenocementové vnější omítky stupně členitosti 1 a 2 rozsahu do 100% | M2 | 1426.935
G170 | G170 |  | 93.45
G170 | "1,35x1,35 - 21ks" ((1.35+0.1*2)+(1.35+0.1)*2)*21 |  | 93.45
Použití figury:
783809233 | Montáž ornamentových ozdobných prvků s délkovým rozměrem výšky (šířky) do 120 mm na fasády | M | 564
G175 | G175 |  | 12.149
G175 | "1,35x1,35 - 21ks" ((1.35+0.1*2)+(1.35+0.1)*2)*(0.1+0.015*2)*21 |  | 12.149
Použití figury:
783823135 | Penetrační silikonový nátěr hladkých, tenkovrstvých zrnitých nebo štukových omítek | M2 | 123.101
G177 | G177 |  | 12.149
G177 | "1,35x1,35 - 21ks" ((1.35+0.1*2)+(1.35+0.1)*2)*(0.1+0.015*2)*21 |  | 12.149
Použití figury:
783827425 | Krycí dvojnásobný silikonový nátěr omítek stupně členitosti 1 a 2 | M2 | 123.101
G32 | G32 |  | 102.029
G32 | "Celkem: "A32+B32+C32+D32+E32+F32 |  | 102.029
G34 | G34 |  | 83.773
G34 | 76.157*1.1 |  | 83.773
G37 | G37 |  | 25.58
| ""korunní římsa" |  | 0
G37 | ((16.35+32.7+0.2*2)*2+(4.65+9.75+0.05*2)*2)*0.2 |  | 25.58
Použití figury:
621251101 | Příplatek k cenám kontaktního zateplení podhledů za použití tepelněizolačních zátek z polystyrenu | M2 | 127.609
G40 | G40 |  | 25.58
| ""korunní římsa" |  | 0
G40 | ((16.35+32.7+0.2*2)*2+(4.65+9.75+0.05*2)*2)*0.2 |  | 25.58
Použití figury:
621531021R | Tenkovrstvá silikonová zrnitá omítka tl. 2,0 mm včetně penetrace vnějších podhledů | M2 | 130.161
G43 | G43 |  | 0.36
G43 | "0,85x2,0 - 1ks" -0.85*2.0+(0.95+2.1*2)*0.4 |  | 0.36
Použití figury:
622131121 | Penetrační disperzní nátěr vnějších stěn nanášený ručně | M2 | 1192.232
G45 | G45 |  | 18.39
G45 | "1,71x2,21 - 3ks" (1.71+2.21*2)*3 |  | 18.39
Použití figury:
622143004 | Montáž omítkových samolepících začišťovacích profilů (APU lišt) | M | 511.73
G47 | G47 |  | -1.7
G47 | "0,85x2,0 - 1ks" -0.85*2.0 |  | -1.7
Použití figury:
622211031 | Montáž kontaktního zateplení vnějších stěn z polystyrénových desek tl do 160 mm | M2 | 1143.044
G50 | G50 |  | 126
G50 | "1,35x1,65 - 21ks" (1.35*2+1.65*2)*21 |  | 126
Použití figury:
622212051 | Montáž kontaktního zateplení vnějšího ostění hl. špalety do 400 mm z polystyrenu tl do 40 mm | M | 650.84
G53 | G53 |  | 0.36
G53 | "0,85x2,0 - 1ks" -0.85*2.0+(0.95+2.1*2)*0.4 |  | 0.36
Použití figury:
622251101 | Příplatek k cenám kontaktního zateplení stěn za použití tepelněizolačních zátek z polystyrenu | M2 | 1145.104
G54 | G54 |  | 0.36
G54 | "0,85x2,0 - 1ks" -0.85*2.0+(0.95+2.1*2)*0.4 |  | 0.36
G55 | G55 |  | 0.54
G55 | (0.3+0.15)*0.2*6 |  | 0.54
G56 | G56 |  | 0.54
G56 | (0.3+0.15)*0.2*6 |  | 0.54
G59 | G59 |  | 5.13
G59 | "1,71x2,21 - 3ks" (1.71)*3 |  | 5.13
Použití figury:
622252002 | Montáž ostatních lišt kontaktního zateplení | M | 860.78
G63 | G63 |  | 0.24
G63 | "0,85x2,0 - 1ks" -0.85*2.0+(0.85+2.0*2)*0.4 |  | 0.24
Použití figury:
622321111 | Vápenocementová omítka hrubá jednovrstvá zatřená vnějších stěn nanášená ručně | M2 | 1183.898
G64 | G64 |  | 9.345
G64 | "1,35x1,35 - 21ks" ((1.35+0.1*2)+(1.35+0.1)*2)*0.1*21 |  | 9.345
Použití figury:
622321131 | Potažení vnějších stěn vápenocementovým aktivovaným štukem tloušťky do 3 mm | M2 | 86.448
G69 | G69 |  | 34.02
G69 | "1,35x1,35 - 21ks" 1.35*4*21*0.3 |  | 34.02
Použití figury:
622531021R | Tenkovrstvá silikonová zrnitá omítka tl. 2,0 mm včetně penetrace vnějších stěn | M2 | 1275.799
G70 | G70 |  | 0.24
G70 | "0,85x2,0 - 1ks" -0.85*2.0+(0.85+2.0*2)*0.4 |  | 0.24
Použití figury:
985131111 | Očištění ploch stěn, rubu kleneb a podlah tlakovou vodou | m2 | 1247.707
G77 | G77 |  | 11.337
G77 | "1,71x2,21 - 3ks" 1.71*2.21*3 |  | 11.337
Použití figury:
629991011 | Zakrytí výplní otvorů a svislých ploch fólií přilepenou lepící páskou | M2 | 211.217
H123 | H123 |  | -8.537
H123 | "1,71x2,2 - 3ks" -1.71*2.2*3+(1.71+2.2*2)*0.15*3 |  | -8.537
Použití figury:
978015391 | Otlučení vnější vápenné nebo vápenocementové vnější omítky stupně členitosti 1 a 2 rozsahu do 100% | M2 | 1426.935
H170 | H170 |  | 106.05
H170 | "1,35x1,65 - 21ks" ((1.35+0.1*2)+(1.65+0.1)*2)*21 |  | 106.05
Použití figury:
783809233 | Montáž ornamentových ozdobných prvků s délkovým rozměrem výšky (šířky) do 120 mm na fasády | M | 564
H175 | H175 |  | 13.787
H175 | "1,35x1,65 - 21ks" ((1.35+0.1*2)+(1.65+0.1)*2)*(0.1+0.015*2)*21 |  | 13.787
Použití figury:
783823135 | Penetrační silikonový nátěr hladkých, tenkovrstvých zrnitých nebo štukových omítek | M2 | 123.101
H177 | H177 |  | 13.787
H177 | "1,35x1,65 - 21ks" ((1.35+0.1*2)+(1.65+0.1)*2)*(0.1+0.015*2)*21 |  | 13.787
Použití figury:
783827425 | Krycí dvojnásobný silikonový nátěr omítek stupně členitosti 1 a 2 | M2 | 123.101
H37 | H37 |  | 127.609
H37 | "Celkem: "A37+B37+C37+D37+E37+F37+G37 |  | 127.609
H40 | H40 |  | 127.609
H40 | "Celkem: "A40+B40+C40+D40+E40+F40+G40 |  | 127.609
H43 | H43 |  | 119.785
H43 | "Mezisoučet: "A43+B43+C43+D43+E43+F43+G43 |  | 119.785
H45 | H45 |  | 18.39
| ""začišťovací lišta - vnitřní" |  | 0
H45 | "1,71x2,21 - 3ks" (1.71+2.21*2)*3 |  | 18.39
Použití figury:
622143004 | Montáž omítkových samolepících začišťovacích profilů (APU lišt) | M | 511.73
H47 | H47 |  | 107.235
H47 | "Mezisoučet: "A47+B47+C47+D47+E47+F47+G47 |  | 107.235
H50 | H50 |  | 124.2
H50 | "2,1*1,3 - 18ks" (2.1*2+1.35*2)*18 |  | 124.2
Použití figury:
622212051 | Montáž kontaktního zateplení vnějšího ostění hl. špalety do 400 mm z polystyrenu tl do 40 mm | M | 650.84
H53 | H53 |  | 109.295
H53 | "Mezisoučet: "A53+B53+C53+D53+E53+F53+G53 |  | 109.295
H54 | H54 |  | 28.56
| ""ostění+nadpraží+parapet" |  | 0
H54 | "0,9x0,6 - 34ks" (0.9*2+0.6*2)*34*0.28 |  | 28.56
H55 | H55 |  | 1.443
| ""vstupní portál" |  | 0
H55 | (3.01+0.03*2)*(0.41+0.03*2) |  | 1.443
H56 | H56 |  | 1.443
| ""vstupní portál" |  | 0
H56 | (3.01+0.03*2)*(0.41+0.03*2) |  | 1.443
H59 | H59 |  | 12.81
| ""vstupní portál" |  | 0
H59 | (3.11+0.58*2)*3 |  | 12.81
Použití figury:
622252002 | Montáž ostatních lišt kontaktního zateplení | M | 860.78
H63 | H63 |  | -8.537
H63 | "1,71x2,2 - 3ks" -1.71*2.2*3+(1.71+2.2*2)*0.15*3 |  | -8.537
Použití figury:
622321111 | Vápenocementová omítka hrubá jednovrstvá zatřená vnějších stěn nanášená ručně | M2 | 1183.898
H64 | H64 |  | 10.605
H64 | "1,35x1,65 - 21ks" ((1.35+0.1*2)+(1.65+0.1)*2)*0.1*21 |  | 10.605
Použití figury:
622321131 | Potažení vnějších stěn vápenocementovým aktivovaným štukem tloušťky do 3 mm | M2 | 86.448
H69 | H69 |  | 37.8
H69 | "1,35x1,65 - 21ks" (1.35*2+1.65*2)*21*0.3 |  | 37.8
Použití figury:
622531021R | Tenkovrstvá silikonová zrnitá omítka tl. 2,0 mm včetně penetrace vnějších stěn | M2 | 1275.799
H70 | H70 |  | -8.537
H70 | "1,71x2,2 - 3ks" -1.71*2.2*3+(1.71+2.2*2)*0.15*3 |  | -8.537
Použití figury:
985131111 | Očištění ploch stěn, rubu kleneb a podlah tlakovou vodou | m2 | 1247.707
H77 | H77 |  | 211.218
H77 | "Celkem: "A77+B77+C77+D77+E77+F77+G77 |  | 211.218
I123 | I123 |  | 9.792
| ""vstupní portál" |  | 0
I123 | 0.4*2*2.04*2*3 |  | 9.792
Použití figury:
978015391 | Otlučení vnější vápenné nebo vápenocementové vnější omítky stupně členitosti 1 a 2 rozsahu do 100% | M2 | 1426.935
I170 | I170 |  | 93.6
I170 | "2,1*1,3 - 18ks" ((2.1+0.1*2)+(1.35+0.1)*2)*18 |  | 93.6
Použití figury:
783809233 | Montáž ornamentových ozdobných prvků s délkovým rozměrem výšky (šířky) do 120 mm na fasády | M | 564
I175 | I175 |  | 12.168
I175 | "2,1*1,3 - 18ks" ((2.1+0.1*2)+(1.35+0.1)*2)*(0.1+0.015*2)*18 |  | 12.168
Použití figury:
783823135 | Penetrační silikonový nátěr hladkých, tenkovrstvých zrnitých nebo štukových omítek | M2 | 123.101
I177 | I177 |  | 12.168
I177 | "2,1*1,3 - 18ks" ((2.1+0.1*2)+(1.35+0.1)*2)*(0.1+0.015*2)*18 |  | 12.168
Použití figury:
783827425 | Krycí dvojnásobný silikonový nátěr omítek stupně členitosti 1 a 2 | M2 | 123.101
I43 | I43 |  | 1168.382
| ""fasáda - tl.150mm" |  | 0
I43 | ((16.05+32.4)*2+(4.65+9.75)*2)*9.295 |  | 1168.382
Použití figury:
622131121 | Penetrační disperzní nátěr vnějších stěn nanášený ručně | M2 | 1192.232
I45 | I45 |  | 511.73
I45 | "Celkem: "A45+B45+C45+D45+E45+F45+G45+H45 |  | 511.73
I47 | I47 |  | 1173.959
| ""fasáda - tl.150mm" |  | 0
I47 | ((16.05+32.4+0.15*2)*2+(4.65+9.75)*2)*9.295 |  | 1173.959
Použití figury:
622211031 | Montáž kontaktního zateplení vnějších stěn z polystyrénových desek tl do 160 mm | M2 | 1143.044
I50 | I50 |  | 12.39
I50 | "1,71x2,21 - 3ks" (1.71+(2.21-1.0)*2)*3 |  | 12.39
Použití figury:
622212051 | Montáž kontaktního zateplení vnějšího ostění hl. špalety do 400 mm z polystyrenu tl do 40 mm | M | 650.84
I53 | I53 |  | 1173.959
| ""fasáda - tl.150mm" |  | 0
I53 | ((16.05+32.4+0.15*2)*2+(4.65+9.75)*2)*9.295 |  | 1173.959
Použití figury:
622251101 | Příplatek k cenám kontaktního zateplení stěn za použití tepelněizolačních zátek z polystyrenu | M2 | 1145.104
I54 | I54 |  | 2.571
I54 | "0,85x2,0 - 1ks" (0.85+2.0*2)*0.53 |  | 2.571
I55 | I55 |  | 1.351
I55 | (3.01+0.03*2)*(0.41+0.03) |  | 1.351
I56 | I56 |  | 1.351
I56 | (3.01+0.03*2)*(0.41+0.03) |  | 1.351
I59 | I59 |  | 127.5
| ""korunní římsa" |  | 0
I59 | ((16.35+32.7)*2+(4.8+9.9)*2) |  | 127.5
Použití figury:
622252002 | Montáž ostatních lišt kontaktního zateplení | M | 860.78
I63 | I63 |  | 9.792
| ""vstupní portál" |  | 0
I63 | 0.4*2*2.04*2*3 |  | 9.792
Použití figury:
622321111 | Vápenocementová omítka hrubá jednovrstvá zatřená vnějších stěn nanášená ručně | M2 | 1183.898
I64 | I64 |  | 9.36
I64 | "2,1*1,3 - 18ks" ((2.1+0.1*2)+(1.35+0.1)*2)*0.1*18 |  | 9.36
Použití figury:
622321131 | Potažení vnějších stěn vápenocementovým aktivovaným štukem tloušťky do 3 mm | M2 | 86.448
I69 | I69 |  | 37.26
I69 | "2,1*1,3 - 18ks" (2.1*2+1.35*2)*18*0.3 |  | 37.26
Použití figury:
622531021R | Tenkovrstvá silikonová zrnitá omítka tl. 2,0 mm včetně penetrace vnějších stěn | M2 | 1275.799
I70 | I70 |  | 9.792
| ""vstupní portál" |  | 0
I70 | 0.4*2*2.04*2*3 |  | 9.792
Použití figury:
985131111 | Očištění ploch stěn, rubu kleneb a podlah tlakovou vodou | m2 | 1247.707
J123 | J123 |  | 3.702
J123 | 3.01*0.41*3 |  | 3.702
Použití figury:
978015391 | Otlučení vnější vápenné nebo vápenocementové vnější omítky stupně členitosti 1 a 2 rozsahu do 100% | M2 | 1426.935
J170 | J170 |  | 437.1
J170 | "Mezisoučet: "F170+G170+H170+I170 |  | 437.1
J175 | J175 |  | 56.824
J175 | "Mezisoučet: "F175+G175+H175+I175 |  | 56.824
J177 | J177 |  | 56.824
J177 | "Mezisoučet: "F177+G177+H177+I177 |  | 56.824
J43 | J43 |  | -25.515
J43 | "1,35x1,35 - 21ks" -1.35*1.35*21+1.35*3*21*0.15 |  | -25.515
Použití figury:
622131121 | Penetrační disperzní nátěr vnějších stěn nanášený ručně | M2 | 1192.232
J47 | J47 |  | -38.273
J47 | "1,35x1,35 - 21ks" -1.35*1.35*21 |  | -38.273
Použití figury:
622211031 | Montáž kontaktního zateplení vnějších stěn z polystyrénových desek tl do 160 mm | M2 | 1143.044
J50 | J50 |  | 537.99
J50 | "Mezisoučet: "E50+F50+G50+H50+I50 |  | 537.99
J53 | J53 |  | -38.273
J53 | "1,35x1,35 - 21ks" -1.35*1.35*21 |  | -38.273
Použití figury:
622251101 | Příplatek k cenám kontaktního zateplení stěn za použití tepelněizolačních zátek z polystyrenu | M2 | 1145.104
J54 | J54 |  | 3.899
J54 | "1,71x2,2 - 3ks" 1.71*1.0*2*3*0.38 |  | 3.899
J55 | J55 |  | 0.498
J55 | (0.65-0.15+0.03)*(0.41+0.03*2)*2 |  | 0.498
J56 | J56 |  | 0.498
J56 | (0.65-0.15+0.03)*(0.41+0.03*2)*2 |  | 0.498
J59 | J59 |  | 303.79
J59 | "Mezisoučet: "A59+B59+C59+D59+E59+F59+G59+H59+I59 |  | 303.79
J63 | J63 |  | 3.702
J63 | 3.01*0.41*3 |  | 3.702
Použití figury:
622321111 | Vápenocementová omítka hrubá jednovrstvá zatřená vnějších stěn nanášená ručně | M2 | 1183.898
J64 | J64 |  | 43.71
J64 | "Mezisoučet: "F64+G64+H64+I64 |  | 43.71
J69 | J69 |  | 3.717
J69 | "1,71x2,21 - 3ks" (1.71+(2.21-1.0)*2)*3*0.3 |  | 3.717
Použití figury:
622531021R | Tenkovrstvá silikonová zrnitá omítka tl. 2,0 mm včetně penetrace vnějších stěn | M2 | 1275.799
J70 | J70 |  | 3.702
J70 | 3.01*0.41*3 |  | 3.702
Použití figury:
985131111 | Očištění ploch stěn, rubu kleneb a podlah tlakovou vodou | m2 | 1247.707
K123 | K123 |  | 2.196
K123 | 0.61*0.6*2*3 |  | 2.196
Použití figury:
978015391 | Otlučení vnější vápenné nebo vápenocementové vnější omítky stupně členitosti 1 a 2 rozsahu do 100% | M2 | 1426.935
K170 | K170 |  | 564
K170 | "Celkem: "A170+B170+C170+D170+F170+G170+H170+I170 |  | 564
K175 | K175 |  | 35.129
| ""fasádní prvky" |  | 0
| ""ozdobný profil.pás pod okny - 2x vodorovný profil š.100m, tl.20mm+příčný profil š.100mm tl.15mm" |  | 0
K175 | ((16.05+32.04+0.02*2)*2+(4.65+9.95)*2)*(0.1+0.02*2)*2 |  | 35.129
Použití figury:
783823135 | Penetrační silikonový nátěr hladkých, tenkovrstvých zrnitých nebo štukových omítek | M2 | 123.101
K177 | K177 |  | 35.129
| ""fasádní prvky" |  | 0
| ""ozdobný profil.pás pod okny - 2x vodorovný profil š.100m, tl.20mm+příčný profil š.100mm tl.15mm" |  | 0
K177 | ((16.05+32.04+0.02*2)*2+(4.65+9.95)*2)*(0.1+0.02*2)*2 |  | 35.129
Použití figury:
783827425 | Krycí dvojnásobný silikonový nátěr omítek stupně členitosti 1 a 2 | M2 | 123.101
K43 | K43 |  | -32.13
K43 | "1,35x1,65 - 21ks" -1.35*1.65*21+(1.35+1.65*2)*21*0.15 |  | -32.13
Použití figury:
622131121 | Penetrační disperzní nátěr vnějších stěn nanášený ručně | M2 | 1192.232
K47 | K47 |  | -46.778
K47 | "1,35x1,65 - 21ks" -1.35*1.65*21 |  | -46.778
Použití figury:
622211031 | Montáž kontaktního zateplení vnějších stěn z polystyrénových desek tl do 160 mm | M2 | 1143.044
K50 | K50 |  | 650.84
K50 | "Celkem: "A50+B50+C50+E50+F50+G50+H50+I50 |  | 650.84
K53 | K53 |  | -46.778
K53 | "1,35x1,65 - 21ks" -1.35*1.65*21 |  | -46.778
Použití figury:
622251101 | Příplatek k cenám kontaktního zateplení stěn za použití tepelněizolačních zátek z polystyrenu | M2 | 1145.104
K54 | K54 |  | 172.32
K54 | "Mezisoučet: "A54+B54+C54+D54+E54+F54+G54+H54+I54+J54 |  | 172.32
K55 | K55 |  | 1100.894
K55 | "Mezisoučet: "A55+B55+C55+D55+E55+F55+G55+H55+I55+J55 |  | 1100.894
K56 | K56 |  | 1100.894
K56 | "Mezisoučet: "A56+B56+C56+D56+E56+F56+G56+H56+I56+J56 |  | 1100.894
K59 | K59 |  | 40.8
| ""rohová lišta ostění" |  | 0
K59 | "0,9x0,6 - 34ks" (0.6*2)*34 |  | 40.8
Použití figury:
622252002 | Montáž ostatních lišt kontaktního zateplení | M | 860.78
K63 | K63 |  | 2.196
K63 | 0.61*0.6*2*3 |  | 2.196
Použití figury:
622321111 | Vápenocementová omítka hrubá jednovrstvá zatřená vnějších stěn nanášená ručně | M2 | 1183.898
K64 | K64 |  | 25.092
| ""fasádní prvky" |  | 0
| ""ozdobný profil.pás pod okny - 2x vodorovný profil š.100m, tl.20mm+příčný profil š.100mm tl.15mm" |  | 0
K64 | ((16.05+32.04+0.02*2)*2+(4.65+9.95)*2)*0.1*2 |  | 25.092
Použití figury:
622321131 | Potažení vnějších stěn vápenocementovým aktivovaným štukem tloušťky do 3 mm | M2 | 86.448
K69 | K69 |  | 161.397
K69 | "Mezisoučet: "F69+G69+H69+I69+J69 |  | 161.397
K70 | K70 |  | 2.196
K70 | 0.61*0.6*2*3 |  | 2.196
Použití figury:
985131111 | Očištění ploch stěn, rubu kleneb a podlah tlakovou vodou | m2 | 1247.707
L123 | L123 |  | 4.331
| ""sjezd" |  | 0
L123 | 3.15*(2.9-1.525) |  | 4.331
Použití figury:
978015391 | Otlučení vnější vápenné nebo vápenocementové vnější omítky stupně členitosti 1 a 2 rozsahu do 100% | M2 | 1426.935
L175 | L175 |  | 1.224
L175 | (0.14*0.15+0.15*0.015*2)*4*12 |  | 1.224
Použití figury:
783823135 | Penetrační silikonový nátěr hladkých, tenkovrstvých zrnitých nebo štukových omítek | M2 | 123.101
L177 | L177 |  | 1.224
L177 | (0.14*0.15+0.15*0.015*2)*4*12 |  | 1.224
Použití figury:
783827425 | Krycí dvojnásobný silikonový nátěr omítek stupně členitosti 1 a 2 | M2 | 123.101
L43 | L43 |  | -36.18
L43 | "2,1*1,3 - 18ks" -2.1*1.3*18+(2.1+1.35*2)*18*0.15 |  | -36.18
Použití figury:
622131121 | Penetrační disperzní nátěr vnějších stěn nanášený ručně | M2 | 1192.232
L47 | L47 |  | -49.14
L47 | "2,1*1,3 - 18ks" -2.1*1.3*18 |  | -49.14
Použití figury:
622211031 | Montáž kontaktního zateplení vnějších stěn z polystyrénových desek tl do 160 mm | M2 | 1143.044
L53 | L53 |  | -49.14
L53 | "2,1*1,3 - 18ks" -2.1*1.3*18 |  | -49.14
Použití figury:
622251101 | Příplatek k cenám kontaktního zateplení stěn za použití tepelněizolačních zátek z polystyrenu | M2 | 1145.104
L54 | L54 |  | 172.32
L54 | "armovací tmel" 172.32 |  | 172.32
L55 | L55 |  | 48.6
| ""ostění+nadpraží vně.otvorů" |  | 0
| ""grafitový EPS tl. 30mm" |  | 0
L55 | "0,9x1,35 - 36ks" (0.9*2+1.35*2)*36*0.3 |  | 48.6
L56 | L56 |  | 48.6
| ""ostění+nadpraží vně.otvorů" |  | 0
| ""grafitový EPS tl. 30mm" |  | 0
L56 | "0,9x1,35 - 36ks" (0.9*2+1.35*2)*36*0.3 |  | 48.6
L59 | L59 |  | 97.2
L59 | "0,9x1,35 - 36ks" (1.35*2)*36 |  | 97.2
Použití figury:
622252002 | Montáž ostatních lišt kontaktního zateplení | M | 860.78
L63 | L63 |  | 4.331
| ""sjezd" |  | 0
L63 | 3.15*(2.9-1.525) |  | 4.331
Použití figury:
622321111 | Vápenocementová omítka hrubá jednovrstvá zatřená vnějších stěn nanášená ručně | M2 | 1183.898
L64 | L64 |  | 1.008
L64 | (0.14*0.15)*4*12 |  | 1.008
Použití figury:
622321131 | Potažení vnějších stěn vápenocementovým aktivovaným štukem tloušťky do 3 mm | M2 | 86.448
L69 | L69 |  | -86.448
L69 | "odpočet ozdobných prvků na fasádě" -86.448 |  | -86.448
Použití figury:
622531021R | Tenkovrstvá silikonová zrnitá omítka tl. 2,0 mm včetně penetrace vnějších stěn | M2 | 1275.799
L70 | L70 |  | 4.331
| ""sjezd" |  | 0
L70 | 3.15*(2.9-1.525) |  | 4.331
Použití figury:
985131111 | Očištění ploch stěn, rubu kleneb a podlah tlakovou vodou | m2 | 1247.707
M123 | M123 |  | 3.506
M123 | (1.05+1.5)*(2.9-1.525) |  | 3.506
Použití figury:
978015391 | Otlučení vnější vápenné nebo vápenocementové vnější omítky stupně členitosti 1 a 2 rozsahu do 100% | M2 | 1426.935
M175 | M175 |  | 1.53
M175 | (0.14*0.15+0.15*0.015*2)*5*12 |  | 1.53
Použití figury:
783823135 | Penetrační silikonový nátěr hladkých, tenkovrstvých zrnitých nebo štukových omítek | M2 | 123.101
M177 | M177 |  | 1.53
M177 | (0.14*0.15+0.15*0.015*2)*5*12 |  | 1.53
Použití figury:
783827425 | Krycí dvojnásobný silikonový nátěr omítek stupně členitosti 1 a 2 | M2 | 123.101
M43 | M43 |  | -4.307
M43 | "1,71x2,2 - 3ks" -1.71*(2.2-1.0)*3+(1.71+(2.2-1.0)*2)*0.15*3 |  | -4.307
Použití figury:
622131121 | Penetrační disperzní nátěr vnějších stěn nanášený ručně | M2 | 1192.232
M47 | M47 |  | -6.156
M47 | "1,71x2,2 - 3ks" -1.71*(2.2-1.0)*3 |  | -6.156
Použití figury:
622211031 | Montáž kontaktního zateplení vnějších stěn z polystyrénových desek tl do 160 mm | M2 | 1143.044
M53 | M53 |  | -6.156
M53 | "1,71x2,2 - 3ks" -1.71*(2.2-1.0)*3 |  | -6.156
Použití figury:
622251101 | Příplatek k cenám kontaktního zateplení stěn za použití tepelněizolačních zátek z polystyrenu | M2 | 1145.104
M54 | M54 |  | 344.64
M54 | "Celkem: "A54+B54+C54+D54+E54+F54+G54+H54+I54+J54+L54 |  | 344.64
M55 | M55 |  | 34.02
M55 | "1,35x1,35 - 21ks" 1.35*4*21*0.3 |  | 34.02
M56 | M56 |  | 34.02
M56 | "1,35x1,35 - 21ks" 1.35*4*21*0.3 |  | 34.02
M59 | M59 |  | 56.7
M59 | "1,35x1,35 - 21ks" 1.35*2*21 |  | 56.7
Použití figury:
622252002 | Montáž ostatních lišt kontaktního zateplení | M | 860.78
M63 | M63 |  | 3.506
M63 | (1.05+1.5)*(2.9-1.525) |  | 3.506
Použití figury:
622321111 | Vápenocementová omítka hrubá jednovrstvá zatřená vnějších stěn nanášená ručně | M2 | 1183.898
M64 | M64 |  | 1.26
M64 | (0.14*0.15)*5*12 |  | 1.26
Použití figury:
622321131 | Potažení vnějších stěn vápenocementovým aktivovaným štukem tloušťky do 3 mm | M2 | 86.448
M69 | M69 |  | 1250.783
M69 | "Celkem: "A69+B69+C69+D69+F69+G69+H69+I69+J69+L69 |  | 1250.783
M70 | M70 |  | 3.506
M70 | (1.05+1.5)*(2.9-1.525) |  | 3.506
Použití figury:
985131111 | Očištění ploch stěn, rubu kleneb a podlah tlakovou vodou | m2 | 1247.707
N123 | N123 |  | 0.36
N123 | -0.85*2.0+(0.95+2.1*2)*0.4 |  | 0.36
Použití figury:
978015391 | Otlučení vnější vápenné nebo vápenocementové vnější omítky stupně členitosti 1 a 2 rozsahu do 100% | M2 | 1426.935
N175 | N175 |  | 3.264
N175 | (0.14*0.15+0.15*0.015*2)*8*16 |  | 3.264
Použití figury:
783823135 | Penetrační silikonový nátěr hladkých, tenkovrstvých zrnitých nebo štukových omítek | M2 | 123.101
N177 | N177 |  | 3.264
N177 | (0.14*0.15+0.15*0.015*2)*8*16 |  | 3.264
Použití figury:
783827425 | Krycí dvojnásobný silikonový nátěr omítek stupně členitosti 1 a 2 | M2 | 123.101
N43 | N43 |  | 2.196
| ""vstupní portál" |  | 0
N43 | 0.61*0.6*2*3 |  | 2.196
Použití figury:
622131121 | Penetrační disperzní nátěr vnějších stěn nanášený ručně | M2 | 1192.232
N47 | N47 |  | 2.196
| ""vstupní portál" |  | 0
N47 | 0.61*0.6*2*3 |  | 2.196
Použití figury:
622211031 | Montáž kontaktního zateplení vnějších stěn z polystyrénových desek tl do 160 mm | M2 | 1143.044
N53 | N53 |  | 2.196
| ""vstupní portál" |  | 0
N53 | 0.61*0.6*2*3 |  | 2.196
Použití figury:
622251101 | Příplatek k cenám kontaktního zateplení stěn za použití tepelněizolačních zátek z polystyrenu | M2 | 1145.104
N55 | N55 |  | 37.8
N55 | "1,35x1,65 - 21ks" (1.35*2+1.65*2)*21*0.3 |  | 37.8
N56 | N56 |  | 37.8
N56 | "1,35x1,65 - 21ks" (1.35*2+1.65*2)*21*0.3 |  | 37.8
N59 | N59 |  | 69.3
N59 | "1,35x1,65 - 21ks" (+1.65*2)*21 |  | 69.3
Použití figury:
622252002 | Montáž ostatních lišt kontaktního zateplení | M | 860.78
N63 | N63 |  | 0.36
N63 | -0.85*2.0+(0.95+2.1*2)*0.4 |  | 0.36
Použití figury:
622321111 | Vápenocementová omítka hrubá jednovrstvá zatřená vnějších stěn nanášená ručně | M2 | 1183.898
N64 | N64 |  | 2.688
N64 | (0.14*0.15)*8*16 |  | 2.688
Použití figury:
622321131 | Potažení vnějších stěn vápenocementovým aktivovaným štukem tloušťky do 3 mm | M2 | 86.448
N70 | N70 |  | 0.36
N70 | -0.85*2.0+(0.95+2.1*2)*0.4 |  | 0.36
Použití figury:
985131111 | Očištění ploch stěn, rubu kleneb a podlah tlakovou vodou | m2 | 1247.707
O123 | O123 |  | 63.45
| ""korunní římsa" |  | 0
O123 | ((16.35+32.7)*2+(4.65+9.75)*2)*(0.3+0.2) |  | 63.45
Použití figury:
978015391 | Otlučení vnější vápenné nebo vápenocementové vnější omítky stupně členitosti 1 a 2 rozsahu do 100% | M2 | 1426.935
O175 | O175 |  | 41.147
O175 | "Mezisoučet: "K175+L175+M175+N175 |  | 41.147
O177 | O177 |  | 41.147
O177 | "Mezisoučet: "K177+L177+M177+N177 |  | 41.147
O43 | O43 |  | 1072.446
O43 | "Mezisoučet: "I43+J43+K43+L43+M43+N43 |  | 1072.446
O47 | O47 |  | 1035.808
O47 | "Mezisoučet: "I47+J47+K47+L47+M47+N47 |  | 1035.808
O53 | O53 |  | 1035.808
O53 | "Mezisoučet: "I53+J53+K53+L53+M53+N53 |  | 1035.808
O55 | O55 |  | 37.26
O55 | "2,1*1,3 - 18ks" (2.1*2+1.35*2)*18*0.3 |  | 37.26
O56 | O56 |  | 37.26
O56 | "2,1*1,3 - 18ks" (2.1*2+1.35*2)*18*0.3 |  | 37.26
O59 | O59 |  | 48.6
O59 | "2,1*1,3 - 18ks" (1.35*2)*18 |  | 48.6
Použití figury:
622252002 | Montáž ostatních lišt kontaktního zateplení | M | 860.78
O63 | O63 |  | 1183.897
O63 | "Celkem: "A63+B63+C63+D63+E63+F63+G63+H63+I63+J63+K63+L63+M63+N63 |  | 1183.897
O64 | O64 |  | 86.448
O64 | "Celkem: "A64+B64+C64+D64+F64+G64+H64+I64+K64+L64+M64+N64 |  | 86.448
O70 | O70 |  | 63.45
| ""korunní římsa" |  | 0
O70 | ((16.35+32.7)*2+(4.65+9.75)*2)*(0.3+0.2) |  | 63.45
Použití figury:
985131111 | Očištění ploch stěn, rubu kleneb a podlah tlakovou vodou | m2 | 1247.707
P123 | P123 |  | 0.36
P123 | 0.3*0.2*6 |  | 0.36
Použití figury:
978015391 | Otlučení vnější vápenné nebo vápenocementové vnější omítky stupně členitosti 1 a 2 rozsahu do 100% | M2 | 1426.935
P175 | P175 |  | 1.538
| ""Opěrná zídka sjezdu do 1.PP" |  | 0
P175 | "vně stěna" (4.65+1.05+0.45)*0.25 |  | 1.538
Použití figury:
783823135 | Penetrační silikonový nátěr hladkých, tenkovrstvých zrnitých nebo štukových omítek | M2 | 123.101
P177 | P177 |  | 1.538
| ""Opěrná zídka sjezdu do 1.PP" |  | 0
P177 | "vně stěna" (4.65+1.05+0.45)*0.25 |  | 1.538
Použití figury:
783827425 | Krycí dvojnásobný silikonový nátěr omítek stupně členitosti 1 a 2 | M2 | 123.101
P43 | P43 |  | 1192.231
P43 | "Celkem: "A43+B43+C43+D43+E43+F43+G43+I43+J43+K43+L43+M43+N43 |  | 1192.231
P47 | P47 |  | 1143.043
P47 | "Celkem: "A47+B47+C47+D47+E47+F47+G47+I47+J47+K47+L47+M47+N47 |  | 1143.043
P53 | P53 |  | 1145.103
P53 | "Celkem: "A53+B53+C53+D53+E53+F53+G53+I53+J53+K53+L53+M53+N53 |  | 1145.103
P55 | P55 |  | 4.956
P55 | "1,71x2,21 - 3ks" (1.71+(2.21-1.0)*2)*3*0.4 |  | 4.956
P56 | P56 |  | 4.956
P56 | "1,71x2,21 - 3ks" (1.71+(2.21-1.0)*2)*3*0.4 |  | 4.956
P59 | P59 |  | 4
P59 | "0,85x2,0 - 1ks" (2.0*2) |  | 4
Použití figury:
622252002 | Montáž ostatních lišt kontaktního zateplení | M | 860.78
P70 | P70 |  | 0.36
P70 | 0.3*0.2*6 |  | 0.36
Použití figury:
985131111 | Očištění ploch stěn, rubu kleneb a podlah tlakovou vodou | m2 | 1247.707
Q123 | Q123 |  | 50.34
| ""osekání plastických plošných prvků fasády" |  | 0
| ""pásek pod korunní římsou" |  | 0
Q123 | ((16.075+32.45)*2+(4.65+9.75)*2)*0.4 |  | 50.34
Použití figury:
978015391 | Otlučení vnější vápenné nebo vápenocementové vnější omítky stupně členitosti 1 a 2 rozsahu do 100% | M2 | 1426.935
Q175 | Q175 |  | 1.425
| ""vnitřní stěna" |  | 0
Q175 | (4.65+1.05)*0.25 |  | 1.425
Použití figury:
783823135 | Penetrační silikonový nátěr hladkých, tenkovrstvých zrnitých nebo štukových omítek | M2 | 123.101
Q177 | Q177 |  | 1.425
| ""vnitřní stěna" |  | 0
Q177 | (4.65+1.05)*0.25 |  | 1.425
Použití figury:
783827425 | Krycí dvojnásobný silikonový nátěr omítek stupně členitosti 1 a 2 | M2 | 123.101
Q55 | Q55 |  | 162.636
Q55 | "Mezisoučet: "L55+M55+N55+O55+P55 |  | 162.636
Q56 | Q56 |  | 162.636
Q56 | "Mezisoučet: "L56+M56+N56+O56+P56 |  | 162.636
Q59 | Q59 |  | 13.26
Q59 | "1,71x2,21 - 3ks" (2.21*2)*3 |  | 13.26
Použití figury:
622252002 | Montáž ostatních lišt kontaktního zateplení | M | 860.78
Q70 | Q70 |  | 1247.707
Q70 | "Celkem: "A70+B70+C70+D70+E70+F70+G70+H70+I70+J70+K70+L70+M70+N70+O70+P70 |  | 1247.707
R123 | R123 |  | 50.34
| ""pásek spodní" |  | 0
R123 | ((16.075+32.45)*2+(4.65+9.75)*2)*0.4 |  | 50.34
Použití figury:
978015391 | Otlučení vnější vápenné nebo vápenocementové vnější omítky stupně členitosti 1 a 2 rozsahu do 100% | M2 | 1426.935
R175 | R175 |  | 2.166
R175 | 3.15*(2.9-1.525)*0.5 |  | 2.166
Použití figury:
783823135 | Penetrační silikonový nátěr hladkých, tenkovrstvých zrnitých nebo štukových omítek | M2 | 123.101
R177 | R177 |  | 2.166
R177 | 3.15*(2.9-1.525)*0.5 |  | 2.166
Použití figury:
783827425 | Krycí dvojnásobný silikonový nátěr omítek stupně členitosti 1 a 2 | M2 | 123.101
R55 | R55 |  | 1263.53
R55 | "Celkem: "A55+B55+C55+D55+E55+F55+G55+H55+I55+J55+L55+M55+N55+O55+P55 |  | 1263.53
R56 | R56 |  | 1263.53
R56 | "Celkem: "A56+B56+C56+D56+E56+F56+G56+H56+I56+J56+L56+M56+N56+O56+P56 |  | 1263.53
R59 | R59 |  | 62.97
| ""nároží" |  | 0
R59 | 10.495*6 |  | 62.97
Použití figury:
622252002 | Montáž ostatních lišt kontaktního zateplení | M | 860.78
S123 | S123 |  | 17.64
| ""šambrány" |  | 0
S123 | "0,9x1,35 - 36ks" ((0.9+0.1*2)*2+1.35*2)*0.1*36 |  | 17.64
Použití figury:
978015391 | Otlučení vnější vápenné nebo vápenocementové vnější omítky stupně členitosti 1 a 2 rozsahu do 100% | M2 | 1426.935
S175 | S175 |  | 3.506
S175 | (1.05+1.5)*(2.9-1.525) |  | 3.506
Použití figury:
783823135 | Penetrační silikonový nátěr hladkých, tenkovrstvých zrnitých nebo štukových omítek | M2 | 123.101
S177 | S177 |  | 3.506
S177 | (1.05+1.5)*(2.9-1.525) |  | 3.506
Použití figury:
783827425 | Krycí dvojnásobný silikonový nátěr omítek stupně členitosti 1 a 2 | M2 | 123.101
S59 | S59 |  | 3.84
S59 | 0.64*2*3 |  | 3.84
Použití figury:
622252002 | Montáž ostatních lišt kontaktního zateplení | M | 860.78
T123 | T123 |  | 12.18
T123 | "1,35x1,35 - 21ks" (1.35+0.1)*4*0.1*21 |  | 12.18
Použití figury:
978015391 | Otlučení vnější vápenné nebo vápenocementové vnější omítky stupně členitosti 1 a 2 rozsahu do 100% | M2 | 1426.935
T175 | T175 |  | 8.635
T175 | "Mezisoučet: "P175+Q175+R175+S175 |  | 8.635
T177 | T177 |  | 8.635
T177 | "Mezisoučet: "P177+Q177+R177+S177 |  | 8.635
T59 | T59 |  | 2.82
| ""vstupní portál" |  | 0
T59 | (0.41+0.03*2)*2*3 |  | 2.82
Použití figury:
622252002 | Montáž ostatních lišt kontaktního zateplení | M | 860.78
U123 | U123 |  | 13.44
U123 | "1,35x1,65 - 21ks" ((1.35+0.1*2)*2+1.65*2)*0.1*21 |  | 13.44
Použití figury:
978015391 | Otlučení vnější vápenné nebo vápenocementové vnější omítky stupně členitosti 1 a 2 rozsahu do 100% | M2 | 1426.935
U175 | U175 |  | 123.104
U175 | "Celkem: "A175+B175+C175+D175+F175+G175+H175+I175+K175+L175+M175+N175+P175+Q175+R175+S175 |  | 123.104
U177 | U177 |  | 123.104
U177 | "Celkem: "A177+B177+C177+D177+F177+G177+H177+I177+K177+L177+M177+N177+P177+Q177+R177+S177 |  | 123.104
U59 | U59 |  | 399.49
U59 | "Mezisoučet: "K59+L59+M59+N59+O59+P59+Q59+R59+S59+T59 |  | 399.49
V123 | V123 |  | 19.71
V123 | "2,1*1,3 - 18ks" ((2.1+0.1*2)*2+1.35*2)*0.15*18 |  | 19.71
Použití figury:
978015391 | Otlučení vnější vápenné nebo vápenocementové vnější omítky stupně členitosti 1 a 2 rozsahu do 100% | M2 | 1426.935
V59 | V59 |  | 30.6
| ""parapetní lišta" |  | 0
V59 | "0,9x0,6 - 34ks" (0.9)*34 |  | 30.6
Použití figury:
622252002 | Montáž ostatních lišt kontaktního zateplení | M | 860.78
W123 | W123 |  | 15.578
| ""mezi okny schodiště" |  | 0
W123 | (0.9+1.45+1.0)*1.55*3 |  | 15.578
Použití figury:
978015391 | Otlučení vnější vápenné nebo vápenocementové vnější omítky stupně členitosti 1 a 2 rozsahu do 100% | M2 | 1426.935
W59 | W59 |  | 32.4
W59 | "0,9x1,35 - 36ks" (0.9)*36 |  | 32.4
Použití figury:
622252002 | Montáž ostatních lišt kontaktního zateplení | M | 860.78
X123 | X123 |  | 1426.935
X123 | "Celkem: "A123+B123+C123+D123+E123+F123+G123+H123+I123+J123+K123+L123+M123+N123+O123+P123+Q123+R123+S123+T123+U123+V123+W123 |  | 1426.935
X59 | X59 |  | 28.35
X59 | "1,35x1,35 - 21ks" 1.35*21 |  | 28.35
Použití figury:
622252002 | Montáž ostatních lišt kontaktního zateplení | M | 860.78
Y59 | Y59 |  | 28.35
Y59 | "1,35x1,65 - 21ks" (1.35)*21 |  | 28.35
Použití figury:
622252002 | Montáž ostatních lišt kontaktního zateplení | M | 860.78
Z59 | Z59 |  | 37.8
Z59 | "2,1*1,3 - 18ks" (2.1)*18 |  | 37.8
Použití figury:
622252002 | Montáž ostatních lišt kontaktního zateplení | M | 860.78
04420002 | VRN
A1 | A1 |  | 1
A1 | 1 |  | 1
Použití figury:
013284001 | Náklady na zpracování a vedení plánu KZP | KČ | 1
A2 | A2 |  | 1
A2 | 1 |  | 1
Použití figury:
043103001 | Náklady na provedení zkoušek, revizí a měření | KČ | 1
A3 | A3 |  | 1
A3 | 1 |  | 1
Použití figury:
090001002 | Ostatní náklady vyplývající ze znění SOD a VOP | KČ | 1
A4 | A4 |  | 1
A4 | 1 |  | 1
Použití figury:
041703002 | Náklady na zajištění kolektivní bezpečnosti osob | KČ | 1
A5 | A5 |  | 1
A5 | 1 |  | 1
Použití figury:
045203001 | Kompletační činnost | KČ | 1
A6 | A6 |  | 1
A6 | 1 |  | 1
Použití figury:
049103002 | Náklady vzniklé v souvislosti s realizací stavby | KČ | 1
A7 | A7 |  | 1
A7 | 1 |  | 1
Použití figury:
030001000 | Zařízení staveniště, odstranění staveniště | KPL | 1
A8 | A8 |  | 1
A8 | 1 |  | 1
Použití figury:
071002001 | Provoz investora, třetích osob | KČ | 1
A9 | A9 |  | 1
A9 | 1 |  | 1
Použití figury:
079002001 | Ostatní provozní vlivy | KČ | 1
B1 | B1 |  | 1
B1 | "Celkem: "A1 |  | 1
B2 | B2 |  | 1
B2 | "Celkem: "A2 |  | 1
B3 | B3 |  | 1
B3 | "Celkem: "A3 |  | 1
B4 | B4 |  | 1
B4 | "Celkem: "A4 |  | 1
B5 | B5 |  | 1
B5 | "Celkem: "A5 |  | 1
B6 | B6 |  | 1
B6 | "Celkem: "A6 |  | 1
B7 | B7 |  | 1
B7 | "Celkem: "A7 |  | 1
B8 | B8 |  | 1
B8 | "Celkem: "A8 |  | 1
B9 | B9 |  | 1
B9 | "Celkem: "A9 |  | 1
C6 | C6 |  | 1
C6 | 1 |  | 1
Použití figury:
049103002 | Náklady vzniklé v souvislosti s realizací stavby | KČ | 1
D6 | D6 |  | 1
D6 | "Celkem: "C6 |  | 1
E6 | E6 |  | 1
E6 | 1 |  | 1
Použití figury:
049103002 | Náklady vzniklé v souvislosti s realizací stavby | KČ | 1
F6 | F6 |  | 1
F6 | "Celkem: "E6 |  | 1
G6 | G6 |  | 1
G6 | 1 |  | 1
Použití figury:
049103002 | Náklady vzniklé v souvislosti s realizací stavby | KČ | 1
H6 | H6 |  | 1
H6 | "Celkem: "G6 |  | 1
I6 | I6 |  | 1
I6 | 1 |  | 1
Použití figury:
049103002 | Náklady vzniklé v souvislosti s realizací stavby | KČ | 1
J6 | J6 |  | 1
J6 | "Celkem: "I6 |  | 1