## Rekapitulace stavby
Export VZ |  | List obsahuje: |  |  |  |  | 1) Rekapitulace stavby |  |  | 2) Rekapitulace objektů stavby a soupisů prací | [15 empty] | 3.0 |  |  |  |  | False | False | {adabfac9-71d8-4932-b311-466d6f5e57b5}
[17 empty] | >> skryté sloupce << | [12 empty] | 0,01 | 21
[30 empty] | 0,01 | 15
|  | REKAPITULACE STAVBY | [15 empty] | v --- níže se nacházejí doplnkové a pomocné údaje k sestavám --- v | [11 empty] | 0,001
|  | Kód: | [27 empty] | 0,01
|  | Stavba: |  |  |  |  | Hradčanský rybník, oprava rybníka | [22 empty] | 0,01
|  | KSO: | [11 empty] | CC-CZ: | [15 empty] | 0,01
|  | Místo: | [11 empty] | Datum: | [15 empty] | 0,01
0,01
|  | Zadavatel: | [11 empty] | IČ: | [15 empty] | 0,01
|  |  | MĚSTO RALSKA, Kuřívody 701, Ralsko, 471 24 Mimoň | [10 empty] | DIČ: | [15 empty] | 0,01
0,01
|  | Uchazeč: | [11 empty] | IČ: | [15 empty] | 0,01
[14 empty] | DIČ: | [15 empty] | 0,01
False
|  | Projektant: | [11 empty] | IČ: | [15 empty] | False
[14 empty] | DIČ: | [15 empty] | True
0,01
|  | Poznámka: | [27 empty] | 0,01
False
|  | Cena bez DPH | [11 empty] | 0
[8 empty] | Sazba daně |  | Základ daně |  |  |  | Výše daně
|  | DPH |  | základní |  |  |  | 21% |  | 0 |  |  |  | 0
|  |  |  | snížená |  |  |  | 15% |  | 0 |  |  |  | 0
|  |  |  | zákl. přenesená |  |  |  | 21% |  | 0 |  |  |  | 0
|  |  |  | sníž. přenesená |  |  |  | 15% |  | 0 |  |  |  | 0
|  |  |  | nulová |  |  |  | 0% |  | 0 |  |  |  | 0
|  | Cena s DPH | [6 empty] | v |  | CZK |  |  | 0
REKAPITULACE OBJEKTŮ STAVBY A SOUPISŮ PRACÍ
| Kód: | [6 empty] | 0
| Stavba: | [6 empty] | Hradčanský rybník, oprava rybníka
| Místo: | [11 empty] | Datum:
| Zadavatel: | [6 empty] | MĚSTO RALSKA, Kuřívody 701, Ralsko, 471 24 Mimoň |  |  |  |  | Projektant: |  |  |  |  | Informatívní údaje z listů zakázek
Uchazeč:
| Kód |  |  |  | Objekt, Soupis prací | [6 empty] | Cena bez DPH [CZK] |  |  | Cena s DPH [CZK] | Typ |  | z toho Ostat. náklady [CZK] | DPH [CZK] | Normohodiny [h] | DPH základní [CZK] | DPH snížená [CZK] | DPH základní přenesená [CZK] | DPH snížená přenesená [CZK] | Základna DPH základní | Základna DPH snížená | Základna DPH zákl. přenesená | Základna DPH sníž. přenesená | Základna DPH nulová
| Náklady stavby celkem | [10 empty] | 0 |  |  | 0 |  |  | 0 | 0 | 32107.0796 | 0 | 0 | 0 | 0 | 0 | 0 | 0 | 0 | 0 | D | 0 | ###NOIMPORT### | IMPORT | {adabfac9-71d8-4932-b311-466d6f5e57b5} | {00000000-0000-0000-0000-000000000000}
/ |  | SO 01a |  |  |  | Bezpečnostní přeliv | [5 empty] | 0 |  |  | 0 | STA |  | 0 | 0 | 3534.9345 | 0 | 0 | 0 | 0 | 0 | 0 | 0 | 0 | 0 |  | 1 |  | IMPORT | {6d9d9edc-cde4-4ae4-b4df-421d40af0289} | {adabfac9-71d8-4932-b311-466d6f5e57b5} | 2
/ |  | SO 01b |  |  |  | Lávka | [5 empty] | 0 |  |  | 0 | STA |  | 0 | 0 | 1006.3243 | 0 | 0 | 0 | 0 | 0 | 0 | 0 | 0 | 0 |  | 1 |  | IMPORT | {190abf37-f305-451d-a49f-80680e372db7} | {adabfac9-71d8-4932-b311-466d6f5e57b5} | 2
/ |  | SO 03 |  |  |  | Hráz | [5 empty] | 0 |  |  | 0 | STA |  | 0 | 0 | 5197.1702 | 0 | 0 | 0 | 0 | 0 | 0 | 0 | 0 | 0 |  | 1 |  | IMPORT | {7e0245d7-9d4e-4b07-ba13-3bc173468632} | {adabfac9-71d8-4932-b311-466d6f5e57b5} | 2
/ |  | SO 04 |  |  |  | Chodník | [5 empty] | 0 |  |  | 0 | STA |  | 0 | 0 | 188.7238 | 0 | 0 | 0 | 0 | 0 | 0 | 0 | 0 | 0 |  | 1 |  | IMPORT | {2c463dee-1fe0-4259-8258-779fc0713503} | {adabfac9-71d8-4932-b311-466d6f5e57b5} | 2
/ |  | SO 05 |  |  |  | Objekty podhrází, odběrný objekt | [5 empty] | 0 |  |  | 0 | STA |  | 0 | 0 | 1513.7232 | 0 | 0 | 0 | 0 | 0 | 0 | 0 | 0 | 0 |  | 1 |  | IMPORT | {8d3b50ef-6b1e-4be5-b31f-ac7297a33e79} | {adabfac9-71d8-4932-b311-466d6f5e57b5} | 2
/ |  | SO 06 |  |  |  | Biotechnická opatření podhrází | [5 empty] | 0 |  |  | 0 | STA |  | 0 | 0 | 123.7648 | 0 | 0 | 0 | 0 | 0 | 0 | 0 | 0 | 0 |  | 1 |  | IMPORT | {6aa73440-ce02-45dc-8af3-e605704266df} | {adabfac9-71d8-4932-b311-466d6f5e57b5} | 2
/ |  | SO 07 |  |  |  | Nádrž sediment, pláž | [5 empty] | 0 |  |  | 0 | STA |  | 0 | 0 | 18250.1584 | 0 | 0 | 0 | 0 | 0 | 0 | 0 | 0 | 0 |  | 1 |  | IMPORT | {f80421cd-b747-4a85-a877-f254648e77db} | {adabfac9-71d8-4932-b311-466d6f5e57b5} | 2
/ |  | SO 08 |  |  |  | Bourací práce | [5 empty] | 0 |  |  | 0 | STA |  | 0 | 0 | 2292.2805 | 0 | 0 | 0 | 0 | 0 | 0 | 0 | 0 | 0 |  | 1 |  | IMPORT | {14dee07d-c9dd-49ce-8283-72b3842d8abe} | {adabfac9-71d8-4932-b311-466d6f5e57b5} | 2
/ |  | VON |  |  |  | Vedlejší a ostatní náklady | [5 empty] | 0 |  |  | 0 | VON |  | 0 | 0 | 0 | 0 | 0 | 0 | 0 | 0 | 0 | 0 | 0 | 0 |  | 1 |  | IMPORT | {2103ddbf-7014-47d8-ad23-ad283dbae7d4} | {adabfac9-71d8-4932-b311-466d6f5e57b5} | 2

## SO 01a - Bezpečnostní přeliv
| List obsahuje: |  | 1) Krycí list soupisu | 2) Rekapitulace |  |  | 3) Soupis prací | Zpět na list: | Rekapitulace stavby
[9 empty] | >> skryté sloupce << | [9 empty] | {6d9d9edc-cde4-4ae4-b4df-421d40af0289}
2
| KRYCÍ LIST SOUPISU | [8 empty] | v --- níže se nacházejí doplnkové a pomocné údaje k sestavám --- v | [8 empty] | False
Stavba:
Hradčanský rybník, oprava rybníka
Objekt:
SO 01a - Bezpečnostní přeliv
| KSO: |  |  |  |  | CC-CZ:
| Místo: |  |  |  |  | Datum:
| Zadavatel: |  |  |  |  | IČ:
|  | MĚSTO RALSKA, Kuřívody 701, Ralsko, 471 24 Mimoň |  |  |  | DIČ:
| Uchazeč: |  |  |  |  | IČ:
DIČ:
| Projektant: |  |  |  |  | IČ:
|  | Vodohospodářské projekty s.r.o. |  |  |  | DIČ:
Poznámka:
Stavební objekt SO 01 obsahuje výměry i pro SO 02
| Cena bez DPH | [5 empty] | 0
|  |  | Základ daně |  |  | Sazba daně | Výše daně
| DPH | základní | 0 |  |  | 21% | 0
|  | snížená | 0 |  |  | 15% | 0
|  | zákl. přenesená | 0 |  |  | 21% | 0
|  | sníž. přenesená | 0 |  |  | 15% | 0
|  | nulová | 0 |  |  | 0% | 0
| Cena s DPH |  |  | v | CZK |  | 0
REKAPITULACE ČLENĚNÍ SOUPISU PRACÍ
Stavba:
Hradčanský rybník, oprava rybníka
Objekt:
SO 01a - Bezpečnostní přeliv
Místo: | [5 empty] | Datum:
Zadavatel: |  |  | MĚSTO RALSKA, Kuřívody 701, Ralsko, 471 24 Mimoň |  |  | Projektant:
Uchazeč:
Kód dílu - Popis | [6 empty] | Cena celkem [CZK]
Náklady soupisu celkem | [6 empty] | 0 | [12 empty] | -1
| HSV - Práce a dodávky HSV | [5 empty] | 0
| 1 - Zemní práce | [5 empty] | 0
| 2 - Zakládání | [5 empty] | 0
| 3 - Svislé a kompletní konstrukce | [5 empty] | 0
| 4 - Vodorovné konstrukce | [5 empty] | 0
| 5 - Komunikace pozemní | [5 empty] | 0
| 8 - Trubní vedení | [5 empty] | 0
| 9 - Ostatní konstrukce a práce-bourání | [5 empty] | 0
| 997 - Přesun sutě | [5 empty] | 0
| 998 - Přesun hmot | [5 empty] | 0
| PSV - Práce a dodávky PSV | [5 empty] | 0
| 767 - Konstrukce zámečnické | [5 empty] | 0
| M - Práce a dodávky M | [5 empty] | 0
| 23-M - Montáže potrubí | [5 empty] | 0
SOUPIS PRACÍ
Stavba:
Hradčanský rybník, oprava rybníka
Objekt:
SO 01a - Bezpečnostní přeliv
Místo: | [5 empty] | Datum:
Zadavatel: |  |  | MĚSTO RALSKA, Kuřívody 701, Ralsko, 471 24 Mimoň |  |  | Projektant:
Uchazeč:
PČ | Typ | Kód | Popis | MJ | Množství | J.cena [CZK] | Cena celkem [CZK] | Cenová soustava |  | Poznámka | DPH | J. Nh [h] | Nh celkem [h] | J. hmotnost [t] | Hmotnost celkem [t] | J. suť [t] | Suť Celkem [t]
Náklady soupisu celkem | [6 empty] | 0 | [5 empty] | 3534.9345 |  | 1023.329 |  | 157.4092 |  | D | -1 | [10 empty] | 0
| D | HSV | Práce a dodávky HSV |  |  |  | 0 | [5 empty] | 3451.8172 |  | 1019.0014 |  | 157.4092 | 1 | D | 0 |  |  |  | ROZPOCET | [6 empty] | 0
| D | 1 | Zemní práce |  |  |  | 0 | [5 empty] | 530.8214 |  | 0.014481 |  | 157.4092 | 1 | D | 1 |  |  |  | ROZPOCET | [6 empty] | 0
1 | K | 113107165R | Odstranění podkladu pl přes 50 do 200 m2 z kameniva drceného tl 520 mm | m2 | 148.876 |  | 0 | R-položka |  |  | základní | 0.253 | 37.6656 | 0 | 0 | 0.78 | 116.1233 | 4 | K | 2 |  |  |  | ROZPOCET | 0 | 0 | 0 | 0 | 0 | 1 | 0 | 4 | -592701693
| PP |  | Odstranění podkladů nebo krytů s přemístěním hmot na skládku na vzdálenost do 20 m nebo s naložením na dopravní prostředek v ploše jednotlivě přes 50 m2 do 200 m2 z kameniva hrubého drceného, o tl. vrstvy 520 mm | [15 empty] | PP | 2
| PSC |  | Poznámka k souboru cen: 1. Pro volbu cen z hlediska množství se uvažuje každá souvisle odstraňovaná plocha krytu nebo podkladu stejného druhu samostatně. Odstraňuje-li se několik vrstev vozovky najednou, jednotlivé vrstvy se oceňují každá samostatně. 2. U ploch menších než 50 m2 jsou ceny určeny pro ruční odstranění podkladu nebo krytu, u ploch větších než 50 m2 pro odstranění strojní. 3. Ceny a) –7111 až –7113, –7151 až -7153 a -7211 až -7213 lze použít i pro odstranění podkladů nebo krytů ze štěrkopísku, škváry, strusky nebo z mechanicky zpevněných zemin, b) –7121 až 7125, –7161 až -7165 a -7221 až -7225 lze použít i pro odstranění podkladů nebo krytů ze zemin stabilizovaných vápnem, c) –7130 až -7132, –7170 až -7172 a –7230 až -7232 lze použít i pro odstranění dlažeb uložených do betonového lože a dlažeb z mozaiky uložených do cementové malty nebo podkladu ze zemin stabilizovaných cementem. 4. Ceny lze použít i pro odstranění podkladů nebo krytů opatřených živičnými postřiky nebo nátěry. 5. Ceny odlišené podle tloušťky (např. do 100 mm, do 200 mm) jsou určeny vždy pro celou tloušťku jednotlivých konstrukcí. 6. V cenách nejsou započteny náklady na zarovnání styčných ploch betonových nebo živičných podkladů nebo krytů, které se oceňuje cenami souboru cen 919 73- Zarovnání styčné plochy části C 01 tohoto ceníku. Množství suti získané ze zarovnání styčných ploch podkladů nebo krytů se zvlášť nevykazuje. 7. Přemístění vybouraného materiálu na vzdálenost přes 3 m u cen –7111 až –7146 a přes 20 m u cen -7151 až –7246 se oceňuje cenami souborů cen 997 22-1 Vodorovná doprava suti. 8. Ceny -714 . , -718 . a –724 . nelze použít pro odstranění podkladu nebo krytu frézováním. | [15 empty] | PSC | 2
| VV |  | překop hráze - odstranění kce komunikace - podkladní vrstvy tl. 520 mm | [15 empty] | VV | 2 | 1 | True | 0 | ROZPOCET
| VV |  | 18,2*8,18 |  | 148.876 | [13 empty] | VV | 2 | 2 | True | 0 | ROZPOCET
| VV |  | Součet |  | 148.876 | [13 empty] | VV | 2 | 4 | True | 1 | ROZPOCET
2 | K | 113154122 | Frézování živičného krytu tl 40 mm pruh š 1 m pl do 500 m2 bez překážek v trase | m2 | 160.896 |  | 0 |  |  |  | základní | 0.026 | 4.1833 | 4e-05 | 0.0064358 | 0.103 | 16.5723 | 4 | K | 2 |  |  |  | ROZPOCET | 0 | 0 | 0 | 0 | 0 | 1 | 0 | 4 | -1978811947
| PP |  | Frézování živičného podkladu nebo krytu s naložením na dopravní prostředek plochy do 500 m2 bez překážek v trase pruhu šířky přes 0,5 m do 1 m, tloušťky vrstvy 40 mm | [15 empty] | PP | 2
| PSC |  | Poznámka k souboru cen: 1. V cenách jsou započteny i náklady na: a) vodu pro chlazení zubů frézy, b) opotřebování frézovacích nástrojů, c) naložení odfrézovaného materiálu na dopravní prostředek. 2. V cenách nejsou započteny náklady na: a) nutné ruční odstranění (vybourání) živičného krytu kolem překážek, které se oceňují cenami souboru cen 113 10-7 Odstranění podkladů nebo krytů této části katalogu, b) očištění povrchu odfrézované plochy, které se oceňují cenami souboru cen 938 90-9 Odstranění bláta, prachu z povrchu podkladu nebo krytu části C01 tohoto katalogu. 3. Množství měrných jednotek pro rozpočet určí projekt. Drobné překážky, např. vpusti, uzávěry, sloupy (plochy do 2 m2) se z celkové frézované plochy neodečítají. 4. Tloušťku frézované vrstvy určí projekt a měří se tloušťka jednotlivých záběrů v mm. 5. Cena s překážkami je určena v případech, kdy: a) na 200 m2 frézované plochy se vyskytne v průměru více než jedna vpusť nebo vstup inženýrských sítí, popř. stožár, vstupní ostrůvek apod., b) jsou-li podél frézované plochy osazeny obrubníky s výškovým rozdílem horní plochy obrubníku od frézované plochy větší než 250 mm. 6. Překážkami se rozumějí obrubníky nebo krajníky, pokud výškový rozdíl horní plochy obrubníku od frézované plochy je větší než 250 mm, vpusti nebo vstupy inženýrských sítí, stožáry, nástupní a ochranné ostrůvky apod. | [15 empty] | PSC | 2
| VV |  | překop hráze - odstranění kce komunikace - frézování asf střednězrnný tl. 40 mm | [15 empty] | VV | 2 | 1 | True | 0 | ROZPOCET
| VV |  | 8,38*19,2 |  | 160.896 | [13 empty] | VV | 2 | 2 | True | 0 | ROZPOCET
| VV |  | Součet |  | 160.896 | [13 empty] | VV | 2 | 4 | True | 1 | ROZPOCET
3 | K | 113154123R | Frézování živičného krytu tl 60 mm pruh š 1 m pl do 500 m2 bez překážek v trase | m2 | 160.896 |  | 0 | R-položka |  |  | základní | 0.028 | 4.5051 | 5e-05 | 0.0080448 | 0.1536 | 24.7136 | 4 | K | 2 |  |  |  | ROZPOCET | 0 | 0 | 0 | 0 | 0 | 1 | 0 | 4 | -476718273
| PP |  | Frézování živičného podkladu nebo krytu s naložením na dopravní prostředek plochy do 500 m2 bez překážek v trase pruhu šířky přes 0,5 m do 1 m, tloušťky vrstvy 60 mm | [15 empty] | PP | 2
| PSC |  | Poznámka k souboru cen: 1. V cenách jsou započteny i náklady na: a) vodu pro chlazení zubů frézy, b) opotřebování frézovacích nástrojů, c) naložení odfrézovaného materiálu na dopravní prostředek. 2. V cenách nejsou započteny náklady na: a) nutné ruční odstranění (vybourání) živičného krytu kolem překážek, které se oceňují cenami souboru cen 113 10-7 Odstranění podkladů nebo krytů této části katalogu, b) očištění povrchu odfrézované plochy, které se oceňují cenami souboru cen 938 90-9 Odstranění bláta, prachu z povrchu podkladu nebo krytu části C01 tohoto katalogu. 3. Množství měrných jednotek pro rozpočet určí projekt. Drobné překážky, např. vpusti, uzávěry, sloupy (plochy do 2 m2) se z celkové frézované plochy neodečítají. 4. Tloušťku frézované vrstvy určí projekt a měří se tloušťka jednotlivých záběrů v mm. 5. Cena s překážkami je určena v případech, kdy: a) na 200 m2 frézované plochy se vyskytne v průměru více než jedna vpusť nebo vstup inženýrských sítí, popř. stožár, vstupní ostrůvek apod., b) jsou-li podél frézované plochy osazeny obrubníky s výškovým rozdílem horní plochy obrubníku od frézované plochy větší než 250 mm. 6. Překážkami se rozumějí obrubníky nebo krajníky, pokud výškový rozdíl horní plochy obrubníku od frézované plochy je větší než 250 mm, vpusti nebo vstupy inženýrských sítí, stožáry, nástupní a ochranné ostrůvky apod. | [15 empty] | PSC | 2
| VV |  | překop hráze - odstranění kce komunikace - frézování asf hrubozrnný tl. 60 mm | [15 empty] | VV | 2 | 1 | True | 0 | ROZPOCET
| VV |  | 8,38*19,2 |  | 160.896 | [13 empty] | VV | 2 | 2 | True | 0 | ROZPOCET
| VV |  | Součet |  | 160.896 | [13 empty] | VV | 2 | 4 | True | 1 | ROZPOCET
4 | K | 11510000R | Převedení vody, zahrázkování, čerpací jímka - štětová stěna | kpl | 1 |  | 0 | R-položka |  |  | základní | 0.6 | 0.6 | 0 | 0 | 0 | 0 | 4 | K | 2 |  |  |  | ROZPOCET | 0 | 0 | 0 | 0 | 0 | 1 | 0 | 4 | -286858622
| P |  | Poznámka k položce: Položka obsahuje: - převedení potrubím DN 400. zřízení a odstranění, dl. 80 m - čerpání 30 dní 215 l/s - zahrázkování 30 m3, zřízení a odstranění, zemina vaužita z výkopu - čerpací jímka ze štětovnic, 2 x 2 m, výška 3 m, zřízení a odstranění | [15 empty] | P | 2
| VV |  | 1 |  | 1 | [13 empty] | VV | 2 | 2 | True | 1 | ROZPOCET
5 | K | 122201103 | Odkopávky a prokopávky nezapažené v hornině tř. 3 objem do 5000 m3 | m3 | 1167.756 |  | 0 |  |  |  | základní | 0.117 | 136.6275 | 0 | 0 | 0 | 0 | 4 | K | 2 |  |  |  | ROZPOCET | 0 | 0 | 0 | 0 | 0 | 1 | 0 | 4 | 1961509515
| PP |  | Odkopávky a prokopávky nezapažené s přehozením výkopku na vzdálenost do 3 m nebo s naložením na dopravní prostředek v hornině tř. 3 přes 1 000 do 5 000 m3 | [15 empty] | PP | 2
| PSC |  | Poznámka k souboru cen: 1. Odkopávky a prokopávky v roubených prostorech se oceňují podle čl. 3116 Všeobecných podmínek tohoto katalogu. 2. Odkopávky a prokopávky ve stržích při lesnicko-technických melioracích (LTM) se oceňují cenami do 100 m3 pro jakýkoliv skutečný objem výkopu; ostatní odkopávky a prokopávky při LTM se oceňují při jakémkoliv objemu výkopu přes 100 m3 cenami přes 100 do 1 000 m3. 3. Ceny lze použít i pro vykopávky odpadových jam. 4. Ceny lze použít i pro sejmutí podorničí. Přitom se přihlíží k ustanovení čl. 3112 Všeobecných podmínek tohoto katalogu. | [15 empty] | PSC | 2
| VV |  | překop hráze - odstranění kce hráze - viz tabulka 1_01 | [15 empty] | VV | 2 | 1 | True | 0 | ROZPOCET
| VV |  | 1068"m3" |  | 1068 | [13 empty] | VV | 2 | 2 | True | 0 | ROZPOCET
| VV |  | odtranění výkopu vedle komunikace | [15 empty] | VV | 2 | 1 | True | 0 | ROZPOCET
| VV |  | 8,38*0,62*19,2 |  | 99.756 | [13 empty] | VV | 2 | 2 | True | 0 | ROZPOCET
| VV |  | Součet |  | 1167.756 | [13 empty] | VV | 2 | 4 | True | 1 | ROZPOCET
6 | K | 131201102 | Hloubení jam nezapažených v hornině tř. 3 objemu do 1000 m3 | m3 | 235.782 |  | 0 |  |  |  | základní | 0.467 | 110.1102 | 0 | 0 | 0 | 0 | 4 | K | 2 |  |  |  | ROZPOCET | 0 | 0 | 0 | 0 | 0 | 1 | 0 | 4 | 363905168
| PP |  | Hloubení nezapažených jam a zářezů s urovnáním dna do předepsaného profilu a spádu v hornině tř. 3 přes 100 do 1 000 m3 | [15 empty] | PP | 2
| PSC |  | Poznámka k souboru cen: 1. Hloubení jam ve stržích a jam pro základy pro příčná a podélná zpevnění dna a břehů pod obrysem výkopu pro koryta vodotečí při lesnicko-technických melioracích (LTM) zejména vykopávky pro konstrukce těles, stupňů, boků, předprahů, prahů, podháněk, výhonů a pro základy zdí, dlažeb, rovnanin, plůtků a hatí se oceňují cenami příslušnými pro objem výkopů do 100 m3, i když skutečný objem výkopu je větší. 2. Ceny lze použít i pro hloubení nezapažených jam a zářezů pro podzemní vedení, jsou-li tyto práce prováděny z povrchu území. 3. Předepisuje-li projekt hloubit jámy popsané v pozn. č. 1 v hornině 5 až 7 bez použití trhavin, oceňuje se toto hloubení a) v suchu nebo v mokru cenami 138 40-1101, 138 50-1101 a 138 60-1101 Dolamování zapažených nebo nezapažených hloubených vykopávek; b) v tekoucí vodě při jakékoliv její rychlosti individuálně. 4. Hloubení nezapažených jam hloubky přes 16 m se oceňuje individuálně. 5. V cenách jsou započteny i náklady na případné nutné přemístění výkopku ve výkopišti a na přehození výkopku na přilehlém terénu na vzdálenost do 3 m od okraje jámy nebo naložení na dopravní prostředek. 6. Náklady na svislé přemístění výkopku nad 1 m hloubky se určí dle ustanovení článku č. 3161 všeobecných podmínek katalogu. | [15 empty] | PSC | 2
| VV |  | zemní práce hloubení - základy kce BP a požeráku a rampy | [15 empty] | VV | 2 | 1 | True | 0 | ROZPOCET
| VV |  | (120-28,9)*1,25 |  | 113.875 | [13 empty] | VV | 2 | 2 | True | 0 | ROZPOCET
| VV |  | zemní práce hloubení - základy kce stabilizační prahy | [15 empty] | VV | 2 | 1 | True | 0 | ROZPOCET
| VV |  | 1,21*1,149*6,33+0,8*0,846*4,84+0,6*0,846*4,705 |  | 14.465 | [13 empty] | VV | 2 | 2 | True | 0 | ROZPOCET
| VV |  | zemní práce hloubení pro spodní výpust | [15 empty] | VV | 2 | 1 | True | 0 | ROZPOCET
| VV |  | (12,691+4,385)*1,3*4,840 |  | 107.442 | [13 empty] | VV | 2 | 2 | True | 0 | ROZPOCET
| VV |  | Součet |  | 235.782 | [13 empty] | VV | 2 | 4 | True | 1 | ROZPOCET
7 | K | 162301101 | Vodorovné přemístění do 500 m výkopku/sypaniny z horniny tř. 1 až 4 | m3 | 1891 |  | 0 |  |  |  | základní | 0.044 | 83.204 | 0 | 0 | 0 | 0 | 4 | K | 2 |  |  |  | ROZPOCET | 0 | 0 | 0 | 0 | 0 | 1 | 0 | 4 | -731706237
| PP |  | Vodorovné přemístění výkopku nebo sypaniny po suchu na obvyklém dopravním prostředku, bez naložení výkopku, avšak se složením bez rozhrnutí z horniny tř. 1 až 4 na vzdálenost přes 50 do 500 m | [15 empty] | PP | 2
| PSC |  | Poznámka k souboru cen: 1. Ceny nelze použít, předepisuje-li projekt přemístit výkopek na místo nepřístupné obvyklým dopravním prostředkům; toto přemístění se oceňuje individuálně. 2. V cenách jsou započteny i náhrady za jízdu loženého vozidla v terénu ve výkopišti nebo na násypišti. 3. V cenách nejsou započteny náklady na rozhrnutí výkopku na násypišti; toto rozhrnutí se oceňuje cenami souboru cen 171 . 0- . . Uložení sypaniny do násypů a 171 20-1201Uložení sypaniny na skládky. 4. Je-li na dopravní dráze pro vodorovné přemístění nějaká překážka, pro kterou je nutno překládat výkopek z jednoho obvyklého dopravního prostředku na jiný obvyklý dopravní prostředek, oceňuje se toto lomené vodorovné přemístění výkopku v každém úseku samostatně příslušnou cenou tohoto souboru cen a překládání výkopku cenami souboru cen 167 10-3 . Nakládání neulehlého výkopku z hromad s ohledem na ustanovení pozn. číslo 5. 5. Přemísťuje-li se výkopek z dočasných skládek vzdálených do 50 m, neoceňuje se nakládání výkopku, i když se provádí. Toto ustanovení neplatí, vylučuje-li projekt použití dozeru. 6. V cenách vodorovného přemístění sypaniny nejsou započteny náklady na dodávku materiálu, tyto se oceňují ve specifikaci. | [15 empty] | PSC | 2
| VV |  | vod. přem. výkopku na mezideponii a zpět pro násyp | [15 empty] | VV | 2 | 1 | True | 0 | ROZPOCET
| VV |  | 945,5"m3"*2 |  | 1891 | [13 empty] | VV | 2 | 2 | True | 0 | ROZPOCET
| VV |  | Součet |  | 1891 | [13 empty] | VV | 2 | 4 | True | 1 | ROZPOCET
8 | K | 16270110R | Vod. přem. výkopku na skládku, včetně uložení bez poplatku dle platné legislativy | m3 | 134.4 |  | 0 | R-položka |  |  | základní | 0.083 | 11.1552 | 0 | 0 | 0 | 0 | 4 | K | 2 |  |  |  | ROZPOCET | 0 | 0 | 0 | 0 | 0 | 1 | 0 | 4 | -1013352561
| VV |  | přebytek výkopku | [15 empty] | VV | 2 | 1 | True | 0 | ROZPOCET
| VV |  | 1404"m3" "výkopy celkem SO 01 |  | 1404 | [13 empty] | VV | 2 | 2 | True | 0 | ROZPOCET
| VV |  | -945,6"m3" "využití zeminy v SO 01 |  | -945.6 | [13 empty] | VV | 2 | 2 | True | 0 | ROZPOCET
| VV |  | -324"m3" "využití zeminy v SO 08.1 - zásyp náhonu |  | -324 | [13 empty] | VV | 2 | 2 | True | 0 | ROZPOCET
| VV |  | Součet |  | 134.4 | [13 empty] | VV | 2 | 4 | True | 1 | ROZPOCET
9 | K | 167101102 | Nakládání výkopku z hornin tř. 1 až 4 přes 100 m3 | m3 | 945.5 |  | 0 |  |  |  | základní | 0.097 | 91.7135 | 0 | 0 | 0 | 0 | 4 | K | 2 |  |  |  | ROZPOCET | 0 | 0 | 0 | 0 | 0 | 1 | 0 | 4 | 1954859255
| PP |  | Nakládání, skládání a překládání neulehlého výkopku nebo sypaniny nakládání, množství přes 100 m3, z hornin tř. 1 až 4 | [15 empty] | PP | 2
| PSC |  | Poznámka k souboru cen: 1. Ceny -1101, -1151, -1102, -1152, -1103, -1153, jsou určeny pro nakládání, skládání a překládání na obvyklý nebo z obvyklého dopravního prostředku. Pro nakládání z lodi nebo na loď jsou určeny ceny -1105 a -1155. 2. Ceny -1105 a -1155 jsou určeny pro nakládání, překládání a vykládání na vzdálenost a) do 20 m vodorovně; vodorovná vzdálenost se měří od těžnice lodi k těžnici druhé lodi, nebo k těžišti hromady na břehu nebo k těžišti dopravního prostředku na suchu, b) do 4 m svisle; svislá vzdálenost se měří od pracovní hladiny vody k úrovni srovna- ného terénu v místě hromady nebo v místě dopravní plochy pro dopravní prostředek na suchu. Uvedenou svislou vzdálenost 4 m lze zvětšit, a to nejvýše do 6 m, jestliže je vodorovná vzdálenost uvedená v bodu a) kratší než 20 m nejméně o trojnásobek zvětšení výšky přes 4 m. 3. Množství měrných jednotek se určí v rostlém stavu horniny. | [15 empty] | PSC | 2
| VV |  | naložení výkopku na mezideponii | [15 empty] | VV | 2 | 1 | True | 0 | ROZPOCET
| VV |  | 945,5"m3" |  | 945.5 | [13 empty] | VV | 2 | 2 | True | 0 | ROZPOCET
| VV |  | Součet |  | 945.5 | [13 empty] | VV | 2 | 4 | True | 1 | ROZPOCET
10 | K | 171101103 | Uložení sypaniny z hornin soudržných do násypů zhutněných do 100 % PS | m3 | 945.5 |  | 0 |  |  |  | základní | 0.054 | 51.057 | 0 | 0 | 0 | 0 | 4 | K | 2 |  |  |  | ROZPOCET | 0 | 0 | 0 | 0 | 0 | 1 | 0 | 4 | 764723655
| PP |  | Uložení sypaniny do násypů s rozprostřením sypaniny ve vrstvách a s hrubým urovnáním zhutněných s uzavřením povrchu násypu z hornin soudržných s předepsanou mírou zhutnění v procentech výsledků zkoušek Proctor-Standard (dále jen PS) přes 96 do 100 % PS | [15 empty] | PP | 2
| PSC |  | Poznámka k souboru cen: 1. Ceny lze použít i pro sypaniny odebírané z hald, pro hlušinu apod. 2. Cenu 20-1101 lze použít i pro: a) rozprostření zbylého výkopu na místě po zásypu jam a rýh pro podzemní vedení a zářezů pro podzemní vedení; toto množství se určí v m3 uloženého výkopku, měřeného v rostlém stavu, b) uložení výkopku do násypů pod vodou. 3. Ceny lze použít i pro uložení sypaniny s předepsaným zhutněním na trvalé skládky, do koryt vodotečí a do prohlubní terénu. 4. Cenu 10-1131 lze použít i pro ukládání sypaniny z hornin nesoudržných i soudržných společně bez možnosti jejich roztřídění. 5. Ceny -1121 a -1131 lze použít jen tehdy, jestliže objem násypů, oceňovaných těmito cenami, měřený podle ustanovení čl. 3571 Všeobecných podmínek katalogu nepřesáhne 100 000 m3na objektu. Násypy, jejichž součet objemů přesáhne 100 000 m3 na objektu, se ocení individuálně. 6. Ceny jsou určeny pro míru zhutnění určenou projektem: a) pro ceny -1101 až -1105 v % výsledku zkoušky PS, b) pro ceny -1111 a -1112 relativní ulehlostí I(d), c) pro ceny -1121 a -1131 stanovením technologie. 7. Ceny nelze použít: a) pro uložení sypaniny do hrází; uložení netříděné sypaniny do hrází se oceňuje cenami souboru cen 171 uložení netříděných sypanin do hrází části A 03, případně cenovými normativy podle části A 31, b) pro uložení sypaniny do ochranných valů nebo těch jejich částí, jejichž šířka je menší než 3 m. Toto uložení se oceňuje cenami souboru cen 175 10-11 Obsyp objektů. 8. Cena 20-1101 neplatí pro uložení výkopku nebo ornice při vykopávkách pro podzemní vedení podél hrany výkopu, z něhož byl výkopek získán a to ani tehdy, jestliže se výkopek po vyhození z výkopiště na povrch území ještě dále přemísťuje na hromady . podél výkopu. 9. Horninami soudržnými se rozumějí takové horniny, u nichž zdrojem pevnosti jsou molekulární a chemické vazby mezi částicemi horniny. Jde o horniny, které jsou schopny plastických deformací. 10. Horninami nesoudržnými se rozumějí horniny, u nichž hlavním zdrojem pevnosti ve smyku je pouze tření mezi jednotlivými oddělenými pevnými částicemi horniny. 11. Horninami sypkými se rozumějí horniny III. skupiny podle ČSN 72 1002 se zrnem do 125 mm. Množství zrn velikosti přes 125 mm může být nejvýše 5 % objemu. 12. Horninami kamenitými se rozumějí nestmelené úlomkovité horniny skalní a sypké se zrny přes 125 mm. Množství zrn velikosti přes 125 mm musí být vyšší než 5 % objemu. 13. Ceny pro uložení soudržných hornin lze použít, jestliže jejich přirozená vlhkost při ukládání do násypu není vyšší než 2 % optimální vlhkosti dle zkoušky PS na neredukovaný materiál. Je-li vlhkost při ukládání sypaniny do násypu vyšší, ocení se uložení sypaniny individuálně. 14. Zajišťuje-li se předepsané zhutnění násypu přesypáním podle čl. 120 ČSN 73 3050, ocení se odstranění přesypané části cenami 122 . 0-71 Odkopávky nebo prokopávky při pozemkových úpravách | [15 empty] | PSC | 2
| VV |  | zpětný zásyp hráze po vrstvách 600 mm | [15 empty] | VV | 2 | 1 | True | 0 | ROZPOCET
| VV |  | 1068-(3,5*2,5*14) "1068m3 odstranění překopu hráze - rámová propust |  | 945.5 | [13 empty] | VV | 2 | 2 | True | 0 | ROZPOCET
| VV |  | Součet |  | 945.5 | [13 empty] | VV | 2 | 4 | True | 1 | ROZPOCET
| D | 2 | Zakládání |  |  |  | 0 | [5 empty] | 97.3079 |  | 301.3824 |  | 0 | 1 | D | 1 |  |  |  | ROZPOCET | [6 empty] | 0
11 | K | 221111116 | Vrty přenosnými kladivy D do 13 mm hor. IV až VI | m | 5.6 |  | 0 | R-položka |  |  | základní | 0.068 | 0.3808 | 0.00012 | 0.000672 | 0 | 0 | 4 | K | 2 |  |  |  | ROZPOCET | 0 | 0 | 0 | 0 | 0 | 1 | 0 | 4 | -1633155963
| PP |  | Vrty přenosnými vrtacími kladivy v hloubce 0 až 10 m průměru do 13 mm úklonu do 180 st. v horninách tř. IV až VI | [15 empty] | PP | 2
| VV |  | navrtávací ocelové trny délky 10 cm d=6 mm 4ks/1 m´ | [15 empty] | VV | 2 | 1 | True | 0 | ROZPOCET
| VV |  | 112"ks"*0,05"m" |  | 5.6 | [13 empty] | VV | 2 | 2 | True | 0 | ROZPOCET
| VV |  | Součet |  | 5.6 | [13 empty] | VV | 2 | 4 | True | 1 | ROZPOCET
12 | K | 275315513 | Základové bloky z betonu pro prostředí s mrazovými cykly tř. C 30/37 | m3 | 122.848 |  | 0 | R-položka |  |  | základní | 0.789 | 96.9271 | 2.4533 | 301.3818 | 0 | 0 | 4 | K | 2 |  |  |  | ROZPOCET | 0 | 0 | 0 | 0 | 0 | 1 | 0 | 4 | -425131886
| PP |  | Základové konstrukce z betonu bloky prostého pro prostředí s mrazovými cykly tř. C 30/37 | [15 empty] | PP | 2
| VV |  | Základy BP a výpust, rampa beton C30/37-XC4-XA1-XF4-XM2 Dmax=22-S3, Cl 0,4, max průsak 35 mm | [15 empty] | VV | 2 | 1 | True | 0 | ROZPOCET
| VV |  | (120-28,9)*1,25 |  | 113.875 | [13 empty] | VV | 2 | 2 | True | 0 | ROZPOCET
| VV |  |  |  | 0 | [13 empty] | VV | 2 | 2 | True | 0 | ROZPOCET
| VV |  | betonový přechod do loviště beton C30/37 | [15 empty] | VV | 2 | 1 | True | 0 | ROZPOCET
| VV |  | 1,2*((2,5+0,5)*4,985/2) |  | 8.973 | [13 empty] | VV | 2 | 2 | True | 0 | ROZPOCET
| VV |  | Součet |  | 122.848 | [13 empty] | VV | 2 | 4 | True | 1 | ROZPOCET
| D | 3 | Svislé a kompletní konstrukce |  |  |  | 0 | [5 empty] | 2136.3477 |  | 627.7822 |  | 0 | 1 | D | 1 |  |  |  | ROZPOCET | [6 empty] | 0
13 | K | 321213345 | Zdivo nadzákladové z lomového kamene vodních staveb obkladní s vyspárováním | m3 | 2.549 |  | 0 |  |  |  | základní | 11.201 | 28.5513 | 3.1139 | 7.9373 | 0 | 0 | 4 | K | 2 |  |  |  | ROZPOCET | 0 | 0 | 0 | 0 | 0 | 1 | 0 | 4 | 586881656
| PP |  | Zdivo nadzákladové z lomového kamene vodních staveb přehrad, jezů a plavebních komor, spodní stavby vodních elektráren, odběrných věží a výpustných zařízení, opěrných zdí, šachet, šachtic a ostatních konstrukcí obkladní z lomového kamene lomařsky upraveného s vyspárováním, na cementovou maltu | [15 empty] | PP | 2
| PSC |  | Poznámka k souboru cen: 1. Ceny -3235, -3345, -3445 lze použít i pro dlažby z lomového kamene o sklonu přes 1:1. 2. Ceny -4511, -4591 lze použít i pro rovnaninu z lomového kamene o sklonu přes 1:1. 3. Objem se stanoví v m3 zdiva; objem dutin do 0,20 m3 jednotlivě se od celkového objemu neodečítá. | [15 empty] | PSC | 2
| VV |  | výstupní čelo propusti | [15 empty] | VV | 2 | 1 | True | 0 | ROZPOCET
| VV |  | (0,638*1,06+(0,638*0,163/2))*3,5 |  | 2.549 | [13 empty] | VV | 2 | 2 | True | 0 | ROZPOCET
| VV |  | Součet |  | 2.549 | [13 empty] | VV | 2 | 4 | True | 1 | ROZPOCET
14 | K | 321366111 | Výztuž železobetonových konstrukcí vodních staveb z oceli 10 505 D do 12 mm | t | 42.092 |  | 0 |  |  |  | základní | 33.527 | 1411.2185 | 1.0958 | 46.1244 | 0 | 0 | 4 | K | 2 |  |  |  | ROZPOCET | 0 | 0 | 0 | 0 | 0 | 1 | 0 | 4 | 1987316173
| PP |  | Výztuž železobetonových konstrukcí vodních staveb přehrad, jezů a plavebních komor, spodní stavby vodních elektráren, jader přehrad, odběrných věží a výpustných zařízení, opěrných zdí, šachet, šachtic a ostatních konstrukcí jednotlivé pruty průměru do 12 mm, z oceli 10 505 (R) nebo BSt 500 | [15 empty] | PP | 2
| PSC |  | Poznámka k souboru cen: 1. Ceny lze použít i pro: a) výztuž prováděnou v obedněných prostorách, b) výztuž koster obalených sítí; potažení kostry hustým pletivem se oceňuje individuálně, c) výztuž z armokošů. 2. V cenách jsou započteny i náklady na bodové svařování nahrazující vázaní drátem. 3. V cenách nejsou započteny náklady na provedení nosných svarů a na provedení svarů přenášejících tahová napětí při přepravě a montáži výztuže z vyztužených koster; tyto se oceňují cenami souboru cen 320 36-0 Svařované nosné spoje. 4. Množství jednotek se stanoví v t hmotnosti výztuže bez prostřihu. | [15 empty] | PSC | 2
| VV |  | (113,88+166,73)*150"kg/m3"/1000 |  | 42.092 | [13 empty] | VV | 2 | 2 | True | 0 | ROZPOCET
| VV |  | Součet |  | 42.092 | [13 empty] | VV | 2 | 4 | True | 1 | ROZPOCET
15 | K | 32136821R | Výztuž železobetonových konstrukcí vodních staveb ze svařovaných sítí | t | 0.469 |  | 0 | R-položka |  |  | základní | 39.133 | 18.3534 | 1.0109 | 0.47411 | 0 | 0 | 4 | K | 2 |  |  |  | ROZPOCET | 0 | 0 | 0 | 0 | 0 | 1 | 0 | 4 | -639733139
| PP |  | Výztuž železobetonových konstrukcí vodních staveb přehrad, jezů a plavebních komor, spodní stavby vodních elektráren, jader přehrad, odběrných věží a výpustných zařízení, opěrných zdí, šachet, šachtic a ostatních konstrukcí jednotlivé pruty svařované sítě z ocelových tažených drátů jakéhokoliv druhu oceli jakéhokoliv průměru a roztečí | [15 empty] | PP | 2
| PSC |  | Poznámka k souboru cen: 1. Ceny lze použít i pro: a) výztuž prováděnou v obedněných prostorách, b) výztuž koster obalených sítí; potažení kostry hustým pletivem se oceňuje individuálně, c) výztuž z armokošů. 2. V cenách jsou započteny i náklady na bodové svařování nahrazující vázaní drátem. 3. V cenách nejsou započteny náklady na provedení nosných svarů a na provedení svarů přenášejících tahová napětí při přepravě a montáži výztuže z vyztužených koster; tyto se oceňují cenami souboru cen 320 36-0 Svařované nosné spoje. 4. Množství jednotek se stanoví v t hmotnosti výztuže bez prostřihu. | [15 empty] | PSC | 2
| VV |  | 150x150-6 mm síť | [15 empty] | VV | 2 | 1 | True | 0 | ROZPOCET
| VV |  | (65,93+42,32+47,09)*3,02"kg/m2"/1000 |  | 0.469 | [13 empty] | VV | 2 | 2 | True | 0 | ROZPOCET
| VV |  | Součet |  | 0.469 | [13 empty] | VV | 2 | 4 | True | 1 | ROZPOCET
16 | K | 32631252R | Zdivo nadzákladové z betonu prostého C 20/25 XC1 objemu nad 3 m3 | m3 | 47.335 |  | 0 | R-položka |  |  | základní | 1.384 | 65.5116 | 0 | 0 | 0 | 0 | 4 | K | 2 |  |  |  | ROZPOCET | 0 | 0 | 0 | 0 | 0 | 1 | 0 | 4 | -1357103
| PP |  | Zdivo nadzákladové z betonu prostého bez zvýšených nároků na prostředí objemu přes 3 m3 tř. C 16/20 | [15 empty] | PP | 2
| PSC |  | Poznámka k souboru cen: 1. Předepisuje-li projekt betonování bez bednění přímo ke stěně výkopů, pro určení množství měřících jednotek se zvětší vodorovné rozměry betonové konstrukce kolmé na plochu přiléhající ke stěně výkopu o 50 mm. 2. Pro výpočet přesunu hmot se u položek -1311 až -1521 pro konstrukce z betonu prokládaného kamenem celková hmotnost položky sníží o hmotnost betonu, příp. i kamene, pokud jsou dodávány přímo na místo zabudování nebo do prostoru technologické manipulace. | [15 empty] | PSC | 2
| VV |  | betony nad potrubím a vedle C 20/25 XC1 výplňový beton | [15 empty] | VV | 2 | 1 | True | 0 | ROZPOCET
| VV |  | 3,83*4,84+(0,5*4,84*12,95-(3,14*0,25*0,25*12,95)) |  | 47.335 | [13 empty] | VV | 2 | 2 | True | 0 | ROZPOCET
| VV |  | Součet |  | 47.335 | [13 empty] | VV | 2 | 4 | True | 1 | ROZPOCET
17 | K | 32631341R | Zdivo z betonu pro prostředí s mrazovými cykly C 30/37 objemu nad 3 m3 | m3 | 191.852 |  | 0 | R-položka |  |  | základní | 1.384 | 265.5232 | 2.4343 | 467.0199 | 0 | 0 | 4 | K | 2 |  |  |  | ROZPOCET | 0 | 0 | 0 | 0 | 0 | 1 | 0 | 4 | 1652780670
| PP |  | Zdivo nadzákladové z betonu prostého pro prostředí s mrazovými cykly objemu přes 3 m3 tř. C 30/37 | [15 empty] | PP | 2
| PSC |  | Poznámka k souboru cen: 1. Předepisuje-li projekt betonování bez bednění přímo ke stěně výkopů, pro určení množství měřících jednotek se zvětší vodorovné rozměry betonové konstrukce kolmé na plochu přiléhající ke stěně výkopu o 50 mm. 2. Pro výpočet přesunu hmot se u položek -1311 až -1521 pro konstrukce z betonu prokládaného kamenem celková hmotnost položky sníží o hmotnost betonu, příp. i kamene, pokud jsou dodávány přímo na místo zabudování nebo do prostoru technologické manipulace. | [15 empty] | PSC | 2
| VV |  | beton C30/37-XC4-XA1-XF4-XM2 Dmax=22-S3, Cl 0,4 | [15 empty] | VV | 2 | 1 | True | 0 | ROZPOCET
| VV |  | 5,4*(11,08*2) "zdi přeliv |  | 119.664 | [13 empty] | VV | 2 | 2 | True | 0 | ROZPOCET
| VV |  | (3,41*2)*3,69 "zdi pod plošinou |  | 25.166 | [13 empty] | VV | 2 | 2 | True | 0 | ROZPOCET
| VV |  | 3,69*4*0,81+0,82*0,62*0,8 "zdi zborcená plocha +čelo |  | 12.362 | [13 empty] | VV | 2 | 2 | True | 0 | ROZPOCET
| VV |  | 5,3*1,8 "požerák |  | 9.54 | [13 empty] | VV | 2 | 2 | True | 0 | ROZPOCET
| VV |  |  |  | 0 | [13 empty] | VV | 2 | 2 | True | 0 | ROZPOCET
| VV |  | beton C30/37 | [15 empty] | VV | 2 | 1 | True | 0 | ROZPOCET
| VV |  | (1,055*0,61*3,32)*2+4,73*0,5*0,7+1,21*1,149*6,33 "těsnící clona" |  | 14.729 | [13 empty] | VV | 2 | 2 | True | 0 | ROZPOCET
| VV |  | 2,68*0,69+4,01/2*(0,71+1,42)*2 "bet nad rámovou propustí a vedle ve sklonu 10:1 |  | 10.391 | [13 empty] | VV | 2 | 2 | True | 0 | ROZPOCET
| VV |  | Součet |  | 191.852 | [13 empty] | VV | 2 | 4 | True | 1 | ROZPOCET
18 | K | 32635111R | Bednění ploch rovinných konstrukce vč. odstranění | m2 | 267.779 |  | 0 | R-položka |  |  | základní | 0.768 | 205.6543 | 0.01619 | 4.3353 | 0 | 0 | 4 | K | 2 |  |  |  | ROZPOCET | 0 | 0 | 0 | 0 | 0 | 1 | 0 | 4 | 692517358
| PP |  | Bednění betonových konstrukcí ploch rovinných konstrukce vč. odstranění | [15 empty] | PP | 2
| PSC |  | Poznámka k souboru cen: 1. Ceny jsou určeny pouze pro bednění líců a dilatačních spár konstrukcí pro které jsou určeny ceny souboru cen 326 31- . . Zdivo nadzákladové z betonu. 2. V cenách jsou započteny i náklady na bednění otvorů, kapes, rýh, drážek, výklenků, prostupů, jiných dutin a výstupků apod. objemu jednotlivě do 0,10 m3. Bednění dutin a výstupků objemu jednotlivě přes 0,10 do 1,00 m3 se oceňuje cenami části A 01 katalogu 832-1 Hráze a úprava na tocích. 3. V cenách jsou započteny i náklady na odstranění bednění. 4. V cenách nejsou započteny náklady na podpěrnou konstrukci bednění ploch vodorovných nebo skloněných; podpěrná konstrukce se oceňuje cenami katalogu 800-3 Lešení. 5. Měřící jednotkou je m2 rozvinuté plochy bednění. | [15 empty] | PSC | 2
| VV |  | "základy-u požeráku"(9,81+1,705*2+2,467*2) *1,25 |  | 22.693 | [13 empty] | VV | 2 | 2 | True | 0 | ROZPOCET
| VV |  | "základy-u požeráku"(7,14+3,505)*1,165+4,29*2*1,165 |  | 22.397 | [13 empty] | VV | 2 | 2 | True | 0 | ROZPOCET
| VV |  | "zdivo z vnějsku"8*2,6*2 |  | 41.6 | [13 empty] | VV | 2 | 2 | True | 0 | ROZPOCET
| VV |  | "zdivo z vnitřku šikmo"2,7*8*2 |  | 43.2 | [13 empty] | VV | 2 | 2 | True | 0 | ROZPOCET
| VV |  | "bezpe- preliv zaklady zdivo"1,25*8*4 |  | 40 | [13 empty] | VV | 2 | 2 | True | 0 | ROZPOCET
| VV |  | "požerák zdivo"3,96*1,8+1,05+((0,96+0,475+0,815)*2+0,85)*3,9+0,5*2*1,8 |  | 30.843 | [13 empty] | VV | 2 | 2 | True | 0 | ROZPOCET
| VV |  | "rampa zdivo"5,1*2*2 |  | 20.4 | [13 empty] | VV | 2 | 2 | True | 0 | ROZPOCET
| VV |  | "čela nad propustí"3*4,05*2+1,305*2*3,69+0,82*3+0,605*2*5,55 |  | 43.106 | [13 empty] | VV | 2 | 2 | True | 0 | ROZPOCET
| VV |  | "čela pod propusti"1,18*3 |  | 3.54 | [13 empty] | VV | 2 | 2 | True | 0 | ROZPOCET
| VV |  | Součet |  | 267.779 | [13 empty] | VV | 2 | 4 | True | 1 | ROZPOCET
19 | K | 326352110 | Bednění ploch válcově zakřivených vč. odstranění | m2 | 66.3 |  | 0 |  |  |  | základní | 1.318 | 87.3834 | 0.01389 | 0.92091 | 0 | 0 | 4 | K | 2 |  |  |  | ROZPOCET | 0 | 0 | 0 | 0 | 0 | 1 | 0 | 4 | -74344761
| PP |  | Bednění betonových konstrukcí ploch válcově zakřivených konstrukce jakékoliv tl. | [15 empty] | PP | 2
| PSC |  | Poznámka k souboru cen: 1. Ceny jsou určeny pouze pro bednění líců a dilatačních spár konstrukcí pro které jsou určeny ceny souboru cen 326 31- . . Zdivo nadzákladové z betonu. 2. V cenách jsou započteny i náklady na bednění otvorů, kapes, rýh, drážek, výklenků, prostupů, jiných dutin a výstupků apod. objemu jednotlivě do 0,10 m3. Bednění dutin a výstupků objemu jednotlivě přes 0,10 do 1,00 m3 se oceňuje cenami části A 01 katalogu 832-1 Hráze a úprava na tocích. 3. V cenách jsou započteny i náklady na odstranění bednění. 4. V cenách nejsou započteny náklady na podpěrnou konstrukci bednění ploch vodorovných nebo skloněných; podpěrná konstrukce se oceňuje cenami katalogu 800-3 Lešení. 5. Měřící jednotkou je m2 rozvinuté plochy bednění. | [15 empty] | PSC | 2
| VV |  | "koruna-oblouk d=0,6 m délka 22,36 m"3,14*0,6/2*(3,18*2+8*2) |  | 21.063 | [13 empty] | VV | 2 | 2 | True | 0 | ROZPOCET
| VV |  | "bezpec. preliv oblouk vnitřní zdivo"5,4*2,7 |  | 14.58 | [13 empty] | VV | 2 | 2 | True | 0 | ROZPOCET
| VV |  | "bezpec. preliv oblouk vnější zdivo"2,6*7,32 |  | 19.032 | [13 empty] | VV | 2 | 2 | True | 0 | ROZPOCET
| VV |  | "oblouk zaklady"9,3*1,25 |  | 11.625 | [13 empty] | VV | 2 | 2 | True | 0 | ROZPOCET
| VV |  | Součet |  | 66.3 | [13 empty] | VV | 2 | 4 | True | 1 | ROZPOCET
20 | K | 389121112 | Osazení dílců rámové konstrukce propustků a podchodů hmotnosti do 10 t | kus | 14 |  | 0 |  |  |  | základní | 3.868 | 54.152 | 0.20716 | 2.9002 | 0 | 0 | 4 | K | 2 |  |  |  | ROZPOCET | 0 | 0 | 0 | 0 | 0 | 1 | 0 | 4 | -1982301850
| PP |  | Osazení dílců rámové konstrukce propustků a podchodů hmotnosti jednotlivě přes 5 do 10 t | [15 empty] | PP | 2
| PSC |  | Poznámka k souboru cen: 1. Osazení plastových a ocelových propustků je oceněno v katalogu 822-1 Komunikace pozemní a letiště. 2. V cenách jsou započteny i náklady na rozměření a vytýčení obrysu rámové konstrukce přesýpaných mostních objektů, uložení dílců na základovou desku jeřábem s rektifikací dílce a montážní spojení do doby zmonolitnění. 3. V cenách nejsou započteny náklady na: a) dílce rámové konstrukce otevřeného nebo uzavřeného profilu, tyto se oceňují ve specifikaci, b) vnitrostaveništní přesuny dílců, tyto se oceňují souborem cen 992 11-4 . Vodorovné přemístění mostních dílců, c) výztuž doplňkovou spár, výztuž se oceňuje souborem cen 389 36-10 Doplňující výztuž prefabrikovaných konstrukcí, d) betonáž základové desky, tyto se oceňují souborem cen 421 32-11 Mostní železobetonové nosné konstrukce deskové nebo klenbové, trámové, ostatní, e) bednění a betonáž spár dílců, tyto se oceňují souborem cen 389 38-11 Doplňková betonáž malého rozsahu včetně bednění, f) izolaci spár vnějších, izolace se oceňuje souborem cen 931 99-41 Těsnění spáry pásy, profily a tmely, g) hydraulické zasouvání osazeného otevřeného rámu po kolejnici do konečné pozice v otevřené stavební jámě, které je nutno ocenit dle nákladů nutných na požadovanou technologii. | [15 empty] | PSC | 2
21 | M | 593834500 | propust rámová IZM 2/826 99x300x200 cm | kus | 14 |  | 0 |  |  |  | základní | 0 | 0 | 7.005 | 98.07 | 0 | 0 | 8 | M | 2 |  |  |  | ROZPOCET | 0 | 0 | 0 | 0 | 0 | 1 | 0 | 4 | 641728432
| PP |  | propust rámová 99x300x200 cm | [15 empty] | PP | 2
| D | 4 | Vodorovné konstrukce |  |  |  | 0 | [5 empty] | 190.482 |  | 87.9889 |  | 0 | 1 | D | 1 |  |  |  | ROZPOCET | [6 empty] | 0
22 | K | 45231115R | Podkladní desky z betonu prostého tř. C 20/25 XC1 otevřený výkop | m3 | 6.888 |  | 0 | R-položka |  |  | základní | 1.465 | 10.0909 | 0 | 0 | 0 | 0 | 4 | K | 2 |  |  |  | ROZPOCET | 0 | 0 | 0 | 0 | 0 | 1 | 0 | 4 | -1272155207
| PP |  | Podkladní a zajišťovací konstrukce z betonu prostého v otevřeném výkopu desky pod potrubí, stoky a drobné objekty z betonu tř. C 20/25 XC1 | [15 empty] | PP | 2
| PSC |  | Poznámka k souboru cen: 1. Ceny -1121 až -1181 a -1192 lze použít i pro ochrannou vrstvu pod železobetonové konstrukce. 2. Ceny -2121 až -2181 a -2192 jsou určeny pro jakékoliv úkosy sedel. | [15 empty] | PSC | 2
| VV |  | výplňový beton pod dlažbou v čele BP C20/25 XC1 | [15 empty] | VV | 2 | 1 | True | 0 | ROZPOCET
| VV |  | 9,84*1,4/2 |  | 6.888 | [13 empty] | VV | 2 | 2 | True | 0 | ROZPOCET
| VV |  | Součet |  | 6.888 | [13 empty] | VV | 2 | 4 | True | 1 | ROZPOCET
23 | K | 45231117R | Podkladní desky z betonu prostého tř. C 30/37 XF1 otevřený výkop | m3 | 18.887 |  | 0 | R-položka |  |  | základní | 1.465 | 27.6695 | 0 | 0 | 0 | 0 | 4 | K | 2 |  |  |  | ROZPOCET | 0 | 0 | 0 | 0 | 0 | 1 | 0 | 4 | 443828030
| PP |  | Podkladní a zajišťovací konstrukce z betonu prostého v otevřeném výkopu desky pod potrubí, stoky a drobné objekty z betonu tř. C 30/37 XF1 | [15 empty] | PP | 2
| PSC |  | Poznámka k souboru cen: 1. Ceny -1121 až -1181 a -1192 lze použít i pro ochrannou vrstvu pod železobetonové konstrukce. 2. Ceny -2121 až -2181 a -2192 jsou určeny pro jakékoliv úkosy sedel. | [15 empty] | PSC | 2
| VV |  | Podkladní beton C30/37 XF1 | [15 empty] | VV | 2 | 1 | True | 0 | ROZPOCET
| VV |  | 0,05*0,5*14 "pod migračním chodníčkem tl. 50 mm |  | 0.35 | [13 empty] | VV | 2 | 2 | True | 0 | ROZPOCET
| VV |  | 3,83*4,84 "pod rámovou propustí |  | 18.537 | [13 empty] | VV | 2 | 2 | True | 0 | ROZPOCET
| VV |  | Součet |  | 18.887 | [13 empty] | VV | 2 | 4 | True | 1 | ROZPOCET
24 | K | 465512127 | Dlažba z lomového kamene na sucho se zalitím spár cementovou maltou tl 200 mm | m2 | 14 |  | 0 |  |  |  | základní | 1.003 | 14.042 | 0.43744 | 6.1242 | 0 | 0 | 4 | K | 2 |  |  |  | ROZPOCET | 0 | 0 | 0 | 0 | 0 | 1 | 0 | 4 | 2090251065
| PP |  | Dlažba z lomového kamene lomařsky upraveného na sucho se zalitím spár cementovou maltou, tl. kamene 200 mm | [15 empty] | PP | 2
| PSC |  | Poznámka k souboru cen: 1. Ceny neplatí pro: a) dlažby o sklonu přes 1:1; tyto se oceňují příslušnými cenami souboru cen 326 21-1 . Zdivo nadzákladové z lomového kamene upraveného. 2. V cenách nejsou započteny náklady na: a) podkladní betonové lože; toto se oceňuje cenami souboru cen 451 31-51 Podkladní a výplňové vrstvy z betonu prostého, b) lože z kameniva; toto se oceňuje cenami souboru cen 451 . . - . . Lože z kameniva. 3. Plocha se stanoví v m2 rozvinuté lícní plochy dlažby. | [15 empty] | PSC | 2
| VV |  | migrační chodníčky v propusti tl. 200 mm | [15 empty] | VV | 2 | 1 | True | 0 | ROZPOCET
| VV |  | 14*0,5*2 |  | 14 | [13 empty] | VV | 2 | 2 | True | 0 | ROZPOCET
| VV |  | Součet |  | 14 | [13 empty] | VV | 2 | 4 | True | 1 | ROZPOCET
25 | K | 46551212R | Dlažba z lomového kamene na sucho se zalitím spár cementovou maltou tl 150 mm | m2 | 8.42 |  | 0 | R-položka |  |  | základní | 1.003 | 8.4453 | 0.43744 | 3.6832 | 0 | 0 | 4 | K | 2 |  |  |  | ROZPOCET | 0 | 0 | 0 | 0 | 0 | 1 | 0 | 4 | 35215536
| PP |  | Dlažba z lomového kamene lomařsky upraveného se zalitím spár cementovou maltou, tl. kamene 150 mm, podklad tl. 150 mm vykázán v sam. pol. | [15 empty] | PP | 2
| PSC |  | Poznámka k souboru cen: 1. Ceny neplatí pro: a) dlažby o sklonu přes 1:1; tyto se oceňují příslušnými cenami souboru cen 326 21-1 . Zdivo nadzákladové z lomového kamene upraveného. 2. V cenách nejsou započteny náklady na: a) podkladní betonové lože; toto se oceňuje cenami souboru cen 451 31-51 Podkladní a výplňové vrstvy z betonu prostého, b) lože z kameniva; toto se oceňuje cenami souboru cen 451 . . - . . Lože z kameniva. 3. Plocha se stanoví v m2 rozvinuté lícní plochy dlažby. | [15 empty] | PSC | 2
| VV |  | migrační chodníček do loviště dlažba z lomového kamene tl. 150 mm do betonu tl. 0,05 m | [15 empty] | VV | 2 | 1 | True | 0 | ROZPOCET
| VV |  | 4,21*2 |  | 8.42 | [13 empty] | VV | 2 | 2 | True | 0 | ROZPOCET
| VV |  | Součet |  | 8.42 | [13 empty] | VV | 2 | 4 | True | 1 | ROZPOCET
26 | K | 465513427 | Dlažba z lomového kamene na cementovou maltu s vyspárováním tl 400 mm pro hydromeliorace | m2 | 69.2 |  | 0 |  |  |  | základní | 1.882 | 130.2344 | 1.1298 | 78.1815 | 0 | 0 | 4 | K | 2 |  |  |  | ROZPOCET | 0 | 0 | 0 | 0 | 0 | 1 | 0 | 4 | 1483791031
| PP |  | Dlažba z lomového kamene lomařsky upraveného na cementovou maltu, s vyspárováním cementovou maltou, tl. kamene 400 mm | [15 empty] | PP | 2
| PSC |  | Poznámka k souboru cen: 1. Ceny neplatí pro: a) dlažby o sklonu přes 1:1; tyto se oceňují příslušnými cenami souboru cen 326 21-1 . Zdivo nadzákladové z lomového kamene upraveného. 2. V cenách nejsou započteny náklady na: a) podkladní betonové lože; toto se oceňuje cenami souboru cen 451 31-51 Podkladní a výplňové vrstvy z betonu prostého, b) lože z kameniva; toto se oceňuje cenami souboru cen 451 . . - . . Lože z kameniva. 3. Plocha se stanoví v m2 rozvinuté lícní plochy dlažby. | [15 empty] | PSC | 2
| VV |  | dlažba z lomového kamene - dno BP | [15 empty] | VV | 2 | 1 | True | 0 | ROZPOCET
| VV |  | 3,7*4+9,5*4 |  | 52.8 | [13 empty] | VV | 2 | 2 | True | 0 | ROZPOCET
| VV |  |  |  | 0 | [13 empty] | VV | 2 | 2 | True | 0 | ROZPOCET
| VV |  | dlažba z lomového kamene - migrační rampa | [15 empty] | VV | 2 | 1 | True | 0 | ROZPOCET
| VV |  | 2*5,2*1,5+0,4*2 |  | 16.4 | [13 empty] | VV | 2 | 2 | True | 0 | ROZPOCET
| VV |  | Součet |  | 69.2 | [13 empty] | VV | 2 | 4 | True | 1 | ROZPOCET
| D | 5 | Komunikace pozemní |  |  |  | 0 | [5 empty] | 33.4149 |  | 0 |  | 0 | 1 | D | 1 |  |  |  | ROZPOCET | [6 empty] | 0
27 | K | 56487111R | Podklad ze štěrkodrtě ŠD tl. 320 mm | m2 | 151.424 |  | 0 | R-položka |  |  | základní | 0.041 | 6.2084 | 0 | 0 | 0 | 0 | 4 | K | 2 |  |  |  | ROZPOCET | 0 | 0 | 0 | 0 | 0 | 1 | 0 | 4 | 120349863
| PP |  | Podklad ze štěrkodrti ŠD s rozprostřením a zhutněním, po zhutnění tl. 320 mm | [15 empty] | PP | 2
| VV |  | zpětné zřízení kce komunikace | [15 empty] | VV | 2 | 1 | True | 0 | ROZPOCET
| VV |  | 8,32*18,2 |  | 151.424 | [13 empty] | VV | 2 | 2 | True | 0 | ROZPOCET
| VV |  | Součet |  | 151.424 | [13 empty] | VV | 2 | 4 | True | 1 | ROZPOCET
28 | K | 565135111 | Asfaltový beton vrstva podkladní ACP 16 (obalované kamenivo OKS) tl 50 mm š do 3 m | m2 | 152.516 |  | 0 |  |  |  | základní | 0.048 | 7.3208 | 0 | 0 | 0 | 0 | 4 | K | 2 |  |  |  | ROZPOCET | 0 | 0 | 0 | 0 | 0 | 1 | 0 | 4 | 1510340669
| PP |  | Asfaltový beton vrstva podkladní ACP 16 (obalované kamenivo střednězrnné - OKS) s rozprostřením a zhutněním v pruhu šířky do 3 m, po zhutnění tl. 50 mm | [15 empty] | PP | 2
| PSC |  | Poznámka k souboru cen: 1. ČSN EN 13108-1 připouští pro ACP 16 pouze tl. 50 až 80 mm. | [15 empty] | PSC | 2
| VV |  | zpětné zřízení kce komunikace | [15 empty] | VV | 2 | 1 | True | 0 | ROZPOCET
| VV |  | 8,38*18,2 |  | 152.516 | [13 empty] | VV | 2 | 2 | True | 0 | ROZPOCET
| VV |  | Součet |  | 152.516 | [13 empty] | VV | 2 | 4 | True | 1 | ROZPOCET
29 | K | 567122114 | Podklad ze směsi stmelené cementem SC C 8/10 (KSC I) tl 150 mm | m2 | 152.516 |  | 0 |  |  |  | základní | 0.027 | 4.1179 | 0 | 0 | 0 | 0 | 4 | K | 2 |  |  |  | ROZPOCET | 0 | 0 | 0 | 0 | 0 | 1 | 0 | 4 | -1413734829
| PP |  | Podklad ze směsi stmelené cementem SC bez dilatačních spár, s rozprostřením a zhutněním SC C 8/10 (KSC I), po zhutnění tl. 150 mm | [15 empty] | PP | 2
| PSC |  | Poznámka k souboru cen: 1. V cenách jsou započteny i náklady na ošetření povrchu podkladu vodou. 2. V cenách 567 1.-4 jsou započteny i náklady postřik proti odpařování vody. 3. V cenách nejsou započteny náklady na: a) příp. postřik, který se oceňuje cenou 919 74-8111 Postřik popř. zdrsnění povrchu cementobetonového krytu nebo podkladu ochrannou emulzí, b) zřízení dilatačních spár a jejich vyplnění; tyto práce se oceňují cenami souborů cen 919 11-1 Řezání dilatačních spár, 919 12-. Těsnění dilatačních spár a 919 13 Vyztužení dilatačních spár. | [15 empty] | PSC | 2
| VV |  | zpětné zřízení kce komunikace | [15 empty] | VV | 2 | 1 | True | 0 | ROZPOCET
| VV |  | 8,38*18,2 |  | 152.516 | [13 empty] | VV | 2 | 2 | True | 0 | ROZPOCET
| VV |  | Součet |  | 152.516 | [13 empty] | VV | 2 | 4 | True | 1 | ROZPOCET
30 | K | 57613611R | Asfaltový koberec střednězrnný tl 40 mm | m2 | 160.896 |  | 0 | R-položka |  |  | základní | 0.045 | 7.2403 | 0 | 0 | 0 | 0 | 4 | K | 2 |  |  |  | ROZPOCET | 0 | 0 | 0 | 0 | 0 | 1 | 0 | 4 | 192813136
| VV |  | zpětné zřízení kce komunikace | [15 empty] | VV | 2 | 1 | True | 0 | ROZPOCET
| VV |  | 8,38*19,2 |  | 160.896 | [13 empty] | VV | 2 | 2 | True | 0 | ROZPOCET
| VV |  | Součet |  | 160.896 | [13 empty] | VV | 2 | 4 | True | 1 | ROZPOCET
31 | K | 57615631R | Asfaltový koberec hrubozrnný tl 60 mm | m2 | 160.896 |  | 0 | R-položka |  |  | základní | 0.053 | 8.5275 | 0 | 0 | 0 | 0 | 4 | K | 2 |  |  |  | ROZPOCET | 0 | 0 | 0 | 0 | 0 | 1 | 0 | 4 | -1652423411
| VV |  | zpětné zřízení kce komunikace | [15 empty] | VV | 2 | 1 | True | 0 | ROZPOCET
| VV |  | 8,38*19,2 |  | 160.896 | [13 empty] | VV | 2 | 2 | True | 0 | ROZPOCET
| VV |  | Součet |  | 160.896 | [13 empty] | VV | 2 | 4 | True | 1 | ROZPOCET
| D | 8 | Trubní vedení |  |  |  | 0 | [5 empty] | 0.657 |  | 0.091 |  | 0 | 1 | D | 1 |  |  |  | ROZPOCET | [6 empty] | 0
32 | K | 899102113 | Osazení poklopů litinových nebo ocelových bez rámů nad 50 kg do 100 kg | kus | 1 |  | 0 |  |  |  | základní | 0.657 | 0.657 | 0 | 0 | 0 | 0 | 4 | K | 2 |  |  |  | ROZPOCET | 0 | 0 | 0 | 0 | 0 | 1 | 0 | 4 | 1340213155
| PP |  | Osazení poklopů litinových a ocelových bez rámů hmotnosti jednotlivě přes 50 kg do 100 kg | [15 empty] | PP | 2
33 | M | 286R | poklop požeráku na otvor velikosti 1000x850 mm | kus | 1 |  | 0 | R-položka |  |  | základní | 0 | 0 | 0.091 | 0.091 | 0 | 0 | 8 | M | 2 |  |  |  | ROZPOCET | 0 | 0 | 0 | 0 | 0 | 1 | 0 | 4 | -441449072
| PP |  | poklop požeráku na otvor velikosti 1000x850 mm vč. rámu | [15 empty] | PP | 2
| D | 9 | Ostatní konstrukce a práce-bourání |  |  |  | 0 | [5 empty] | 98.6876 |  | 1.7424 |  | 0 | 1 | D | 1 |  |  |  | ROZPOCET | [6 empty] | 0
34 | K | 919735111 | Řezání stávajícího živičného krytu hl do 50 mm | m | 16.76 |  | 0 |  |  |  | základní | 0.155 | 2.5978 | 0 | 0 | 0 | 0 | 4 | K | 2 |  |  |  | ROZPOCET | 0 | 0 | 0 | 0 | 0 | 1 | 0 | 4 | 603947572
| PP |  | Řezání stávajícího živičného krytu nebo podkladu hloubky do 50 mm | [15 empty] | PP | 2
| PSC |  | Poznámka k souboru cen: 1. V cenách jsou započteny i náklady na spotřebu vody. | [15 empty] | PSC | 2
| VV |  | překop hráze - odstranění kce komunikace - řezání asfaltu -2 x šířka kom tl. 40 mm | [15 empty] | VV | 2 | 1 | True | 0 | ROZPOCET
| VV |  | 8,38"m"*2 |  | 16.76 | [13 empty] | VV | 2 | 2 | True | 0 | ROZPOCET
| VV |  | Součet |  | 16.76 | [13 empty] | VV | 2 | 4 | True | 1 | ROZPOCET
35 | K | 931994111 | Těsnění styčné spáry u prefa dílců bobtnajícím profilem | m | 90 |  | 0 |  |  |  | základní | 0.43 | 38.7 | 0.00022 | 0.0198 | 0 | 0 | 4 | K | 2 |  |  |  | ROZPOCET | 0 | 0 | 0 | 0 | 0 | 1 | 0 | 4 | 857567654
| PP |  | Těsnění spáry betonové konstrukce pásy, profily, tmely profilem, spáry styčné u prefa dílců bobtnajícím | [15 empty] | PP | 2
| PSC |  | Poznámka k souboru cen: 1. V cenách těsnění spár pásy těsnicími jsou započteny náklady na rozměření délky pásu v konstrukci, nastříhaní a lepení pásu na požadovaný rozměr, uchycení hřebenu pásu k výztuži a k bednění tak, aby nedošlo u povrchových pásů k posunutí a u vnitřních k volnému pohybu během betonáže, a náklady uložení pásů pro svislou nebo vodorovnou ochranu spáry. 2. V cenách těsnění styčné spáry profilem jsou započteny náklady na nastříhání, vložení a nalepení profilové pryže z nevodotěsného mikrotenového profilu nebo vodotěsného vodoubobtnajícího profilu do drážky styčné spáry mezi prefa dílci během montáže konstrukce zejména přesýpaných objektů. 3. Těsnění tmelem se používá převážně u pohledových pracovních a dilatačních spár v profilu vytvořeném lištami o ploše do 1,5 cm2 u pracovních spár a 4 cm2 u dilatačních spár. V ceně jsou započteny náklady na penetraci pro lepší přilnavost k betonu, u dilatačních spár osazení separační vložky tmelu pro oddělení polystyrenové výplně dilatační spáry a uhlazení tmelu. 4. Těsnění spárovým profilem ze silikonu nebo uretanu jako náhrada za pohledové výplně obsahuje nastříhaní a slepení pásů na potřebnou délku, vložení do spáry vytvořené lištami, zkosení čela spáry do 20/20 mm nebo do 40/40 mm. 5. Těsnění smrštitelné (pseudo) spáry obsahuje těsnění lícové tmelem a rubové povrchovým pásem dilatačním, vložení extrudovaného polystyrenu v 1/3 plochy tloušťky betonové stěny. 6. V cenách nejsou započteny náklady na: a) bednění pracovních a dilatačních čel, bednění podpěr těsnicího pásu svisle uložených, tyto se oceňují cenou 327 35-3112, b) bednění podpěr těsnicího pásu vodorovně uložených, tyto se oceňují cenou 421 35-3112, c) vložení polystyrenu do dilatačních spár, tyto se oceňují souborem cen 931 99-21 Výplň dilatačních spár z polystyrenu, d) u cen -4171 a -4172 na tmelení spáry pod izolačním pásem, tyto se oceňují cenami -4131 až -4142, e) u cen -4171 a -4172 na penetrační nátěr betonu, tyto se oceňují cenami katalogu 800-711 Izolace proti vodě, vlhkosti a plynům. | [15 empty] | PSC | 2
| VV |  | 9"ks"*10"m" |  | 90 | [13 empty] | VV | 2 | 2 | True | 0 | ROZPOCET
| VV |  | Součet |  | 90 | [13 empty] | VV | 2 | 4 | True | 1 | ROZPOCET
36 | K | 934956125 | Hradítka z dubového dřeva tl 60 mm | m2 | 7.674 |  | 0 |  |  |  | základní | 3.246 | 24.9098 | 0.05345 | 0.41018 | 0 | 0 | 4 | K | 2 |  |  |  | ROZPOCET | 0 | 0 | 0 | 0 | 0 | 1 | 0 | 4 | 1632017084
| PP |  | Přepadová a ochranná zařízení nádrží dřevěná hradítka (dluže požeráku) š.150 mm, bez nátěru, s potřebným kováním z dubového dřeva, tl. 60 mm | [15 empty] | PP | 2
| PSC |  | Poznámka k souboru cen: 1. Ceny -3111 až -3116 lze použít i pro lávky o několika polích. Každé pole se však z hlediska volby ceny považuje za samostatnou lávku. 2. V cenách jsou započteny i náklady na nezbytné kování a spojovací prvky. 3. Množství měrných jednotek: a) u cen -3111 až -3116 se stanoví v m2 plochy obsluhovacích lávek, b) u cen -6111 až -6222 se stanoví v m2 pohledové plochy hradítek a stavidlových tabulí | [15 empty] | PSC | 2
| VV |  | dubové dluže tl. 60 mm, výška celkem 4460 mm, délka 885 mm 1 ks výška 200 mm, 22 ks | [15 empty] | VV | 2 | 1 | True | 0 | ROZPOCET
| VV |  | 22"ks"*0,2*0,885 |  | 3.894 | [13 empty] | VV | 2 | 2 | True | 0 | ROZPOCET
| VV |  | dubové dluže tl. 60 mm, výška celkem 4460 mm, délka 900 mm 1 ks výška 200 mm, 21 ks | [15 empty] | VV | 2 | 1 | True | 0 | ROZPOCET
| VV |  | 21"ks"*0,2*0,9 |  | 3.78 | [13 empty] | VV | 2 | 2 | True | 0 | ROZPOCET
| VV |  | Součet |  | 7.674 | [13 empty] | VV | 2 | 4 | True | 1 | ROZPOCET
37 | M | R.2 | distanční sloupek výšky 260 mm | kus | 2 |  | 0 |  |  |  | základní | 0 | 0 | 0 | 0 | 0 | 0 | 8 | M | 2 |  |  |  | ROZPOCET | 0 | 0 | 0 | 0 | 0 | 1 | 0 | 4 | 1203312566
| PP |  | distanční sloupek výšky 260 mm | [15 empty] | PP | 2
38 | K | 95394311R | Osazování výrobků do 1 kg/kus do vrtů bez jejich dodání | kus | 112 |  | 0 |  |  |  | základní | 0.29 | 32.48 | 0.0117 | 1.3104 | 0 | 0 | 4 | K | 2 |  |  |  | ROZPOCET | 0 | 0 | 0 | 0 | 0 | 1 | 0 | 4 | 1780581303
| PP |  | Osazování drobných kovových předmětů výrobků ostatních jinde neuvedených do vrtů, se zajištěním polohy se zalitím maltou cementovou, hmotnosti do 1 kg/kus | [15 empty] | PP | 2
| PSC |  | Poznámka k souboru cen: 1. V cenách nejsou započteny náklady na dodávku kovových předmětů; tyto se oceňují ve specifikaci. Ztratné se nestanoví. 2. Cenu -2841 lze použít pro osazení rámu pod pružinový (roštový) ocelový základ např. domovních praček, odstředivek, ždímaček, motorových zařízení, ventilátorů apod. 3. Cena -2851 je určena pro zednické osazení zábradlí ze samostatných dílů nevyžadující samostatnou montáž. 4. Ceny platí za každé zalití. | [15 empty] | PSC | 2
39 | M | 130210100 | tyč ocelová žebírková, výztuž do betonu, zn.oceli BSt 500S, v tyčích, D 6 mm | t | 0.002 |  | 0 |  |  |  | základní | 0 | 0 | 1 | 0.002 | 0 | 0 | 8 | M | 2 |  |  |  | ROZPOCET | 0 | 0 | 0 | 0 | 0 | 1 | 0 | 4 | -527296651
| PP |  | tyč ocelová žebírková, výztuž do betonu, zn.oceli BSt 500S, v tyčích, D 6 mm | [15 empty] | PP | 2
| P |  | Poznámka k položce: Hmotnost: 0,222 kg/m | [15 empty] | P | 2
| VV |  | navrtávací ocelové trny délky 10 cm d=6 mm 4ks/1 m´ | [15 empty] | VV | 2 | 1 | True | 0 | ROZPOCET
| VV |  | 0,222 "kg/m"*0,1*112/1000 |  | 0.002 | [13 empty] | VV | 2 | 2 | True | 0 | ROZPOCET
| VV |  | Součet |  | 0.002 | [13 empty] | VV | 2 | 4 | True | 1 | ROZPOCET
| D | 997 | Přesun sutě |  |  |  | 0 | [5 empty] | 19.6764 |  | 0 |  | 0 | 1 | D | 1 |  |  |  | ROZPOCET | [6 empty] | 0
40 | K | 99701350R.1 | Odvoz suti a vybouraných hmot na na skládku, včetně uložení bez poplatku dle platné legislativy - živice | t | 41.286 |  | 0 | R-položka |  |  | základní | 0.125 | 5.1608 | 0 | 0 | 0 | 0 | 4 | K | 2 |  |  |  | ROZPOCET | 0 | 0 | 0 | 0 | 0 | 1 | 0 | 4 | 582906547
| VV |  | 16,572+24,714 "frézovaný živičný kryt |  | 41.286 | [13 empty] | VV | 2 | 2 | True | 0 | ROZPOCET
| VV |  | Součet |  | 41.286 | [13 empty] | VV | 2 | 4 | True | 1 | ROZPOCET
41 | K | 99701350R.2 | Odvoz suti a vybouraných hmot na na skládku, včetně uložení bez poplatku dle platné legislativy - kamenivo | t | 116.125 |  | 0 | R-položka |  |  | základní | 0.125 | 14.5156 | 0 | 0 | 0 | 0 | 4 | K | 2 |  |  |  | ROZPOCET | 0 | 0 | 0 | 0 | 0 | 1 | 0 | 4 | 59329923
| VV |  | překop hráze - odstranění kce komunikace | [15 empty] | VV | 2 | 1 | True | 0 | ROZPOCET
| VV |  | 116,125"t" |  | 116.125 | [13 empty] | VV | 2 | 2 | True | 0 | ROZPOCET
| VV |  | Součet |  | 116.125 | [13 empty] | VV | 2 | 4 | True | 1 | ROZPOCET
| D | 998 | Přesun hmot |  |  |  | 0 | [5 empty] | 344.4223 |  | 0 |  | 0 | 1 | D | 1 |  |  |  | ROZPOCET | [6 empty] | 0
42 | K | 998332011 | Přesun hmot pro úpravy vodních toků a kanály | t | 1019.001 |  | 0 |  |  |  | základní | 0.338 | 344.4223 | 0 | 0 | 0 | 0 | 4 | K | 2 |  |  |  | ROZPOCET | 0 | 0 | 0 | 0 | 0 | 1 | 0 | 4 | -1692592901
| PP |  | Přesun hmot pro úpravy vodních toků a kanály, hráze rybníků apod. dopravní vzdálenost do 500 m | [15 empty] | PP | 2
| PSC |  | Poznámka k souboru cen: 1. Ceny jsou určeny pro jakoukoliv konstrukčně-materiálovou charakteristiku. | [15 empty] | PSC | 2
| D | PSV | Práce a dodávky PSV |  |  |  | 0 | [5 empty] | 2.5979 |  | 0.034215 |  | 0 | 2 | D | 0 |  |  |  | ROZPOCET | [6 empty] | 0
| D | 767 | Konstrukce zámečnické |  |  |  | 0 | [5 empty] | 2.5979 |  | 0.034215 |  | 0 | 2 | D | 1 |  |  |  | ROZPOCET | [6 empty] | 0
43 | K | 76783310R | Montáž žebříků do zdi | m | 4.3 |  | 0 | R-položka |  |  | základní | 0.516 | 2.2188 | 5e-05 | 0.000215 | 0 | 0 | 16 | K | 2 |  |  |  | ROZPOCET | 0 | 0 | 0 | 0 | 0 | 1 | 0 | 16 | 1229289115
44 | M | R.1 | ocelový žebřík délka 4,3 m | kpl | 1 |  | 0 | R-položka |  |  | základní | 0 | 0 | 0.03 | 0.03 | 0 | 0 | 32 | M | 2 |  |  |  | ROZPOCET | 0 | 0 | 0 | 0 | 0 | 1 | 0 | 16 | -1165398393
| PP |  | ocelový žebřík délka 4,3 m | [15 empty] | PP | 2
45 | K | 76799000R | Česle klopné průlina 30 mm, tyče průměr 10 mm - montáž, dodávka a osazení | kus | 1 |  | 0 | R-položka |  |  | základní | 0.266 | 0.266 | 0.004 | 0.004 | 0 | 0 | 16 | K | 2 |  |  |  | ROZPOCET | 0 | 0 | 0 | 0 | 0 | 1 | 0 | 16 | -1534313268
| PP |  | Česle klopné průlina 30 mm, tyče průměr 10 mm - montáž, dodávka a osazení | [15 empty] | PP | 2
| VV |  | 1"ks" "ocelové česle průliny 30 mm výška 0,5 m šířka 0,9 m |  | 1 | [13 empty] | VV | 2 | 2 | True | 0 | ROZPOCET
| VV |  | Součet |  | 1 | [13 empty] | VV | 2 | 4 | True | 1 | ROZPOCET
46 | K | 998767101 | Přesun hmot tonážní pro zámečnické konstrukce v objektech v do 6 m | t | 0.034 |  | 0 |  |  |  | základní | 3.327 | 0.11312 | 0 | 0 | 0 | 0 | 16 | K | 2 |  |  |  | ROZPOCET | 0 | 0 | 0 | 0 | 0 | 1 | 0 | 16 | -551694781
| PP |  | Přesun hmot pro zámečnické konstrukce stanovený z hmotnosti přesunovaného materiálu vodorovná dopravní vzdálenost do 50 m v objektech výšky do 6 m | [15 empty] | PP | 2
| PSC |  | Poznámka k souboru cen: 1. Ceny pro přesun hmot stanovený z hmotnosti přesunovaného materiálu se používají tehdy, pokud je možné určit hmotnost za celý stavební díl. Do této hmotnosti se započítává i hmotnost materiálů oceňovaných ve specifikaci. 2. Pokud nelze jednoznačně stanovit hmotnost přesunovaných materiálů, lze pro výpočet přesunu hmot použít orientačně procentní sazbu. Touto sazbou se vynásobí rozpočtové náklady za celý stavební díl včetně nákladů na materiál ve specifikacích. 3. Příplatek k cenám -7181 pro přesun prováděný bez použití mechanizace, tj. za ztížených podmínek, lze použít pouze pro hmotnost materiálu, která se tímto způsobem skutečně přemísťuje. | [15 empty] | PSC | 2
| D | M | Práce a dodávky M |  |  |  | 0 | [5 empty] | 80.5194 |  | 4.2934 |  | 0 | 3 | D | 0 |  |  |  | ROZPOCET | [6 empty] | 0
| D | 23-M | Montáže potrubí |  |  |  | 0 | [5 empty] | 80.5194 |  | 4.2934 |  | 0 | 3 | D | 1 |  |  |  | ROZPOCET | [6 empty] | 0
47 | K | 23001116R | Montáž potrubí trouby ocelové hladké tř.11-13 D 508 mm, tl 12,0 mm | m | 33.3 |  | 0 | R-položka |  |  | základní | 2.418 | 80.5194 | 0.00116 | 0.038628 | 0 | 0 | 64 | K | 2 |  |  |  | ROZPOCET | 0 | 0 | 0 | 0 | 0 | 1 | 0 | 64 | -1524958836
| PP |  | Montáž potrubí z trub ocelových hladkých tř. 11 až 13 D 508 mm, tl. 12,0 mm | [15 empty] | PP | 2
| VV |  | 33,3"m" "potrubí spodní výpust |  | 33.3 | [13 empty] | VV | 2 | 2 | True | 0 | ROZPOCET
| VV |  | Součet |  | 33.3 | [13 empty] | VV | 2 | 4 | True | 1 | ROZPOCET
48 | M | 140332440 | trubka ocelová D508 tl 12,0 mm | m | 33.3 |  | 0 |  |  |  | základní | 0 | 0 | 0.12777 | 4.2547 | 0 | 0 | 128 | M | 2 |  |  |  | ROZPOCET | 0 | 0 | 0 | 0 | 0 | 1 | 0 | 128 | 157925775
| PP |  | trubka ocelová bezešvá hladká ČSN 41 1375.1 D530 tl 8 mm | [15 empty] | PP | 2

## SO 01b - Lávka
| List obsahuje: |  | 1) Krycí list soupisu | 2) Rekapitulace |  |  | 3) Soupis prací | Zpět na list: | Rekapitulace stavby
[9 empty] | >> skryté sloupce << | [9 empty] | {190abf37-f305-451d-a49f-80680e372db7}
2
| KRYCÍ LIST SOUPISU | [8 empty] | v --- níže se nacházejí doplnkové a pomocné údaje k sestavám --- v | [8 empty] | False
Stavba:
Hradčanský rybník, oprava rybníka
Objekt:
SO 01b - Lávka
| KSO: |  |  |  |  | CC-CZ:
| Místo: |  |  |  |  | Datum:
| Zadavatel: |  |  |  |  | IČ:
|  | MĚSTO RALSKA, Kuřívody 701, Ralsko, 471 24 Mimoň |  |  |  | DIČ:
| Uchazeč: |  |  |  |  | IČ:
DIČ:
| Projektant: |  |  |  |  | IČ:
DIČ:
Poznámka:
Stavební objekt SO 01 obsahuje výměry i pro SO 02
| Cena bez DPH | [5 empty] | 0
|  |  | Základ daně |  |  | Sazba daně | Výše daně
| DPH | základní | 0 |  |  | 21% | 0
|  | snížená | 0 |  |  | 15% | 0
|  | zákl. přenesená | 0 |  |  | 21% | 0
|  | sníž. přenesená | 0 |  |  | 15% | 0
|  | nulová | 0 |  |  | 0% | 0
| Cena s DPH |  |  | v | CZK |  | 0
REKAPITULACE ČLENĚNÍ SOUPISU PRACÍ
Stavba:
Hradčanský rybník, oprava rybníka
Objekt:
SO 01b - Lávka
Místo: | [5 empty] | Datum:
Zadavatel: |  |  | MĚSTO RALSKA, Kuřívody 701, Ralsko, 471 24 Mimoň |  |  | Projektant:
Uchazeč:
Kód dílu - Popis | [6 empty] | Cena celkem [CZK]
Náklady soupisu celkem | [6 empty] | 0 | [12 empty] | -1
| HSV - Práce a dodávky HSV | [5 empty] | 0
| 3 - Svislé a kompletní konstrukce | [5 empty] | 0
| 9 - Ostatní konstrukce a práce-bourání | [5 empty] | 0
| 998 - Přesun hmot | [5 empty] | 0
| PSV - Práce a dodávky PSV | [5 empty] | 0
| 762 - Konstrukce tesařské | [5 empty] | 0
| 767 - Konstrukce zámečnické | [5 empty] | 0
SOUPIS PRACÍ
Stavba:
Hradčanský rybník, oprava rybníka
Objekt:
SO 01b - Lávka
Místo: | [5 empty] | Datum:
Zadavatel: |  |  | MĚSTO RALSKA, Kuřívody 701, Ralsko, 471 24 Mimoň |  |  | Projektant:
Uchazeč:
PČ | Typ | Kód | Popis | MJ | Množství | J.cena [CZK] | Cena celkem [CZK] | Cenová soustava |  | Poznámka | DPH | J. Nh [h] | Nh celkem [h] | J. hmotnost [t] | Hmotnost celkem [t] | J. suť [t] | Suť Celkem [t]
Náklady soupisu celkem | [6 empty] | 0 | [5 empty] | 1006.3243 |  | 2.5259 |  | 0 |  | D | -1 | [10 empty] | 0
| D | HSV | Práce a dodávky HSV |  |  |  | 0 | [5 empty] | 12.837 |  | 0.28673 |  | 0 | 1 | D | 0 |  |  |  | ROZPOCET | [6 empty] | 0
| D | 3 | Svislé a kompletní konstrukce |  |  |  | 0 | [5 empty] | 9.7 |  | 0.28197 |  | 0 | 1 | D | 1 |  |  |  | ROZPOCET | [6 empty] | 0
1 | K | 338170000R | Montáž ocelových sloupků zábradlí | kus | 26 |  | 0 | R-položka |  |  | základní | 0.34 | 8.84 | 0 | 0 | 0 | 0 | 4 | K | 2 |  |  |  | ROZPOCET | 0 | 0 | 0 | 0 | 0 | 1 | 0 | 4 | 59818497
| VV |  | 26"ks" "ocelové sloupky zábradlí 80x3 |  | 26 | [13 empty] | VV | 2 | 2 | True | 0 | ROZPOCET
| VV |  | Součet |  | 26 | [13 empty] | VV | 2 | 4 | True | 1 | ROZPOCET
2 | M | 14011054R | ocelový sloupek 80 x 3 mm vč. povrchové úpravy | m | 34.32 |  | 0 | R-položka |  |  | základní | 0 | 0 | 0.00592 | 0.20317 | 0 | 0 | 8 | M | 2 |  |  |  | ROZPOCET | 0 | 0 | 0 | 0 | 0 | 1 | 0 | 4 | 407083174
| VV |  | 26"ks"*1,32"m" "počet kusů * délka sloupku |  | 34.32 | [13 empty] | VV | 2 | 2 | True | 0 | ROZPOCET
| VV |  | Součet |  | 34.32 | [13 empty] | VV | 2 | 4 | True | 1 | ROZPOCET
3 | K | 348101210 | Osazení vrat a vrátek k oplocení na ocelové sloupky do 2 m2 | kus | 1 |  | 0 |  |  |  | základní | 0.86 | 0.86 | 0 | 0 | 0 | 0 | 4 | K | 2 |  |  |  | ROZPOCET | 0 | 0 | 0 | 0 | 0 | 1 | 0 | 4 | -445971640
| PP |  | Montáž vrat a vrátek k oplocení na sloupky ocelové, plochy jednotlivě do 2 m2 | [15 empty] | PP | 2
| PSC |  | Poznámka k souboru cen: 1. V cenách nejsou započteny náklady na dodávku vrat a vrátek; tyto se oceňují ve specifikaci. | [15 empty] | PSC | 2
4 | M | 553R | vrátka se zarážkou pro uchycení konstrukce výpusti, nerez ocel s dřevěnou výplní, 1210 x 1100 mm | kus | 1 |  | 0 | R-položka |  |  | základní | 0 | 0 | 0.0788 | 0.0788 | 0 | 0 | 8 | M | 2 |  |  |  | ROZPOCET | 0 | 0 | 0 | 0 | 0 | 1 | 0 | 4 | -714745518
| PP |  | branka vchodová kovová 1200x940 mm | [15 empty] | PP | 2
| VV |  | výkres D.4.5 | [15 empty] | VV | 2 | 1 | True | 0 | ROZPOCET
| VV |  | 1"ks" |  | 1 | [13 empty] | VV | 2 | 2 | True | 0 | ROZPOCET
| VV |  | Součet |  | 1 | [13 empty] | VV | 2 | 4 | True | 1 | ROZPOCET
| D | 9 | Ostatní konstrukce a práce-bourání |  |  |  | 0 | [5 empty] | 3.04 |  | 0.0047526 |  | 0 | 1 | D | 1 |  |  |  | ROZPOCET | [6 empty] | 0
5 | K | 95396111R | Kotvy chemickým tmelem M 16 hl 200 mm do betonu, ŽB nebo kamene s vyvrtáním otvoru | kus | 16 |  | 0 | R-položka |  |  | základní | 0.13 | 2.08 | 2.704e-05 | 0.00043264 | 0 | 0 | 4 | K | 2 |  |  |  | ROZPOCET | 0 | 0 | 0 | 0 | 0 | 1 | 0 | 4 | -1709159374
| PP |  | Kotvy chemické s vyvrtáním otvoru do betonu, železobetonu nebo tvrdého kamene tmel, velikost M 16, hloubka 200 mm | [15 empty] | PP | 2
| PSC |  | Poznámka k souboru cen: 1. V cenách 953 96-11 a 953 96-12 jsou započteny i náklady na: a) rozměření, vrtání a spotřebu vrtáků. Pro velikost M 8 až M 30 jsou započteny náklady na vrtání příklepovými vrtáky, pro velikost M 33 až M 39 diamantovými korunkami, b) vyfoukání otvoru, přípravu kotev k uložení do otvorů, vyplnění kotevních otvorů tmelem nebo chemickou patronou včetně dodávky materiálu. 2. V cenách 953 96-51.. jsou započteny i náklady na dodání a zasunutí kotevního šroubu do otvoru vyplněného chemickým tmelem nebo patronou a dotažení matice. | [15 empty] | PSC | 2
6 | K | 95396513R | Kotevní šroub pro chemické kotvy M 16 dl 200 mm | kus | 16 |  | 0 | R-položka |  |  | základní | 0.06 | 0.96 | 0.00027 | 0.00432 | 0 | 0 | 4 | K | 2 |  |  |  | ROZPOCET | 0 | 0 | 0 | 0 | 0 | 1 | 0 | 4 | -1771897081
| PP |  | Kotvy chemické s vyvrtáním otvoru kotevní šrouby pro chemické kotvy, velikost M 16, délka 200 mm | [15 empty] | PP | 2
| PSC |  | Poznámka k souboru cen: 1. V cenách 953 96-11 a 953 96-12 jsou započteny i náklady na: a) rozměření, vrtání a spotřebu vrtáků. Pro velikost M 8 až M 30 jsou započteny náklady na vrtání příklepovými vrtáky, pro velikost M 33 až M 39 diamantovými korunkami, b) vyfoukání otvoru, přípravu kotev k uložení do otvorů, vyplnění kotevních otvorů tmelem nebo chemickou patronou včetně dodávky materiálu. 2. V cenách 953 96-51.. jsou započteny i náklady na dodání a zasunutí kotevního šroubu do otvoru vyplněného chemickým tmelem nebo patronou a dotažení matice. | [15 empty] | PSC | 2
| D | 998 | Přesun hmot |  |  |  | 0 | [5 empty] | 0.097006 |  | 0 |  | 0 | 1 | D | 1 |  |  |  | ROZPOCET | [6 empty] | 0
7 | K | 998332011 | Přesun hmot pro úpravy vodních toků a kanály | t | 0.287 |  | 0 |  |  |  | základní | 0.338 | 0.097006 | 0 | 0 | 0 | 0 | 4 | K | 2 |  |  |  | ROZPOCET | 0 | 0 | 0 | 0 | 0 | 1 | 0 | 4 | -1692592901
| PP |  | Přesun hmot pro úpravy vodních toků a kanály, hráze rybníků apod. dopravní vzdálenost do 500 m | [15 empty] | PP | 2
| PSC |  | Poznámka k souboru cen: 1. Ceny jsou určeny pro jakoukoliv konstrukčně-materiálovou charakteristiku. | [15 empty] | PSC | 2
| D | PSV | Práce a dodávky PSV |  |  |  | 0 | [5 empty] | 993.4872 |  | 2.2392 |  | 0 | 2 | D | 0 |  |  |  | ROZPOCET | [6 empty] | 0
| D | 762 | Konstrukce tesařské |  |  |  | 0 | [5 empty] | 37.4201 |  | 1.8241 |  | 0 | 2 | D | 1 |  |  |  | ROZPOCET | [6 empty] | 0
8 | K | 76208312R | Vakuo-tlaková impregnace řeziva proti dřevokaznému hmyzu, houbám, plísním a povětrnostním podmínkám (styk voda/vzduch), třída ohrožení 4. | m3 | 4 |  | 0 | R-položka |  |  | základní | 1.56 | 6.24 | 0.00189 | 0.00756 | 0 | 0 | 16 | K | 2 |  |  |  | ROZPOCET | 0 | 0 | 0 | 0 | 0 | 1 | 0 | 16 | 1684568576
| PP |  | Vakuo-tlaková impregnace řeziva proti dřevokaznému hmyzu, houbám, plísním a povětrnostním podmínkám (styk voda/vzduch), třída ohrožení 4. | [15 empty] | PP | 2
| VV |  | DLUŽE | [15 empty] | VV | 2 | 1 | True | 0 | ROZPOCET
| VV |  | dubové dluže tl. 60 mm, výška celkem 4460 mm, délka 885 mm 1 ks výška 200 mm, 22 ks | [15 empty] | VV | 2 | 1 | True | 0 | ROZPOCET
| VV |  | 0,06*0,885*22"ks"*0,2 |  | 0.234 | [13 empty] | VV | 2 | 2 | True | 0 | ROZPOCET
| VV |  | dubové dluže tl. 60 mm, výška celkem 4460 mm, délka 900 mm 1 ks výška 200 mm, 21 ks | [15 empty] | VV | 2 | 1 | True | 0 | ROZPOCET
| VV |  | 0,06*0,9*21"ks"*0,2 |  | 0.227 | [13 empty] | VV | 2 | 2 | True | 0 | ROZPOCET
| VV |  | Mezisoučet |  | 0.461 | [13 empty] | VV | 2 | 3 | True | 0 | ROZPOCET
| VV |  |  |  | 0 | [13 empty] | VV | 2 | 2 | True | 0 | ROZPOCET
| VV |  | KONSTRUKCE LÁVKY A PLOŠINY | [15 empty] | VV | 2 | 1 | True | 0 | ROZPOCET
| VV |  | dřevěné kulatiny madla d=80 mm délka 1,39 m, dřevo D30 | [15 empty] | VV | 2 | 1 | True | 0 | ROZPOCET
| VV |  | (PI*0,04*0,04*1,39)*16"ks" |  | 0.112 | [13 empty] | VV | 2 | 2 | True | 0 | ROZPOCET
| VV |  | dřevěné kulatiny madla d=80 mm délka 1,0 m, dřevo D30 | [15 empty] | VV | 2 | 1 | True | 0 | ROZPOCET
| VV |  | (PI*0,04*0,04*1)*4"ks" |  | 0.02 | [13 empty] | VV | 2 | 2 | True | 0 | ROZPOCET
| VV |  | dřevěné kulatiny madla d=80 mm délka 1,59 m, dřevo D30 | [15 empty] | VV | 2 | 1 | True | 0 | ROZPOCET
| VV |  | (PI*0,04*0,04*1,59)*4"ks" |  | 0.032 | [13 empty] | VV | 2 | 2 | True | 0 | ROZPOCET
| VV |  | pochozí dřevěné trámce 200x100 mm délka 1,455 m, dřevo D30 | [15 empty] | VV | 2 | 1 | True | 0 | ROZPOCET
| VV |  | (0,2*0,1*1,455)*53"ks" |  | 1.542 | [13 empty] | VV | 2 | 2 | True | 0 | ROZPOCET
| VV |  | pochozí dřevěné trámce 200x100 mm délka 3,525 m, dřevo D30 | [15 empty] | VV | 2 | 1 | True | 0 | ROZPOCET
| VV |  | (0,2*0,1*3,525)*26"ks" |  | 1.833 | [13 empty] | VV | 2 | 2 | True | 0 | ROZPOCET
| VV |  | Mezisoučet |  | 3.539 | [13 empty] | VV | 2 | 3 | True | 0 | ROZPOCET
| VV |  | Součet |  | 4 | [13 empty] | VV | 2 | 4 | True | 1 | ROZPOCET
9 | K | 76220000R | Spojovací prostředky pro montáž zábradlí a plošiny | kpl | 1 |  | 0 | R-položka |  |  | základní | 0 | 0 | 0.047 | 0.047 | 0 | 0 | 16 | K | 2 |  |  |  | ROZPOCET | 0 | 0 | 0 | 0 | 0 | 1 | 0 | 16 | -2101485574
| VV |  | 1"kpl" "spojovací prvky dle dílenské dokumentace, šrouby |  | 1 | [13 empty] | VV | 2 | 2 | True | 1 | ROZPOCET
10 | K | 76252310R | Položení podlahy z hoblovaných fošen | m2 | 33.753 |  | 0 | R-položka |  |  | základní | 0.341 | 11.5098 | 0 | 0 | 0 | 0 | 16 | K | 2 |  |  |  | ROZPOCET | 0 | 0 | 0 | 0 | 0 | 1 | 0 | 16 | -25402727
| VV |  | pochozí dřevěné trámce 200x100 mm délka 1,455 m, dřevo D30 | [15 empty] | VV | 2 | 1 | True | 0 | ROZPOCET
| VV |  | 0,2*1,455*53"ks" |  | 15.423 | [13 empty] | VV | 2 | 2 | True | 0 | ROZPOCET
| VV |  | pochozí dřevěné trámce 200x100 mm délka 3,525 m, dřevo D30 | [15 empty] | VV | 2 | 1 | True | 0 | ROZPOCET
| VV |  | 0,2*3,525*26"ks" |  | 18.33 | [13 empty] | VV | 2 | 2 | True | 0 | ROZPOCET
| VV |  | Součet |  | 33.753 | [13 empty] | VV | 2 | 4 | True | 1 | ROZPOCET
11 | K | 76275211R | Montáž madel z kulatiny dn 80 mm | m | 32.6 |  | 0 | R-položka |  |  | základní | 0.368 | 11.9968 | 0 | 0 | 0 | 0 | 16 | K | 2 |  |  |  | ROZPOCET | 0 | 0 | 0 | 0 | 0 | 1 | 0 | 16 | 1853911473
| VV |  | 1,39"m"*16"ks" |  | 22.24 | [13 empty] | VV | 2 | 2 | True | 0 | ROZPOCET
| VV |  | 1"m"*4"ks" |  | 4 | [13 empty] | VV | 2 | 2 | True | 0 | ROZPOCET
| VV |  | 1,59"m"*4"ks" |  | 6.36 | [13 empty] | VV | 2 | 2 | True | 0 | ROZPOCET
| VV |  | Součet |  | 32.6 | [13 empty] | VV | 2 | 4 | True | 1 | ROZPOCET
12 | M | 60556102R | řezivo dubové sušené D30 | m3 | 3.539 |  | 0 | R-položka |  |  | základní | 0 | 0 | 0.5 | 1.7695 | 0 | 0 | 32 | M | 2 |  |  |  | ROZPOCET | 0 | 0 | 0 | 0 | 0 | 1 | 0 | 16 | -1245462964
| VV |  | KONSTRUKCE LÁVKY A PLOŠINY | [15 empty] | VV | 2 | 1 | True | 0 | ROZPOCET
| VV |  | dřevěné kulatiny madla d=80 mm délka 1,39 m, dřevo D30 | [15 empty] | VV | 2 | 1 | True | 0 | ROZPOCET
| VV |  | (PI*0,04*0,04*1,39)*16"ks" |  | 0.112 | [13 empty] | VV | 2 | 2 | True | 0 | ROZPOCET
| VV |  | dřevěné kulatiny madla d=80 mm délka 1,0 m, dřevo D30 | [15 empty] | VV | 2 | 1 | True | 0 | ROZPOCET
| VV |  | (PI*0,04*0,04*1)*4"ks" |  | 0.02 | [13 empty] | VV | 2 | 2 | True | 0 | ROZPOCET
| VV |  | dřevěné kulatiny madla d=80 mm délka 1,59 m, dřevo D30 | [15 empty] | VV | 2 | 1 | True | 0 | ROZPOCET
| VV |  | (PI*0,04*0,04*1,59)*4"ks" |  | 0.032 | [13 empty] | VV | 2 | 2 | True | 0 | ROZPOCET
| VV |  | pochozí dřevěné trámce 200x100 mm délka 1,455 m, dřevo D30 | [15 empty] | VV | 2 | 1 | True | 0 | ROZPOCET
| VV |  | (0,2*0,1*1,455)*53"ks" |  | 1.542 | [13 empty] | VV | 2 | 2 | True | 0 | ROZPOCET
| VV |  | pochozí dřevěné trámce 200x100 mm délka 3,525 m, dřevo D30 | [15 empty] | VV | 2 | 1 | True | 0 | ROZPOCET
| VV |  | (0,2*0,1*3,525)*26"ks" |  | 1.833 | [13 empty] | VV | 2 | 2 | True | 0 | ROZPOCET
| VV |  | Součet |  | 3.539 | [13 empty] | VV | 2 | 4 | True | 1 | ROZPOCET
13 | K | 998762101 | Přesun hmot tonážní pro kce tesařské v objektech v do 6 m | t | 1.824 |  | 0 |  |  |  | základní | 4.207 | 7.6736 | 0 | 0 | 0 | 0 | 16 | K | 2 |  |  |  | ROZPOCET | 0 | 0 | 0 | 0 | 0 | 1 | 0 | 16 | 1797262618
| PP |  | Přesun hmot pro konstrukce tesařské stanovený z hmotnosti přesunovaného materiálu vodorovná dopravní vzdálenost do 50 m v objektech výšky do 6 m | [15 empty] | PP | 2
| PSC |  | Poznámka k souboru cen: 1. Ceny pro přesun hmot stanovený z hmotnosti přesunovaného materiálu se používají tehdy, pokud je možné určit hmotnost za celý stavební díl. Do této hmotnosti se započítává i hmotnost materiálů oceňovaných ve specifikaci. 2. Pokud nelze jednoznačně stanovit hmotnost přesunovaných materiálů, lze pro výpočet přesunu hmot použít orientačně procentní sazbu. Touto sazbou se vynásobí rozpočtové náklady za celý stavební díl včetně nákladů na materiál ve specifikacích. 3. Příplatek k cenám -2181 pro přesun prováděný bez použití mechanizace, tj. za ztížených podmínek, lze použít pouze pro hmotnost materiálu, která se tímto způsobem skutečně přemísťuje. | [15 empty] | PSC | 2
| D | 767 | Konstrukce zámečnické |  |  |  | 0 | [5 empty] | 956.0671 |  | 0.41513 |  | 0 | 2 | D | 1 |  |  |  | ROZPOCET | [6 empty] | 0
14 | K | 76799511R.1 | Montáž okopového plechu vč. povrchové úpravy | kg | 130.4 |  | 0 | R-položka |  |  | základní | 0.266 | 34.6864 | 7e-05 | 0.009128 | 0 | 0 | 16 | K | 2 |  |  |  | ROZPOCET | 0 | 0 | 0 | 0 | 0 | 1 | 0 | 16 | 1900166403
| VV |  | okopový plech tl. 5 mm výška 100 mm, délka 32,6 m | [15 empty] | VV | 2 | 1 | True | 0 | ROZPOCET
| VV |  | 32,6"m"*0,1"m"*40"kg/m2" |  | 130.4 | [13 empty] | VV | 2 | 2 | True | 0 | ROZPOCET
| VV |  | Součet |  | 130.4 | [13 empty] | VV | 2 | 4 | True | 1 | ROZPOCET
15 | M | 13611218R | okopový plech tl.5 mm | t | 0.13 |  | 0 | R-položka |  |  | základní | 0 | 0 | 1 | 0.13 | 0 | 0 | 32 | M | 2 |  |  |  | ROZPOCET | 0 | 0 | 0 | 0 | 0 | 1 | 0 | 16 | -149932149
| PP |  | plech tlustý hladký jakost S 235 JR, 5x1000x2000 mm | [15 empty] | PP | 2
| P |  | Poznámka k položce: Hmotnost 40 kg/m2 | [15 empty] | P | 2
| VV |  | 32,6"m"*0,1"m"*40"kg/m2"/1000 |  | 0.13 | [13 empty] | VV | 2 | 2 | True | 1 | ROZPOCET
16 | K | 76799511R | Montáž kce. lávky vč. osazení a povrchové úpravy | kg | 4600 |  | 0 | R-položka |  |  | základní | 0.2 | 920 | 6e-05 | 0.276 | 0 | 0 | 16 | K | 2 |  |  |  | ROZPOCET | 0 | 0 | 0 | 0 | 0 | 1 | 0 | 16 | -1860315417
| VV |  | ocelové konstrukce lávky a plošiny šroubovaná, žárově pozinkovaná -viz výkres D.4.4 | [15 empty] | VV | 2 | 1 | True | 0 | ROZPOCET
| VV |  | 4600"kg" |  | 4600 | [13 empty] | VV | 2 | 2 | True | 0 | ROZPOCET
| VV |  | Součet |  | 4600 | [13 empty] | VV | 2 | 4 | True | 1 | ROZPOCET
17 | K | 998767101 | Přesun hmot tonážní pro zámečnické konstrukce v objektech v do 6 m | t | 0.415 |  | 0 |  |  |  | základní | 3.327 | 1.3807 | 0 | 0 | 0 | 0 | 16 | K | 2 |  |  |  | ROZPOCET | 0 | 0 | 0 | 0 | 0 | 1 | 0 | 16 | -551694781
| PP |  | Přesun hmot pro zámečnické konstrukce stanovený z hmotnosti přesunovaného materiálu vodorovná dopravní vzdálenost do 50 m v objektech výšky do 6 m | [15 empty] | PP | 2
| PSC |  | Poznámka k souboru cen: 1. Ceny pro přesun hmot stanovený z hmotnosti přesunovaného materiálu se používají tehdy, pokud je možné určit hmotnost za celý stavební díl. Do této hmotnosti se započítává i hmotnost materiálů oceňovaných ve specifikaci. 2. Pokud nelze jednoznačně stanovit hmotnost přesunovaných materiálů, lze pro výpočet přesunu hmot použít orientačně procentní sazbu. Touto sazbou se vynásobí rozpočtové náklady za celý stavební díl včetně nákladů na materiál ve specifikacích. 3. Příplatek k cenám -7181 pro přesun prováděný bez použití mechanizace, tj. za ztížených podmínek, lze použít pouze pro hmotnost materiálu, která se tímto způsobem skutečně přemísťuje. | [15 empty] | PSC | 2

## SO 03 - Hráz
| List obsahuje: |  | 1) Krycí list soupisu | 2) Rekapitulace |  |  | 3) Soupis prací | Zpět na list: | Rekapitulace stavby
[9 empty] | >> skryté sloupce << | [9 empty] | {7e0245d7-9d4e-4b07-ba13-3bc173468632}
2
| KRYCÍ LIST SOUPISU | [8 empty] | v --- níže se nacházejí doplnkové a pomocné údaje k sestavám --- v | [8 empty] | False
Stavba:
Hradčanský rybník, oprava rybníka
Objekt:
SO 03 - Hráz
| KSO: |  |  |  |  | CC-CZ:
| Místo: |  |  |  |  | Datum:
| Zadavatel: |  |  |  |  | IČ:
|  | MĚSTO RALSKA, Kuřívody 701, Ralsko, 471 24 Mimoň |  |  |  | DIČ:
| Uchazeč: |  |  |  |  | IČ:
DIČ:
| Projektant: |  |  |  |  | IČ:
|  | Vodohospodářské projekty s.r.o. |  |  |  | DIČ:
Poznámka:
| Cena bez DPH | [5 empty] | 0
|  |  | Základ daně |  |  | Sazba daně | Výše daně
| DPH | základní | 0 |  |  | 21% | 0
|  | snížená | 0 |  |  | 15% | 0
|  | zákl. přenesená | 0 |  |  | 21% | 0
|  | sníž. přenesená | 0 |  |  | 15% | 0
|  | nulová | 0 |  |  | 0% | 0
| Cena s DPH |  |  | v | CZK |  | 0
REKAPITULACE ČLENĚNÍ SOUPISU PRACÍ
Stavba:
Hradčanský rybník, oprava rybníka
Objekt:
SO 03 - Hráz
Místo: | [5 empty] | Datum:
Zadavatel: |  |  | MĚSTO RALSKA, Kuřívody 701, Ralsko, 471 24 Mimoň |  |  | Projektant: | Vodohospodářské projekty s.r.o.
Uchazeč:
Kód dílu - Popis | [6 empty] | Cena celkem [CZK]
Náklady soupisu celkem | [6 empty] | 0 | [12 empty] | -1
| HSV - Práce a dodávky HSV | [5 empty] | 0
| 1 - Zemní práce | [5 empty] | 0
| 3 - Svislé a kompletní konstrukce | [5 empty] | 0
| 4 - Vodorovné konstrukce | [5 empty] | 0
| 5 - Komunikace pozemní | [5 empty] | 0
| 998 - Přesun hmot | [5 empty] | 0
| PSV - Práce a dodávky PSV | [5 empty] | 0
| 762 - Konstrukce tesařské | [5 empty] | 0
SOUPIS PRACÍ
Stavba:
Hradčanský rybník, oprava rybníka
Objekt:
SO 03 - Hráz
Místo: | [5 empty] | Datum:
Zadavatel: |  |  | MĚSTO RALSKA, Kuřívody 701, Ralsko, 471 24 Mimoň |  |  | Projektant:
Uchazeč:
PČ | Typ | Kód | Popis | MJ | Množství | J.cena [CZK] | Cena celkem [CZK] | Cenová soustava |  | Poznámka | DPH | J. Nh [h] | Nh celkem [h] | J. hmotnost [t] | Hmotnost celkem [t] | J. suť [t] | Suť Celkem [t]
Náklady soupisu celkem | [6 empty] | 0 | [5 empty] | 5197.1702 |  | 100.6084 |  | 0 |  | D | -1 | [10 empty] | 0
| D | HSV | Práce a dodávky HSV |  |  |  | 0 | [5 empty] | 5052.7692 |  | 99.4629 |  | 0 | 1 | D | 0 |  |  |  | ROZPOCET | [6 empty] | 0
| D | 1 | Zemní práce |  |  |  | 0 | [5 empty] | 1112.9044 |  | 0.58589 |  | 0 | 1 | D | 1 |  |  |  | ROZPOCET | [6 empty] | 0
1 | K | 131201101 | Hloubení jam nezapažených v hornině tř. 3 objemu do 100 m3 | m3 | 20.2 |  | 0 |  |  |  | základní | 0.871 | 17.5942 | 0 | 0 | 0 | 0 | 4 | K | 2 |  |  |  | ROZPOCET | 0 | 0 | 0 | 0 | 0 | 1 | 0 | 4 | 862454617
| PP |  | Hloubení nezapažených jam a zářezů s urovnáním dna do předepsaného profilu a spádu v hornině tř. 3 do 100 m3 | [15 empty] | PP | 2
| PSC |  | Poznámka k souboru cen: 1. Hloubení jam ve stržích a jam pro základy pro příčná a podélná zpevnění dna a břehů pod obrysem výkopu pro koryta vodotečí při lesnicko-technických melioracích (LTM) zejména vykopávky pro konstrukce těles, stupňů, boků, předprahů, prahů, podháněk, výhonů a pro základy zdí, dlažeb, rovnanin, plůtků a hatí se oceňují cenami příslušnými pro objem výkopů do 100 m3, i když skutečný objem výkopu je větší. 2. Ceny lze použít i pro hloubení nezapažených jam a zářezů pro podzemní vedení, jsou-li tyto práce prováděny z povrchu území. 3. Předepisuje-li projekt hloubit jámy popsané v pozn. č. 1 v hornině 5 až 7 bez použití trhavin, oceňuje se toto hloubení a) v suchu nebo v mokru cenami 138 40-1101, 138 50-1101 a 138 60-1101 Dolamování zapažených nebo nezapažených hloubených vykopávek; b) v tekoucí vodě při jakékoliv její rychlosti individuálně. 4. Hloubení nezapažených jam hloubky přes 16 m se oceňuje individuálně. 5. V cenách jsou započteny i náklady na případné nutné přemístění výkopku ve výkopišti a na přehození výkopku na přilehlém terénu na vzdálenost do 3 m od okraje jámy nebo naložení na dopravní prostředek. 6. Náklady na svislé přemístění výkopku nad 1 m hloubky se určí dle ustanovení článku č. 3161 všeobecných podmínek katalogu. | [15 empty] | PSC | 2
| VV |  | výkop pro patky | [15 empty] | VV | 2 | 1 | True | 0 | ROZPOCET
| VV |  | 20,2 |  | 20.2 | [13 empty] | VV | 2 | 2 | True | 0 | ROZPOCET
| VV |  | Součet |  | 20.2 | [13 empty] | VV | 2 | 4 | True | 1 | ROZPOCET
2 | K | 162301151 | Vodorovné přemístění výkopku/sypaniny z hornin tř. 5 až 7 do 500 m | m3 | 4575.2 |  | 0 |  |  |  | základní | 0.055 | 251.636 | 0 | 0 | 0 | 0 | 4 | K | 2 |  |  |  | ROZPOCET | 0 | 0 | 0 | 0 | 0 | 1 | 0 | 4 | -1740088862
| PP |  | Vodorovné přemístění výkopku nebo sypaniny po suchu na obvyklém dopravním prostředku, bez naložení výkopku, avšak se složením bez rozhrnutí z horniny tř. 5 až 7 na vzdálenost přes 50 do 500 m | [15 empty] | PP | 2
| PSC |  | Poznámka k souboru cen: 1. Ceny nelze použít, předepisuje-li projekt přemístit výkopek na místo nepřístupné obvyklým dopravním prostředkům; toto přemístění se oceňuje individuálně. 2. V cenách jsou započteny i náhrady za jízdu loženého vozidla v terénu ve výkopišti nebo na násypišti. 3. V cenách nejsou započteny náklady na rozhrnutí výkopku na násypišti; toto rozhrnutí se oceňuje cenami souboru cen 171 . 0- . . Uložení sypaniny do násypů a 171 20-1201Uložení sypaniny na skládky. 4. Je-li na dopravní dráze pro vodorovné přemístění nějaká překážka, pro kterou je nutno překládat výkopek z jednoho obvyklého dopravního prostředku na jiný obvyklý dopravní prostředek, oceňuje se toto lomené vodorovné přemístění výkopku v každém úseku samostatně příslušnou cenou tohoto souboru cen a překládání výkopku cenami souboru cen 167 10-3 . Nakládání neulehlého výkopku z hromad s ohledem na ustanovení pozn. číslo 5. 5. Přemísťuje-li se výkopek z dočasných skládek vzdálených do 50 m, neoceňuje se nakládání výkopku, i když se provádí. Toto ustanovení neplatí, vylučuje-li projekt použití dozeru. 6. V cenách vodorovného přemístění sypaniny nejsou započteny náklady na dodávku materiálu, tyto se oceňují ve specifikaci. | [15 empty] | PSC | 2
| VV |  | materiál vhodný pro zához | [15 empty] | VV | 2 | 1 | True | 0 | ROZPOCET
| VV |  | 4575,2"m3" |  | 4575.2 | [13 empty] | VV | 2 | 2 | True | 0 | ROZPOCET
| VV |  | Součet |  | 4575.2 | [13 empty] | VV | 2 | 4 | True | 1 | ROZPOCET
3 | K | 16270110R | Vod. přem. výkopku na skládku, včetně uložení bez poplatku dle platné legislativy | m3 | 20.2 |  | 0 | R-položka |  |  | základní | 0.083 | 1.6766 | 0 | 0 | 0 | 0 | 4 | K | 2 |  |  |  | ROZPOCET | 0 | 0 | 0 | 0 | 0 | 1 | 0 | 4 | 1317171256
| VV |  | výkop pro patky | [15 empty] | VV | 2 | 1 | True | 0 | ROZPOCET
| VV |  | 20,2 |  | 20.2 | [13 empty] | VV | 2 | 2 | True | 0 | ROZPOCET
| VV |  | Součet |  | 20.2 | [13 empty] | VV | 2 | 4 | True | 1 | ROZPOCET
4 | K | 167101152 | Nakládání výkopku z hornin tř. 5 až 7 přes 100 m3 | m3 | 4575.2 |  | 0 |  |  |  | základní | 0.142 | 649.6784 | 0 | 0 | 0 | 0 | 4 | K | 2 |  |  |  | ROZPOCET | 0 | 0 | 0 | 0 | 0 | 1 | 0 | 4 | 1001383174
| PP |  | Nakládání, skládání a překládání neulehlého výkopku nebo sypaniny nakládání, množství přes 100 m3, z hornin tř. 5 až 7 | [15 empty] | PP | 2
| PSC |  | Poznámka k souboru cen: 1. Ceny -1101, -1151, -1102, -1152, -1103, -1153, jsou určeny pro nakládání, skládání a překládání na obvyklý nebo z obvyklého dopravního prostředku. Pro nakládání z lodi nebo na loď jsou určeny ceny -1105 a -1155. 2. Ceny -1105 a -1155 jsou určeny pro nakládání, překládání a vykládání na vzdálenost a) do 20 m vodorovně; vodorovná vzdálenost se měří od těžnice lodi k těžnici druhé lodi, nebo k těžišti hromady na břehu nebo k těžišti dopravního prostředku na suchu, b) do 4 m svisle; svislá vzdálenost se měří od pracovní hladiny vody k úrovni srovna- ného terénu v místě hromady nebo v místě dopravní plochy pro dopravní prostředek na suchu. Uvedenou svislou vzdálenost 4 m lze zvětšit, a to nejvýše do 6 m, jestliže je vodorovná vzdálenost uvedená v bodu a) kratší než 20 m nejméně o trojnásobek zvětšení výšky přes 4 m. 3. Množství měrných jednotek se určí v rostlém stavu horniny. | [15 empty] | PSC | 2
| VV |  | materiál vhodný pro zához | [15 empty] | VV | 2 | 1 | True | 0 | ROZPOCET
| VV |  | 4575,2"m3" |  | 4575.2 | [13 empty] | VV | 2 | 2 | True | 0 | ROZPOCET
| VV |  | Součet |  | 4575.2 | [13 empty] | VV | 2 | 4 | True | 1 | ROZPOCET
5 | K | 181951102 | Úprava pláně v hornině tř. 1 až 4 se zhutněním | m2 | 182.4 |  | 0 |  |  |  | základní | 0.018 | 3.2832 | 0 | 0 | 0 | 0 | 4 | K | 2 |  |  |  | ROZPOCET | 0 | 0 | 0 | 0 | 0 | 1 | 0 | 4 | -1975605614
| PP |  | Úprava pláně vyrovnáním výškových rozdílů v hornině tř. 1 až 4 se zhutněním | [15 empty] | PP | 2
| PSC |  | Poznámka k souboru cen: 1. Ceny jsou určeny pro urovnání všech nově zřizovaných ploch (v zářezech i na násypech) vodorovných nebo ve sklonu do 1:5 pod zpevnění ploch jakéhokoliv druhu, pod humusování, (ne však pro plochy zásypu rýh pro podzemní vedení), drnování apod. a dále, předepíše-li projekt urovnání pláně z jiného důvodu. 2. Ceny nelze použít pro urovnání lavic (berem) šířky do 3 m přerušujících svahy, pro urovnání dna silničních a železničních příkopů pro jakoukoliv šířku dna; toto urovnání se oceňuje cenami souboru cen 182 .0-1 Svahování. 3. Urovnání ploch ve sklonu přes 1 : 5 se oceňuje cenami souboru cen 182 . 0-11 Svahování trvalých svahů do projektovaných profilů. 4. Náklady na urovnání dna a stěn při čištění příkopů pozemních komunikací jsou započteny v cenách souborů cen 938 90-2 . Čištění příkopů komunikací v suchu nebo ve vodě části A02 Zemní práce pro objekty oborů 821 až 828. 5. Míru zhutnění určuje projekt. Ceny se zhutněním jsou určeny pro jakoukoliv míru zhutnění. | [15 empty] | PSC | 2
6 | K | 182111111 | Zpevnění svahu jutovou, kokosovou nebo plastovou rohoží do 1:1 | m2 | 182.4 |  | 0 |  |  |  | základní | 0.5 | 91.2 | 0 | 0 | 0 | 0 | 4 | K | 2 |  |  |  | ROZPOCET | 0 | 0 | 0 | 0 | 0 | 1 | 0 | 4 | -1759475460
| PP |  | Zpevnění svahu jutovou, kokosovou nebo plastovou rohoží na svahu přes 1:2 do 1:1 | [15 empty] | PP | 2
| PSC |  | Poznámka k souboru cen: 1. Množství jednotek se stanoví v m2 zpevněné plochy svahu před zpevněním. 2. V cenách nejsou započteny náklady na dodání rohože tyto náklady se oceňují ve specifikaci. | [15 empty] | PSC | 2
| VV |  | 1,2"m"*152"m" |  | 182.4 | [13 empty] | VV | 2 | 2 | True | 1 | ROZPOCET
7 | M | 61894010R | síť kokosová s travním semenem | m2 | 126.63 |  | 0 | R-položka |  |  | základní | 0 | 0 | 0.0004 | 0.050652 | 0 | 0 | 8 | M | 2 |  |  |  | ROZPOCET | 0 | 0 | 0 | 0 | 0 | 1 | 0 | 4 | -646411688
| PP |  | síť kokosová s travním semenem | [15 empty] | PP | 2
| VV |  | 1,5"m"*80,4"m" "1,5 m šířka rohože * délka hráze |  | 120.6 | [13 empty] | VV | 2 | 2 | True | 1 | ROZPOCET
| VV |  | 120,6*1,05 'Přepočtené koeficientem množství |  | 126.63 | [13 empty] | VV | 2 | 2 | False | 1 | ROZPOCET
8 | K | 183101321 | Jamky pro výsadbu s výměnou 100 % půdy zeminy tř 1 až 4 objem do 1 m3 v rovině a svahu do 1:5 | kus | 2 |  | 0 |  |  |  | základní | 4.878 | 9.756 | 0 | 0 | 0 | 0 | 4 | K | 2 |  |  |  | ROZPOCET | 0 | 0 | 0 | 0 | 0 | 1 | 0 | 4 | -429684156
| PP |  | Hloubení jamek pro vysazování rostlin v zemině tř.1 až 4 s výměnou půdy z 100% v rovině nebo na svahu do 1:5, objemu přes 0,40 do 1,00 m3 | [15 empty] | PP | 2
| PSC |  | Poznámka k souboru cen: 1. V cenách jsou započteny i náklady na případné naložení přebytečných výkopků na dopravní prostředek, odvoz na vzdálenost do 20 km a složení výkopků. 2. V cenách nejsou započteny náklady na: a) substrát, tyto náklady se oceňují ve specifikaci, b) uložení odpadu na skládku. 3. V cenách o sklonu svahu přes 1:1 jsou uvažovány podmínky pro svahy běžně schůdné; bez použití lezeckých technik. V případě použití lezeckých technik se tyto náklady oceňují individuálně. | [15 empty] | PSC | 2
9 | M | 103715100 | substrát zahradnický B 70 l bal.PE | kus | 14.286 |  | 0 |  |  |  | základní | 0 | 0 | 0.025 | 0.35715 | 0 | 0 | 8 | M | 2 |  |  |  | ROZPOCET | 0 | 0 | 0 | 0 | 0 | 1 | 0 | 4 | 462902952
| PP |  | substrát zahradnický B 70 l bal.PE | [15 empty] | PP | 2
| VV |  | 1000/70 |  | 14.286 | [13 empty] | VV | 2 | 2 | True | 1 | ROZPOCET
10 | K | 184102117 | Výsadba dřeviny s balem D do 1 m do jamky se zalitím v rovině a svahu do 1:5 | kus | 4 |  | 0 |  |  |  | základní | 5.742 | 22.968 | 0 | 0 | 0 | 0 | 4 | K | 2 |  |  |  | ROZPOCET | 0 | 0 | 0 | 0 | 0 | 1 | 0 | 4 | -990539247
| PP |  | Výsadba dřeviny s balem do předem vyhloubené jamky se zalitím v rovině nebo na svahu do 1:5, při průměru balu přes 800 do 1000 mm | [15 empty] | PP | 2
| PSC |  | Poznámka k souboru cen: 1. Ceny lze použít i pro dřeviny pěstované v nádobách. 2. V cenách nejsou započteny náklady na vysazované dřeviny, tyto se oceňují ve specifikaci. 3. V cenách o sklonu svahu přes 1:1 jsou uvažovány podmínky pro svahy běžně schůdné; bez použití lezeckých technik. V případě použití lezeckých technik se tyto náklady oceňují individuálně. | [15 empty] | PSC | 2
| VV |  | Přesazení stromů ze stromořadí-provizorně po dobu překopu hráze, opětovné přesazení na původní místo | [15 empty] | VV | 2 | 1 | True | 0 | ROZPOCET
| VV |  | 2"ks"*2 |  | 4 | [13 empty] | VV | 2 | 2 | True | 0 | ROZPOCET
| VV |  | Součet |  | 4 | [13 empty] | VV | 2 | 4 | True | 1 | ROZPOCET
11 | K | 184401112 | Příprava dřevin k přesazení bez výměny půdy s vyhnojením s balem D do 1 m v rovině a svahu do 1:5 | kus | 2 |  | 0 |  |  |  | základní | 12.886 | 25.772 | 0 | 0 | 0 | 0 | 4 | K | 2 |  |  |  | ROZPOCET | 0 | 0 | 0 | 0 | 0 | 1 | 0 | 4 | 910476307
| PP |  | Příprava dřeviny k přesazení v rovině nebo na svahu do 1:5 s balem, při průměru balu přes 0,8 do 1 m | [15 empty] | PP | 2
| PSC |  | Poznámka k souboru cen: 1. V cenách jsou započteny i náklady na potřebnou zálivku před přípravou dřeviny, základní vyhnojení organickými hnojivy, prolití při záhozu rýhy. Každé další zalití se oceňuje samostatně cenami části C02 souboru cen 185 80-43 Zalití rostlin vodou. 2. Ceny jsou určeny pouze pro přípravu dřevin, které nejsou majetkem dodavatele. 3. Ceny jsou určeny pro přípravu dřeviny k přesazení jedno nebo více vegetačních období před přesazením. 4. Ceny neobsahují náklady na: a) svázaní a rozvázání rostlin, případně nutné odřezání větví, a ošetření kořenů nožem a stimulátorem; tyto náklady se oceňují individuálně, b) kotvení; tyto náklady se oceňují: - cenami části A02 souboru cen 184 20-21 Ukotvení dřeviny třemi a více kůly, - individuálně. c) výměnu půdy v rýze. | [15 empty] | PSC | 2
| VV |  | 2"ks" "2 stromy ze stromořadí |  | 2 | [13 empty] | VV | 2 | 2 | True | 0 | ROZPOCET
| VV |  | Součet |  | 2 | [13 empty] | VV | 2 | 4 | True | 1 | ROZPOCET
12 | K | 184502115 | Vyzvednutí dřeviny k přesazení s balem D do 1,0 m v rovině a svahu do 1:5 | kus | 4 |  | 0 |  |  |  | základní | 5.48 | 21.92 | 0.00289 | 0.01156 | 0 | 0 | 4 | K | 2 |  |  |  | ROZPOCET | 0 | 0 | 0 | 0 | 0 | 1 | 0 | 4 | 1247664156
| PP |  | Vyzvednutí dřeviny k přesazení s balem v rovině nebo na svahu do 1:5, při průměru balu přes 800 do 1000 mm | [15 empty] | PP | 2
| PSC |  | Poznámka k souboru cen: 1. Ceny jsou určeny pouze pro vyzvednutí dřeviny, která není majetkem dodavatele. 2. V cenách nejsou započteny náklady na: a) prolití před vyzvednutím; tyto náklady se oceňují cenami části C02 souboru cen 185 80-43 Zalití rostlin vodou, b) naložení a přemístění dřeviny; tyto náklady se oceňují individuálně, c) hloubení jam nebo rýh; tyto náklady se oceňují cenami části A02 souboru cen 183 10-1 . Hloubení jamek nebo 183 10-2 . Hloubení rýh, d) vysazování dřevin; tyto náklady se oceňují cenami části A02 souboru cen 184 10-21 Výsadba dřeviny s balem do předem vyhloubené jamky se zalitím. | [15 empty] | PSC | 2
| VV |  | Přesazení stromů ze stromořadí-provizorně po dobu překopu hráze, opětovné přesazení na původní místo | [15 empty] | VV | 2 | 1 | True | 0 | ROZPOCET
| VV |  | 2"ks"*2 |  | 4 | [13 empty] | VV | 2 | 2 | True | 0 | ROZPOCET
| VV |  | Součet |  | 4 | [13 empty] | VV | 2 | 4 | True | 1 | ROZPOCET
13 | K | 184818231 | Ochrana kmene průměru do 300 mm bedněním výšky do 2 m | kus | 13 |  | 0 |  |  |  | základní | 1.34 | 17.42 | 0.01281 | 0.16653 | 0 | 0 | 4 | K | 2 |  |  |  | ROZPOCET | 0 | 0 | 0 | 0 | 0 | 1 | 0 | 4 | 1144112777
| PP |  | Ochrana kmene bedněním před poškozením stavebním provozem zřízení včetně odstranění výšky bednění do 2 m průměru kmene do 300 mm | [15 empty] | PP | 2
| VV |  | Ochrana stromů stávajícího stromořadí | [15 empty] | VV | 2 | 1 | True | 0 | ROZPOCET
| VV |  | 13"ks" |  | 13 | [13 empty] | VV | 2 | 2 | True | 0 | ROZPOCET
| VV |  | Součet |  | 13 | [13 empty] | VV | 2 | 4 | True | 1 | ROZPOCET
| D | 3 | Svislé a kompletní konstrukce |  |  |  | 0 | [5 empty] | 140.996 |  | 63.2058 |  | 0 | 1 | D | 1 |  |  |  | ROZPOCET | [6 empty] | 0
14 | K | 33812000R | Osazování sloupků kamenných se zabetonováním patky o objemu do 0,20 m3 | kus | 101 |  | 0 | R-položka |  |  | základní | 1.396 | 140.996 | 0.4858 | 49.0658 | 0 | 0 | 4 | K | 2 |  |  |  | ROZPOCET | 0 | 0 | 0 | 0 | 0 | 1 | 0 | 4 | 1779483292
| PP |  | Osazování sloupků kamenných se zabetonováním patky - beton C 20/25 XC1 - o objemu do 0,20 m3 | [15 empty] | PP | 2
| PSC |  | Poznámka k souboru cen: 1. V cenách nejsou započteny náklady na sloupky a vzpěry. Jejich dodání se oceňuje ve specifikaci. | [15 empty] | PSC | 2
| VV |  | kamenné sloupky hráz 0,2 x0,2 x 1,4 m | [15 empty] | VV | 2 | 1 | True | 0 | ROZPOCET
| VV |  | 90"ks" |  | 90 | [13 empty] | VV | 2 | 2 | True | 0 | ROZPOCET
| VV |  | kamenné sloupky podél komunikace 0,2x0,2x1,4 m | [15 empty] | VV | 2 | 1 | True | 0 | ROZPOCET
| VV |  | 11"ks" |  | 11 | [13 empty] | VV | 2 | 2 | True | 0 | ROZPOCET
| VV |  | Součet |  | 101 | [13 empty] | VV | 2 | 4 | True | 1 | ROZPOCET
15 | M | R.031 | kamenný sloupek s dvěma otvory 0,2 x 0,2 x 1,4 m | kus | 101 |  | 0 | R-položka |  |  | základní | 0 | 0 | 0.14 | 14.14 | 0 | 0 | 8 | M | 2 |  |  |  | ROZPOCET | 0 | 0 | 0 | 0 | 0 | 1 | 0 | 4 | 176358986
| PP |  | kamenný sloupek s dvěma otvory pro osazení kulatiny dn 120 mm, rozměr sloupku 0,2 x 0,2 x 1,4 m | [15 empty] | PP | 2
| D | 4 | Vodorovné konstrukce |  |  |  | 0 | [5 empty] | 3758.2 |  | 0 |  | 0 | 1 | D | 1 |  |  |  | ROZPOCET | [6 empty] | 0
16 | K | 462511270 | Zához z lomového kamene bez proštěrkování z terénu hmotnost do 200 kg | m3 | 154.8 |  | 0 |  |  |  | základní | 0.575 | 89.01 | 0 | 0 | 0 | 0 | 4 | K | 2 |  |  |  | ROZPOCET | 0 | 0 | 0 | 0 | 0 | 1 | 0 | 4 | 1109679865
| PP |  | Zához z lomového kamene neupraveného záhozového bez proštěrkování z terénu, hmotnosti jednotlivých kamenů do 200 kg | [15 empty] | PP | 2
| PSC |  | Poznámka k souboru cen: 1. Ceny lze použít i pro záhozovou patku z lomového kamene. 2. Ceny neplatí pro zřízení konstrukce balvanitého skluzu; tento se oceňuje cenou 467 51-0111 Balvanitý skluz z lomového kamene. 3. V cenách jsou započteny i náklady na úpravu jednotlivých velkých kamenů hmotnosti přes 500 kg dodatečným rozpojením na místě uložení. 4. Množství měrných jednotek a) záhozu se stanoví v m3 konstrukce záhozu, b) příplatků se stanoví v m2 upravovaných ploch záhozu. | [15 empty] | PSC | 2
| VV |  | záhozová patka, délka hráze 172 m | [15 empty] | VV | 2 | 1 | True | 0 | ROZPOCET
| VV |  | 0,9*172 |  | 154.8 | [13 empty] | VV | 2 | 2 | True | 0 | ROZPOCET
| VV |  | Součet |  | 154.8 | [13 empty] | VV | 2 | 4 | True | 1 | ROZPOCET
17 | K | 462512270 | Zához z lomového kamene s proštěrkováním z terénu hmotnost do 200 kg | m3 | 602 |  | 0 |  |  |  | základní | 0.575 | 346.15 | 0 | 0 | 0 | 0 | 4 | K | 2 |  |  |  | ROZPOCET | 0 | 0 | 0 | 0 | 0 | 1 | 0 | 4 | 1273456336
| PP |  | Zához z lomového kamene neupraveného záhozového s proštěrkováním z terénu, hmotnosti jednotlivých kamenů do 200 kg | [15 empty] | PP | 2
| PSC |  | Poznámka k souboru cen: 1. Ceny lze použít i pro záhozovou patku z lomového kamene. 2. Ceny neplatí pro zřízení konstrukce balvanitého skluzu; tento se oceňuje cenou 467 51-0111 Balvanitý skluz z lomového kamene. 3. V cenách jsou započteny i náklady na úpravu jednotlivých velkých kamenů hmotnosti přes 500 kg dodatečným rozpojením na místě uložení. 4. Množství měrných jednotek a) záhozu se stanoví v m3 konstrukce záhozu, b) příplatků se stanoví v m2 upravovaných ploch záhozu. | [15 empty] | PSC | 2
| VV |  | doplnění hráze, lomový kámen těžený | [15 empty] | VV | 2 | 1 | True | 0 | ROZPOCET
| VV |  | 7*172*0,5 |  | 602 | [13 empty] | VV | 2 | 2 | True | 0 | ROZPOCET
| VV |  | Součet |  | 602 | [13 empty] | VV | 2 | 4 | True | 1 | ROZPOCET
18 | K | 46251227R | Zához z lomového kamene s proštěrkováním z terénu hmotnost do 200 kg | m3 | 4575.2 |  | 0 | R-položka |  |  | základní | 0.575 | 2630.74 | 0 | 0 | 0 | 0 | 4 | K | 2 |  |  |  | ROZPOCET | 0 | 0 | 0 | 0 | 0 | 1 | 0 | 4 | 1326830386
| PP |  | Zához z lomového kamene neupraveného záhozového s proštěrkováním z terénu, hmotnosti jednotlivých kamenů do 200 kg - bez dodávky kamene | [15 empty] | PP | 2
| PSC |  | Poznámka k souboru cen: 1. Ceny lze použít i pro záhozovou patku z lomového kamene. 2. Ceny neplatí pro zřízení konstrukce balvanitého skluzu; tento se oceňuje cenou 467 51-0111 Balvanitý skluz z lomového kamene. 3. V cenách jsou započteny i náklady na úpravu jednotlivých velkých kamenů hmotnosti přes 500 kg dodatečným rozpojením na místě uložení. 4. Množství měrných jednotek a) záhozu se stanoví v m3 konstrukce záhozu, b) příplatků se stanoví v m2 upravovaných ploch záhozu. | [15 empty] | PSC | 2
| VV |  | doplnění hráze, využití kamene netříděného, položka je bez dodávky kamene | [15 empty] | VV | 2 | 1 | True | 0 | ROZPOCET
| VV |  | 4575,2"m3" |  | 4575.2 | [13 empty] | VV | 2 | 2 | True | 0 | ROZPOCET
| VV |  | Součet |  | 4575.2 | [13 empty] | VV | 2 | 4 | True | 1 | ROZPOCET
19 | K | 462519002 | Příplatek za urovnání ploch záhozu z lomového kamene hmotnost do 200 kg | m2 | 1204 |  | 0 |  |  |  | základní | 0.575 | 692.3 | 0 | 0 | 0 | 0 | 4 | K | 2 |  |  |  | ROZPOCET | 0 | 0 | 0 | 0 | 0 | 1 | 0 | 4 | 2055706987
| PP |  | Zához z lomového kamene neupraveného záhozového Příplatek k cenám za urovnání viditelných ploch záhozu z kamene, hmotnosti jednotlivých kamenů do 200 kg | [15 empty] | PP | 2
| PSC |  | Poznámka k souboru cen: 1. Ceny lze použít i pro záhozovou patku z lomového kamene. 2. Ceny neplatí pro zřízení konstrukce balvanitého skluzu; tento se oceňuje cenou 467 51-0111 Balvanitý skluz z lomového kamene. 3. V cenách jsou započteny i náklady na úpravu jednotlivých velkých kamenů hmotnosti přes 500 kg dodatečným rozpojením na místě uložení. 4. Množství měrných jednotek a) záhozu se stanoví v m3 konstrukce záhozu, b) příplatků se stanoví v m2 upravovaných ploch záhozu. | [15 empty] | PSC | 2
| VV |  | doplnění hráze | [15 empty] | VV | 2 | 1 | True | 0 | ROZPOCET
| VV |  | 7*172 |  | 1204 | [13 empty] | VV | 2 | 2 | True | 0 | ROZPOCET
| VV |  | Součet |  | 1204 | [13 empty] | VV | 2 | 4 | True | 1 | ROZPOCET
| D | 5 | Komunikace pozemní |  |  |  | 0 | [5 empty] | 7.0503 |  | 35.6712 |  | 0 | 1 | D | 1 |  |  |  | ROZPOCET | [6 empty] | 0
20 | K | 56481111R | Písek pod chodníkem - bez dodávky písku | m2 | 306.533 |  | 0 | R-položka |  |  | základní | 0.023 | 7.0503 | 0.11637 | 35.6712 | 0 | 0 | 4 | K | 2 |  |  |  | ROZPOCET | 0 | 0 | 0 | 0 | 0 | 1 | 0 | 4 | 538841195
| P |  | Poznámka k položce: doprava materiálu na stavbě je v rámci položky PH | [15 empty] | P | 2
| VV |  | písek pod chodníkem, délka chodníku 152 m, tl. 600 mm, využítí písku z pláže z SO 07 | [15 empty] | VV | 2 | 1 | True | 0 | ROZPOCET
| VV |  | 183,92"m3"/0,6 |  | 306.533 | [13 empty] | VV | 2 | 2 | True | 0 | ROZPOCET
| VV |  | Součet |  | 306.533 | [13 empty] | VV | 2 | 4 | True | 1 | ROZPOCET
| D | 998 | Přesun hmot |  |  |  | 0 | [5 empty] | 33.6185 |  | 0 |  | 0 | 1 | D | 1 |  |  |  | ROZPOCET | [6 empty] | 0
21 | K | 998332011 | Přesun hmot pro úpravy vodních toků a kanály | t | 99.463 |  | 0 |  |  |  | základní | 0.338 | 33.6185 | 0 | 0 | 0 | 0 | 4 | K | 2 |  |  |  | ROZPOCET | 0 | 0 | 0 | 0 | 0 | 1 | 0 | 4 | 846569776
| PP |  | Přesun hmot pro úpravy vodních toků a kanály, hráze rybníků apod. dopravní vzdálenost do 500 m | [15 empty] | PP | 2
| PSC |  | Poznámka k souboru cen: 1. Ceny jsou určeny pro jakoukoliv konstrukčně-materiálovou charakteristiku. | [15 empty] | PSC | 2
| D | PSV | Práce a dodávky PSV |  |  |  | 0 | [5 empty] | 144.401 |  | 1.1455 |  | 0 | 2 | D | 0 |  |  |  | ROZPOCET | [6 empty] | 0
| D | 762 | Konstrukce tesařské |  |  |  | 0 | [5 empty] | 144.401 |  | 1.1455 |  | 0 | 2 | D | 1 |  |  |  | ROZPOCET | [6 empty] | 0
22 | K | 76208312R | Vakuo-tlaková impregnace řeziva proti dřevokaznému hmyzu, houbám, plísním a povětrnostním podmínkám (styk voda/vzduch), třída ohrožení 4. | m3 | 1.9 |  | 0 | R-položka |  |  | základní | 1.56 | 2.964 | 0.00189 | 0.003591 | 0 | 0 | 16 | K | 2 |  |  |  | ROZPOCET | 0 | 0 | 0 | 0 | 0 | 1 | 0 | 16 | 328131171
| PP |  | Vakuo-tlaková impregnace řeziva proti dřevokaznému hmyzu, houbám, plísním a povětrnostním podmínkám (styk voda/vzduch), třída ohrožení 4. | [15 empty] | PP | 2
| VV |  | ZÁBRADLÍ | [15 empty] | VV | 2 | 1 | True | 0 | ROZPOCET
| VV |  | dřevěné kulatiny d=120 mm hráz, dřevo D30, 151 m | [15 empty] | VV | 2 | 1 | True | 0 | ROZPOCET
| VV |  | PI*0,06*0,06*151"m" |  | 1.708 | [13 empty] | VV | 2 | 2 | True | 0 | ROZPOCET
| VV |  | dřevěné kulatiny d=120 mm podél komunikace, dřevo D30, 17 m | [15 empty] | VV | 2 | 1 | True | 0 | ROZPOCET
| VV |  | PI*0,06*0,06*17"ks" |  | 0.192 | [13 empty] | VV | 2 | 2 | True | 0 | ROZPOCET
| VV |  | Součet |  | 1.9 | [13 empty] | VV | 2 | 4 | True | 1 | ROZPOCET
23 | K | 76229500R | Spojovací prvky dle dílenské dokumentace | kpl | 1 |  | 0 | R-položka |  |  | základní | 0 | 0 | 0.01328 | 0.01328 | 0 | 0 | 16 | K | 2 |  |  |  | ROZPOCET | 0 | 0 | 0 | 0 | 0 | 1 | 0 | 16 | -1893522281
24 | K | 76273311R | Montáž kulatiny do kamenných sloupků | m | 297 |  | 0 | R-položka |  |  | základní | 0.46 | 136.62 | 0 | 0 | 0 | 0 | 16 | K | 2 |  |  |  | ROZPOCET | 0 | 0 | 0 | 0 | 0 | 1 | 0 | 16 | -840784328
25 | M | 60591320R | kulatina průměr 12 cm, dřevo D30 | m | 297 |  | 0 | R-položka |  |  | základní | 0 | 0 | 0.0038 | 1.1286 | 0 | 0 | 32 | M | 2 |  |  |  | ROZPOCET | 0 | 0 | 0 | 0 | 0 | 1 | 0 | 16 | 181727272
| VV |  | ZÁBRADLÍ | [15 empty] | VV | 2 | 1 | True | 0 | ROZPOCET
| VV |  | DŘEVĚNÁ KULATINA ø 12 cm, hráz, dřevo D30 | [15 empty] | VV | 2 | 1 | True | 0 | ROZPOCET
| VV |  | 89*1,5*2 |  | 267 | [13 empty] | VV | 2 | 2 | True | 0 | ROZPOCET
| VV |  | DŘEVĚNÁ KULATINA ø 12 cm, podél komunikace, dřevo D30 | [15 empty] | VV | 2 | 1 | True | 0 | ROZPOCET
| VV |  | 10*1,5*2 |  | 30 | [13 empty] | VV | 2 | 2 | True | 0 | ROZPOCET
| VV |  | Součet |  | 297 | [13 empty] | VV | 2 | 4 | True | 1 | ROZPOCET
26 | K | 998762101 | Přesun hmot tonážní pro kce tesařské v objektech v do 6 m | t | 1.145 |  | 0 |  |  |  | základní | 4.207 | 4.817 | 0 | 0 | 0 | 0 | 16 | K | 2 |  |  |  | ROZPOCET | 0 | 0 | 0 | 0 | 0 | 1 | 0 | 16 | 120423389
| PP |  | Přesun hmot pro konstrukce tesařské stanovený z hmotnosti přesunovaného materiálu vodorovná dopravní vzdálenost do 50 m v objektech výšky do 6 m | [15 empty] | PP | 2
| PSC |  | Poznámka k souboru cen: 1. Ceny pro přesun hmot stanovený z hmotnosti přesunovaného materiálu se používají tehdy, pokud je možné určit hmotnost za celý stavební díl. Do této hmotnosti se započítává i hmotnost materiálů oceňovaných ve specifikaci. 2. Pokud nelze jednoznačně stanovit hmotnost přesunovaných materiálů, lze pro výpočet přesunu hmot použít orientačně procentní sazbu. Touto sazbou se vynásobí rozpočtové náklady za celý stavební díl včetně nákladů na materiál ve specifikacích. 3. Příplatek k cenám -2181 pro přesun prováděný bez použití mechanizace, tj. za ztížených podmínek, lze použít pouze pro hmotnost materiálu, která se tímto způsobem skutečně přemísťuje. | [15 empty] | PSC | 2

## SO 04 - Chodník
| List obsahuje: |  | 1) Krycí list soupisu | 2) Rekapitulace |  |  | 3) Soupis prací | Zpět na list: | Rekapitulace stavby
[9 empty] | >> skryté sloupce << | [9 empty] | {2c463dee-1fe0-4259-8258-779fc0713503}
2
| KRYCÍ LIST SOUPISU | [8 empty] | v --- níže se nacházejí doplnkové a pomocné údaje k sestavám --- v | [8 empty] | False
Stavba:
Hradčanský rybník, oprava rybníka
Objekt:
SO 04 - Chodník
| KSO: |  |  |  |  | CC-CZ:
| Místo: |  |  |  |  | Datum:
| Zadavatel: |  |  |  |  | IČ:
|  | MĚSTO RALSKA, Kuřívody 701, Ralsko, 471 24 Mimoň |  |  |  | DIČ:
| Uchazeč: |  |  |  |  | IČ:
DIČ:
| Projektant: |  |  |  |  | IČ:
DIČ:
Poznámka:
| Cena bez DPH | [5 empty] | 0
|  |  | Základ daně |  |  | Sazba daně | Výše daně
| DPH | základní | 0 |  |  | 21% | 0
|  | snížená | 0 |  |  | 15% | 0
|  | zákl. přenesená | 0 |  |  | 21% | 0
|  | sníž. přenesená | 0 |  |  | 15% | 0
|  | nulová | 0 |  |  | 0% | 0
| Cena s DPH |  |  | v | CZK |  | 0
REKAPITULACE ČLENĚNÍ SOUPISU PRACÍ
Stavba:
Hradčanský rybník, oprava rybníka
Objekt:
SO 04 - Chodník
Místo: | [5 empty] | Datum:
Zadavatel: |  |  | MĚSTO RALSKA, Kuřívody 701, Ralsko, 471 24 Mimoň |  |  | Projektant:
Uchazeč:
Kód dílu - Popis | [6 empty] | Cena celkem [CZK]
Náklady soupisu celkem | [6 empty] | 0 | [12 empty] | -1
| HSV - Práce a dodávky HSV | [5 empty] | 0
| 1 - Zemní práce | [5 empty] | 0
| 4 - Vodorovné konstrukce | [5 empty] | 0
| 5 - Komunikace pozemní | [5 empty] | 0
| 9 - Ostatní konstrukce a práce, bourání | [5 empty] | 0
| 998 - Přesun hmot | [5 empty] | 0
SOUPIS PRACÍ
Stavba:
Hradčanský rybník, oprava rybníka
Objekt:
SO 04 - Chodník
Místo: | [5 empty] | Datum:
Zadavatel: |  |  | MĚSTO RALSKA, Kuřívody 701, Ralsko, 471 24 Mimoň |  |  | Projektant:
Uchazeč:
PČ | Typ | Kód | Popis | MJ | Množství | J.cena [CZK] | Cena celkem [CZK] | Cenová soustava |  | Poznámka | DPH | J. Nh [h] | Nh celkem [h] | J. hmotnost [t] | Hmotnost celkem [t] | J. suť [t] | Suť Celkem [t]
Náklady soupisu celkem | [6 empty] | 0 | [5 empty] | 188.7238 |  | 74.5483 |  | 0 |  | D | -1 | [10 empty] | 0
| D | HSV | Práce a dodávky HSV |  |  |  | 0 | [5 empty] | 188.7238 |  | 74.5483 |  | 0 | 1 | D | 0 |  |  |  | ROZPOCET | [6 empty] | 0
| D | 1 | Zemní práce |  |  |  | 0 | [5 empty] | 4.0752 |  | 0 |  | 0 | 1 | D | 1 |  |  |  | ROZPOCET | [6 empty] | 0
1 | K | 181951102 | Úprava pláně v hornině tř. 1 až 4 se zhutněním | m2 | 226.4 |  | 0 |  |  |  | základní | 0.018 | 4.0752 | 0 | 0 | 0 | 0 | 4 | K | 2 |  |  |  | ROZPOCET | 0 | 0 | 0 | 0 | 0 | 1 | 0 | 4 | -1985041157
| PP |  | Úprava pláně vyrovnáním výškových rozdílů v hornině tř. 1 až 4 se zhutněním | [15 empty] | PP | 2
| PSC |  | Poznámka k souboru cen: 1. Ceny jsou určeny pro urovnání všech nově zřizovaných ploch (v zářezech i na násypech) vodorovných nebo ve sklonu do 1:5 pod zpevnění ploch jakéhokoliv druhu, pod humusování, (ne však pro plochy zásypu rýh pro podzemní vedení), drnování apod. a dále, předepíše-li projekt urovnání pláně z jiného důvodu. 2. Ceny nelze použít pro urovnání lavic (berem) šířky do 3 m přerušujících svahy, pro urovnání dna silničních a železničních příkopů pro jakoukoliv šířku dna; toto urovnání se oceňuje cenami souboru cen 182 .0-1 Svahování. 3. Urovnání ploch ve sklonu přes 1 : 5 se oceňuje cenami souboru cen 182 . 0-11 Svahování trvalých svahů do projektovaných profilů. 4. Náklady na urovnání dna a stěn při čištění příkopů pozemních komunikací jsou započteny v cenách souborů cen 938 90-2 . Čištění příkopů komunikací v suchu nebo ve vodě části A02 Zemní práce pro objekty oborů 821 až 828. 5. Míru zhutnění určuje projekt. Ceny se zhutněním jsou určeny pro jakoukoliv míru zhutnění. | [15 empty] | PSC | 2
| D | 4 | Vodorovné konstrukce |  |  |  | 0 | [5 empty] | 14.9424 |  | 0 |  | 0 | 1 | D | 1 |  |  |  | ROZPOCET | [6 empty] | 0
2 | K | 45157977R | Příplatek ZKD 10 mm tl nad 100 mm u podkladu nebo lože pod dlažbu z písku | m2 | 2490.4 |  | 0 | R-položka |  |  | základní | 0.006 | 14.9424 | 0 | 0 | 0 | 0 | 4 | K | 2 |  |  |  | ROZPOCET | 0 | 0 | 0 | 0 | 0 | 1 | 0 | 4 | -183078398
| PP |  | Podklad nebo lože pod dlažbu (přídlažbu) Příplatek k cenám za každých dalších i započatých 10 mm tloušťky podkladu nebo lože přes 100 mm z kameniva těženého | [15 empty] | PP | 2
| PSC |  | Poznámka k souboru cen: 1. Ceny lze použít i pro podklad nebo lože pod dlažby silničních příkopů a kuželů. 2. Ceny nelze použít pro: a) lože rigolů dlážděných, které je započteno v cenách souborů cen 597 . 6- . 1 Rigol dlážděný, 597 17- . 1 Rigol krajnicový s kamennou obrubou a 597 16-1111 Rigol dlážděný z lomového kamene, b) podklad nebo lože pod dlažby (přídlažby) související s vodotečí, které se oceňují cenami části A 01 katalogu 832-1 Hráze a úpravy na tocích - úpravy toků a kanálů. 3. V cenách -7777 Podklad z prohozené zeminy, -9777 Příplatek za dalších 10 mm tloušťky z prohozené zeminy, -9779 Příplatek za sklon přes 1:5 z prohozené zeminy jsou započteny i náklady na prohození zeminy. 4. V cenách nejsou započteny náklady na: a) opatření zeminy a její přemístění k místu zabudování, které se oceňují podle ustanovení čl. 3111 Všeobecných podmínek části A 01 tohoto katalogu, b) úpravu pláně, která se oceňuje u silnic cenami části A 01, u dálnic cenami části A 02 katalogu 800-1 Zemní práce, c) odklizení odpadu po prohození zeminy, které se oceňuje cenami části A 01 katalogu 800-1 Zemní práce, d) svahování, které se oceňuje cenami části A 01 katalogu 800-1 Zemní práce. | [15 empty] | PSC | 2
| VV |  | podklad tl. 150 mm z písku pod zámkovou dlažbu, 40 mm je součástí pol. 59621111R, bez dodávky metriálu, využije se písek z SO 07 | [15 empty] | VV | 2 | 1 | True | 0 | ROZPOCET
| VV |  | 226,4"m2"*(15-4) |  | 2490.4 | [13 empty] | VV | 2 | 2 | True | 0 | ROZPOCET
| VV |  | Součet |  | 2490.4 | [13 empty] | VV | 2 | 4 | True | 1 | ROZPOCET
| D | 5 | Komunikace pozemní |  |  |  | 0 | [5 empty] | 119.992 |  | 48.5062 |  | 0 | 1 | D | 1 |  |  |  | ROZPOCET | [6 empty] | 0
3 | K | 59621111R | Kladení zámkové dlažby komunikací pro pěší tl 60 mm skupiny A pl do 300 m2 | m2 | 226.4 |  | 0 | R-položka |  |  | základní | 0.53 | 119.992 | 0.08425 | 19.0742 | 0 | 0 | 4 | K | 2 |  |  |  | ROZPOCET | 0 | 0 | 0 | 0 | 0 | 1 | 0 | 4 | -755539502
| PP |  | Kladení dlažby z betonových zámkových dlaždic komunikací pro pěší s ložem z písku(využije se písek z pláže z SO 07), s vyplněním spár s dvojitým hutněním, vibrováním a se smetením přebytečného materiálu na krajnici tl. 60 mm skupiny A, pro plochy přes 100 do 300 m2 | [15 empty] | PP | 2
| PSC |  | Poznámka k souboru cen: 1. Pro volbu cen dlažeb platí toto rozdělení: Skupina A: dlažby z prvků stejného tvaru, Skupina B: dlažby z prvků dvou a více tvarů nebo z obrazců o ploše jednotlivě do 100 m2, Skupina C: dlažby obloukovitých tvarů (oblouky, kruhy, apod.). 2. V cenách jsou započteny i náklady na dodání hmot pro lože a na dodání materiálu na výplň spár. 3. V cenách nejsou započteny náklady na dodání zámkové dlažby, které se oceňuje ve specifikaci; ztratné lze dohodnout u plochy a) do 100 m2 ve výši 3 %, b) přes 100 do 300 m2 ve výši 2 %, c) přes 300 m2 ve výši 1 %. 4. Část lože přesahující tloušťku 40 mm se oceňuje cenami souboru cen 451 . . -9 . Příplatek za každých dalších 10 mm tloušťky podkladu nebo lože. | [15 empty] | PSC | 2
| P |  | Poznámka k položce: doprava materiálu na stavbě je v rámci položky PH | [15 empty] | P | 2
| VV |  | s ložem z písku (využije se písek z pláže z SO 07), tj. bez dodávky materiálu pro lože | [15 empty] | VV | 2 | 1 | True | 0 | ROZPOCET
| VV |  | betonová zámková dlažba 100 x 100 x 60 mm antracit | [15 empty] | VV | 2 | 1 | True | 0 | ROZPOCET
| VV |  | 225"m2" |  | 225 | [13 empty] | VV | 2 | 2 | True | 0 | ROZPOCET
| VV |  |  |  | 0 | [13 empty] | VV | 2 | 2 | True | 0 | ROZPOCET
| VV |  | betonová zámková dlažba reliéfní 100 x 100 x 60 mm přírodní | [15 empty] | VV | 2 | 1 | True | 0 | ROZPOCET
| VV |  | 1,4"m2" |  | 1.4 | [13 empty] | VV | 2 | 2 | True | 0 | ROZPOCET
| VV |  | Součet |  | 226.4 | [13 empty] | VV | 2 | 4 | True | 1 | ROZPOCET
4 | M | 59245306R | dlažba kostka 10x10x6 cm antarcit | m2 | 225 |  | 0 | R-položka |  |  | základní | 0 | 0 | 0.13 | 29.25 | 0 | 0 | 8 | M | 2 |  |  |  | ROZPOCET | 0 | 0 | 0 | 0 | 0 | 1 | 0 | 4 | 1356315264
| PP |  | dlažba skladebná betonová základní 10x10x6 cm antracit | [15 empty] | PP | 2
5 | M | 592453060 | dlažba kostka reliéfní 10x10x6 cm přírodní | m2 | 1.4 |  | 0 |  |  |  | základní | 0 | 0 | 0.13 | 0.182 | 0 | 0 | 8 | M | 2 |  |  |  | ROZPOCET | 0 | 0 | 0 | 0 | 0 | 1 | 0 | 4 | 104347029
| PP |  | dlažba skladebná betonová základní 10x10x6 cm přírodní | [15 empty] | PP | 2
| D | 9 | Ostatní konstrukce a práce, bourání |  |  |  | 0 | [5 empty] | 24.517 |  | 26.0421 |  | 0 | 1 | D | 1 |  |  |  | ROZPOCET | [6 empty] | 0
6 | K | 916231212 | Osazení chodníkového obrubníku betonového stojatého bez boční opěry do lože z betonu prostého | m | 4 |  | 0 |  |  |  | základní | 0.18 | 0.72 | 0.09599 | 0.38396 | 0 | 0 | 4 | K | 2 |  |  |  | ROZPOCET | 0 | 0 | 0 | 0 | 0 | 1 | 0 | 4 | 1023621717
| PP |  | Osazení chodníkového obrubníku betonového se zřízením lože, s vyplněním a zatřením spár cementovou maltou stojatého bez boční opěry, do lože z betonu prostého | [15 empty] | PP | 2
| PSC |  | Poznámka k souboru cen: 1. V cenách chodníkových obrubníků ležatých i stojatých jsou započteny pro osazení a) do lože z kameniva těženého i náklady na dodání hmot pro lože tl. 80 až 100 mm, b) do lože z betonu prostého i náklady na dodání hmot pro lože tl. 80 až 100 mm; v cenách -1113 a -1213 též náklady na zřízení bočních opěr. 2. Část lože z betonu prostého přesahující tl. 100 mm se oceňuje cenou 916 99-1121 Lože pod obrubníky, krajníky nebo obruby z dlažebních kostek. 3. V cenách nejsou započteny náklady na dodání obrubníků, tyto se oceňují ve specifikaci. | [15 empty] | PSC | 2
7 | M | 592174150 | obrubník betonový chodníkový ABO 13-10 100x10x25 cm | kus | 4 |  | 0 |  |  |  | základní | 0 | 0 | 0.055 | 0.22 | 0 | 0 | 8 | M | 2 |  |  |  | ROZPOCET | 0 | 0 | 0 | 0 | 0 | 1 | 0 | 4 | 1183896492
| PP |  | obrubník betonový chodníkový 100x10x25 cm | [15 empty] | PP | 2
8 | K | 916331111 | Osazení zahradního obrubníku betonového do lože z betonu bez boční opěry | m | 224.5 |  | 0 |  |  |  | základní | 0.106 | 23.797 | 0.08531 | 19.1521 | 0 | 0 | 4 | K | 2 |  |  |  | ROZPOCET | 0 | 0 | 0 | 0 | 0 | 1 | 0 | 4 | 310440492
| PP |  | Osazení zahradního obrubníku betonového s ložem tl. od 50 do 100 mm z betonu prostého tř. C 12/15 bez boční opěry | [15 empty] | PP | 2
| PSC |  | Poznámka k souboru cen: 1. V cenách jsou započteny i náklady na zalití a zatření spár cementovou maltou. 2. V cenách nejsou započteny náklady na dodání obrubníků; tyto se oceňují ve specifikaci. 3. Část lože přesahující tloušťku 100 mm lze ocenit cenou 916 99-1121 Lože pod obrubníky, krajníky nebo obruby z dlažebních kostek, katalogu 822-1. | [15 empty] | PSC | 2
9 | M | 59217211R | obrubník betonový zahradní 100 x 5 x 25 cm, antracit v barvě dlažby | kus | 224.5 |  | 0 |  |  |  | základní | 0 | 0 | 0.028 | 6.286 | 0 | 0 | 8 | M | 2 |  |  |  | ROZPOCET | 0 | 0 | 0 | 0 | 0 | 1 | 0 | 4 | 2141725204
| D | 998 | Přesun hmot |  |  |  | 0 | [5 empty] | 25.1972 |  | 0 |  | 0 | 1 | D | 1 |  |  |  | ROZPOCET | [6 empty] | 0
10 | K | 998332011 | Přesun hmot pro úpravy vodních toků a kanály | t | 74.548 |  | 0 |  |  |  | základní | 0.338 | 25.1972 | 0 | 0 | 0 | 0 | 4 | K | 2 |  |  |  | ROZPOCET | 0 | 0 | 0 | 0 | 0 | 1 | 0 | 4 | -921134225
| PP |  | Přesun hmot pro úpravy vodních toků a kanály, hráze rybníků apod. dopravní vzdálenost do 500 m | [15 empty] | PP | 2
| PSC |  | Poznámka k souboru cen: 1. Ceny jsou určeny pro jakoukoliv konstrukčně-materiálovou charakteristiku. | [15 empty] | PSC | 2

## SO 05 - Objekty podhrází,...
| List obsahuje: |  | 1) Krycí list soupisu | 2) Rekapitulace |  |  | 3) Soupis prací | Zpět na list: | Rekapitulace stavby
[9 empty] | >> skryté sloupce << | [9 empty] | {8d3b50ef-6b1e-4be5-b31f-ac7297a33e79}
2
| KRYCÍ LIST SOUPISU | [8 empty] | v --- níže se nacházejí doplnkové a pomocné údaje k sestavám --- v | [8 empty] | False
Stavba:
Hradčanský rybník, oprava rybníka
Objekt:
SO 05 - Objekty podhrází, odběrný objekt
| KSO: |  |  |  |  | CC-CZ:
| Místo: |  |  |  |  | Datum:
| Zadavatel: |  |  |  |  | IČ:
|  | MĚSTO RALSKA, Kuřívody 701, Ralsko, 471 24 Mimoň |  |  |  | DIČ:
| Uchazeč: |  |  |  |  | IČ:
DIČ:
| Projektant: |  |  |  |  | IČ:
DIČ:
Poznámka:
| Cena bez DPH | [5 empty] | 0
|  |  | Základ daně |  |  | Sazba daně | Výše daně
| DPH | základní | 0 |  |  | 21% | 0
|  | snížená | 0 |  |  | 15% | 0
|  | zákl. přenesená | 0 |  |  | 21% | 0
|  | sníž. přenesená | 0 |  |  | 15% | 0
|  | nulová | 0 |  |  | 0% | 0
| Cena s DPH |  |  | v | CZK |  | 0
REKAPITULACE ČLENĚNÍ SOUPISU PRACÍ
Stavba:
Hradčanský rybník, oprava rybníka
Objekt:
SO 05 - Objekty podhrází, odběrný objekt
Místo: | [5 empty] | Datum:
Zadavatel: |  |  | MĚSTO RALSKA, Kuřívody 701, Ralsko, 471 24 Mimoň |  |  | Projektant:
Uchazeč:
Kód dílu - Popis | [6 empty] | Cena celkem [CZK]
Náklady soupisu celkem | [6 empty] | 0 | [12 empty] | -1
| HSV - Práce a dodávky HSV | [5 empty] | 0
| 1 - Zemní práce | [5 empty] | 0
| 18 - Zemní práce - povrchové úpravy terénu | [5 empty] | 0
| 2 - Zakládání | [5 empty] | 0
| 3 - Svislé a kompletní konstrukce | [5 empty] | 0
| 4 - Vodorovné konstrukce | [5 empty] | 0
| 8 - Trubní vedení | [5 empty] | 0
| 9 - Ostatní konstrukce a práce, bourání | [5 empty] | 0
| 998 - Přesun hmot | [5 empty] | 0
| PSV - Práce a dodávky PSV | [5 empty] | 0
| 767 - Konstrukce zámečnické | [5 empty] | 0
| M - Práce a dodávky M | [5 empty] | 0
| 23-M - Montáže potrubí | [5 empty] | 0
SOUPIS PRACÍ
Stavba:
Hradčanský rybník, oprava rybníka
Objekt:
SO 05 - Objekty podhrází, odběrný objekt
Místo: | [5 empty] | Datum:
Zadavatel: |  |  | MĚSTO RALSKA, Kuřívody 701, Ralsko, 471 24 Mimoň |  |  | Projektant:
Uchazeč:
PČ | Typ | Kód | Popis | MJ | Množství | J.cena [CZK] | Cena celkem [CZK] | Cenová soustava |  | Poznámka | DPH | J. Nh [h] | Nh celkem [h] | J. hmotnost [t] | Hmotnost celkem [t] | J. suť [t] | Suť Celkem [t]
Náklady soupisu celkem | [6 empty] | 0 | [5 empty] | 1513.7232 |  | 391.2004 |  | 0 |  | D | -1 | [10 empty] | 0
| D | HSV | Práce a dodávky HSV |  |  |  | 0 | [5 empty] | 1498.6397 |  | 390.5236 |  | 0 | 1 | D | 0 |  |  |  | ROZPOCET | [6 empty] | 0
| D | 1 | Zemní práce |  |  |  | 0 | [5 empty] | 697.5253 |  | 74.5833 |  | 0 | 1 | D | 1 |  |  |  | ROZPOCET | [6 empty] | 0
1 | K | 111301111 | Sejmutí drnu tl do 100 mm s přemístěním do 50 m nebo naložením na dopravní prostředek | m2 | 482.504 |  | 0 |  |  |  | základní | 0.209 | 100.8433 | 0 | 0 | 0 | 0 | 4 | K | 2 |  |  |  | ROZPOCET | 0 | 0 | 0 | 0 | 0 | 1 | 0 | 4 | -100142950
| PP |  | Sejmutí drnu tl. do 100 mm, v jakékoliv ploše | [15 empty] | PP | 2
| PSC |  | Poznámka k souboru cen: 1. V cenách jsou započteny i náklady na nařezání, vyrýpnutí, vyzvednutí, přemístění a složení sejmutého drnu na vzdálenost do 50 m nebo s naložením na dopravní prostředek. 2. V ceně nejsou započteny náklady na zálivku před sejmutím drnu. Pro tyto práce lze použít ceny části C02 souboru cen 185 80-43 Zalití rostlin vodou. 3. Ceny jsou určeny jen pro sejmutí drnu pro drnování. 4. Sejmutím drnu se rozumí sejmutí pláství nebo pásů drnu v takové jakosti, aby se jich mohlo použít pro další drnování. 5. Ceny nejsou určeny k pokládce travního drnu (koberce). Tyto práce se oceňují cenami souboru cen 181 4.-11 Založení trávníku 6. Ceny lze použít při zakládání záhonů pro výsadbu rostlin z důvodu snížení profilu terénu. | [15 empty] | PSC | 2
| VV |  | 257"m2" "přemístění a uložení v podhrází |  | 257 | [13 empty] | VV | 2 | 2 | True | 0 | ROZPOCET
| VV |  |  |  | 0 | [13 empty] | VV | 2 | 2 | True | 0 | ROZPOCET
| VV |  | 9,6*23,49 "urovnání přírodního koryta |  | 225.504 | [13 empty] | VV | 2 | 2 | True | 0 | ROZPOCET
| VV |  |  |  | 0 | [13 empty] | VV | 2 | 2 | True | 0 | ROZPOCET
| VV |  | Součet |  | 482.504 | [13 empty] | VV | 2 | 4 | True | 1 | ROZPOCET
2 | K | 11500110R | Převedení vody pod výpustí, zahrázkování | kpl | 1 |  | 0 |  |  |  | základní | 0.987 | 0.987 | 0.01797 | 0.01797 | 0 | 0 | 4 | K | 2 |  |  |  | ROZPOCET | 0 | 0 | 0 | 0 | 0 | 1 | 0 | 4 | -1252313211
| P |  | Poznámka k položce: Převedení vody pod výpustí potrubím DN 500 dl. 20 m, zahrázkování 10 m3, zřízení a odstranění | [15 empty] | P | 2
3 | K | 121101102 | Sejmutí ornice s přemístěním na vzdálenost do 100 m | m3 | 72.376 |  | 0 |  |  |  | základní | 0.021 | 1.5199 | 0 | 0 | 0 | 0 | 4 | K | 2 |  |  |  | ROZPOCET | 0 | 0 | 0 | 0 | 0 | 1 | 0 | 4 | 1688776914
| PP |  | Sejmutí ornice nebo lesní půdy s vodorovným přemístěním na hromady v místě upotřebení nebo na dočasné či trvalé skládky se složením, na vzdálenost přes 50 do 100 m | [15 empty] | PP | 2
| PSC |  | Poznámka k souboru cen: 1. V cenách jsou započteny i náklady na příp. nutné naložení sejmuté ornice na dopravní prostředek. 2. V cenách nejsou započteny náklady na odstranění nevhodných přimísenin (kamenů, kořenů apod.); tyto práce se ocení individuálně. 3. Množství ornice odebírané ze skládek se do objemu vykopávek pro volbu cen podle množství nezapočítává. Ceny souboru cen 122 . 0-11 Odkopávky a prokopávky nezapažené, se volí pro ornici odebíranou z projektovaných dočasných skládek; a) na staveništi podle součtu objemu ze všech skládek, b) mimo staveniště podle objemu každé skládky zvlášť. 4. Uložení ornice na skládky se oceňuje podle ustanovení v poznámkách č. 1 a 2 k ceně 171 20-1201 Uložení sypaniny na skládky. Složení ornice na hromady v místě upotřebení se neoceňuje. 5. Odebírá-li se ornice z projektované dočasné skládky, oceňuje se její naložení a přemístění podle čl. 3172 Všeobecných podmínek tohoto katalogu. 6. Přemísťuje-li se ornice na vzdálenost větší něž 250 m, vzdálenost 50 m se pro určení vzdálenosti vodorovného přemístění neodečítá a ocení se sejmutí a přemístění bez ohledu na ustanovení pozn. č. 1 takto: a) sejmutí ornice na vzdálenost 50m cenou 121 10-1101; b) naložení příslušnou cenou souboru cen 167 10- . . c) vodorovné přemístění cenami souboru cen 162 . 0- . . Vodorovné přemístění výkopku. 7. Sejmutí podorničí se oceňuje cenami odkopávek s přihlédnutím k ustanovení čl. 3112 Všeobecných podmínek tohoto katalogu. | [15 empty] | PSC | 2
| VV |  | Loviště a odtokové koryto | [15 empty] | VV | 2 | 1 | True | 0 | ROZPOCET
| VV |  | sejmutí ornice tl. 15 cm | [15 empty] | VV | 2 | 1 | True | 0 | ROZPOCET
| VV |  | 257"m2"*0,15 |  | 38.55 | [13 empty] | VV | 2 | 2 | True | 0 | ROZPOCET
| VV |  |  |  | 0 | [13 empty] | VV | 2 | 2 | True | 0 | ROZPOCET
| VV |  | urovnání přírodního koryta, sejmutí ornice v tl. 15 cm | [15 empty] | VV | 2 | 1 | True | 0 | ROZPOCET
| VV |  | 9,6*23,49*0,15 |  | 33.826 | [13 empty] | VV | 2 | 2 | True | 0 | ROZPOCET
| VV |  | Součet |  | 72.376 | [13 empty] | VV | 2 | 4 | True | 1 | ROZPOCET
4 | K | 124103101 | Vykopávky do 1000 m3 pro koryta vodotečí v hornině tř. 1 a 2 | m3 | 904.183 |  | 0 |  |  |  | základní | 0.266 | 240.5127 | 0 | 0 | 0 | 0 | 4 | K | 2 |  |  |  | ROZPOCET | 0 | 0 | 0 | 0 | 0 | 1 | 0 | 4 | 96988342
| PP |  | Vykopávky pro koryta vodotečí s přehozením výkopku na vzdálenost do 3 m nebo s naložením na dopravní prostředek v horninách tř. 1 a 2 do 1 000 m3 | [15 empty] | PP | 2
| PSC |  | Poznámka k souboru cen: 1. Ceny lze použít i pro nezapažené odkopávky a prokopávky při úpravě území kolem vodotečí vně svislých ploch proložených projektovanými břehovými čarami souvisejí-li tyto odkopávky a prokopávky s prováděnými vykopávkami pro koryta vodotečí. 2. Ceny nelze použít pro: a) vykopávky koryt vodotečí, které jsou dle projektu pod úrovní pracovní hladiny vody; tyto zemní práce se oceňují cenami souboru cen 127 . 0-11 Vykopávky pod vodou strojně části A 01 tohoto katalogu, b) vykopávky koryt vodotečí v prostorách s rozepřeným nebo vzepřeným pažením; tyto zemní práce se oceňují cenami souboru cen 131 . 0-12 Hloubení zapažených jam a zářezů části A 01 tohoto katalogu, štětová stěna vzepřená nebo rozepřená, se z hlediska ocenění považuje za vzepřené nebo rozepřené pažení; c) vykopávky pod obrysem výkopu pro koryta vodotečí (pro opěrné zdi, patky, soustřeďovací stavby apod.); tyto zemní práce se oceňují podle své povahy cenami souboru cen 131 . 0-11 Hloubení nezapažených jam, 131 . 0-12 Hloubení zapažených jam, 132 . 0-11 Hloubení rýh do 600 mm, 132 . 0-12 Hloubení rýh do 2000 mm, 132 . 0-14 Hloubená vykopávka pod základy ručně 133 . 0- . 0 Hloubení zapažených i nezapažených šachet části A01 tohoto katalogu, d) hloubení zatrubněných nebo zastropených koryt vodotečí; tyto práce se oceňují cenami souboru cen 123 . 0-21 Vykopávky zářezů se šikmými stěnami pro podzemní vedení části A 02 3. V cenách jsou započteny náklady na svislé přemístění výkopku do 4 m. Svislé přemístění z hloubky přes 4 m se oceňuje podle projektu (rampy, přehození apod.). 4. Předepisuje-li projekt rozprostřít výkopek získaný vykopávkou pro koryta vodotečí, oceňuje se toto rozprostření cenou 171 20-1101 Uložení sypaniny do nezhutněných násypů a vodorovné přemístění výkopku cenami souboru cen 162 .0-31 Vodorovné přemístění výkopku z rýh podzemních stěn části A 01 tohoto katalogu. 5. Pro volbu ceny je rozhodující součet vykopávek pro koryta vodotečí, oceňovaných cenami tohoto souboru cen, zatrubněných koryt vodotečí, oceňovaných podle pozn. č. 2 odst. d) i zapažených vykopávek oceňovaných podle pozn. č. 2 odst. b) tohoto souboru cen. | [15 empty] | PSC | 2
| VV |  | loviště odtokové koryto-úprava koryta-rozšíření | [15 empty] | VV | 2 | 1 | True | 0 | ROZPOCET
| VV |  | "loviště řez I vzdál. 10 m"10,67*10 |  | 106.7 | [13 empty] | VV | 2 | 2 | True | 0 | ROZPOCET
| VV |  | "řez J vzdál. 5,6 m"((10,67+20,33)/2)*5,6 |  | 86.8 | [13 empty] | VV | 2 | 2 | True | 0 | ROZPOCET
| VV |  | "řez K"((20,33+16,8)/2)*10,6 |  | 196.789 | [13 empty] | VV | 2 | 2 | True | 0 | ROZPOCET
| VV |  | "poslední řez"16,8*23,5 |  | 394.8 | [13 empty] | VV | 2 | 2 | True | 0 | ROZPOCET
| VV |  | Mezisoučet |  | 785.089 | [13 empty] | VV | 2 | 3 | True | 0 | ROZPOCET
| VV |  |  |  | 0 | [13 empty] | VV | 2 | 2 | True | 0 | ROZPOCET
| VV |  | urovnání přírodního koryta 23,49 m, plynulé napojení na propustek | [15 empty] | VV | 2 | 1 | True | 0 | ROZPOCET
| VV |  | rozšíření koryta | [15 empty] | VV | 2 | 1 | True | 0 | ROZPOCET
| VV |  | 5,07*23,49 |  | 119.094 | [13 empty] | VV | 2 | 2 | True | 0 | ROZPOCET
| VV |  | Mezisoučet |  | 119.094 | [13 empty] | VV | 2 | 3 | True | 0 | ROZPOCET
| VV |  | Součet |  | 904.183 | [13 empty] | VV | 2 | 4 | True | 1 | ROZPOCET
5 | K | 131201101 | Hloubení jam nezapažených v hornině tř. 3 objemu do 100 m3 | m3 | 8.477 |  | 0 |  |  |  | základní | 0.871 | 7.3835 | 0 | 0 | 0 | 0 | 4 | K | 2 |  |  |  | ROZPOCET | 0 | 0 | 0 | 0 | 0 | 1 | 0 | 4 | 821190418
| PP |  | Hloubení nezapažených jam a zářezů s urovnáním dna do předepsaného profilu a spádu v hornině tř. 3 do 100 m3 | [15 empty] | PP | 2
| PSC |  | Poznámka k souboru cen: 1. Hloubení jam ve stržích a jam pro základy pro příčná a podélná zpevnění dna a břehů pod obrysem výkopu pro koryta vodotečí při lesnicko-technických melioracích (LTM) zejména vykopávky pro konstrukce těles, stupňů, boků, předprahů, prahů, podháněk, výhonů a pro základy zdí, dlažeb, rovnanin, plůtků a hatí se oceňují cenami příslušnými pro objem výkopů do 100 m3, i když skutečný objem výkopu je větší. 2. Ceny lze použít i pro hloubení nezapažených jam a zářezů pro podzemní vedení, jsou-li tyto práce prováděny z povrchu území. 3. Předepisuje-li projekt hloubit jámy popsané v pozn. č. 1 v hornině 5 až 7 bez použití trhavin, oceňuje se toto hloubení a) v suchu nebo v mokru cenami 138 40-1101, 138 50-1101 a 138 60-1101 Dolamování zapažených nebo nezapažených hloubených vykopávek; b) v tekoucí vodě při jakékoliv její rychlosti individuálně. 4. Hloubení nezapažených jam hloubky přes 16 m se oceňuje individuálně. 5. V cenách jsou započteny i náklady na případné nutné přemístění výkopku ve výkopišti a na přehození výkopku na přilehlém terénu na vzdálenost do 3 m od okraje jámy nebo naložení na dopravní prostředek. 6. Náklady na svislé přemístění výkopku nad 1 m hloubky se určí dle ustanovení článku č. 3161 všeobecných podmínek katalogu. | [15 empty] | PSC | 2
| VV |  | hloubení základů pro stabilizační prahy | [15 empty] | VV | 2 | 1 | True | 0 | ROZPOCET
| VV |  | 0,6*0,8*4,9+0,6*0,8*3,6+0,6*0,8*9,16 |  | 8.477 | [13 empty] | VV | 2 | 2 | True | 0 | ROZPOCET
| VV |  | Součet |  | 8.477 | [13 empty] | VV | 2 | 4 | True | 1 | ROZPOCET
6 | K | 132201201 | Hloubení rýh š do 2000 mm v hornině tř. 3 objemu do 100 m3 | m3 | 21.6 |  | 0 |  |  |  | základní | 1.43 | 30.888 | 0 | 0 | 0 | 0 | 4 | K | 2 |  |  |  | ROZPOCET | 0 | 0 | 0 | 0 | 0 | 1 | 0 | 4 | -535106576
| PP |  | Hloubení zapažených i nezapažených rýh šířky přes 600 do 2 000 mm s urovnáním dna do předepsaného profilu a spádu v hornině tř. 3 do 100 m3 | [15 empty] | PP | 2
| PSC |  | Poznámka k souboru cen: 1. V cenách jsou započteny i náklady na případné nutné přemístění výkopku ve výkopišti na vzdálenost do 3 m a na přehození výkopku na přilehlém terénu na vzdálenost do 5 m od okraje jámy nebo naložení na dopravní prostředek. 2. Hloubení rýh při lesnicko-technických melioracích se oceňuje: a) ve stržích cenami platnými pro objem výkopu do 100 m3, i když skutečný objem výkopu je větší, b) mimo strže pro příčná a podélná zpevnění dna a břehů pod obrysem výkopu pro koryta vodotečí, zejména pro konstrukce těles, stupňů, boků, předprahů, prahů, odháněk, výhonů a pro základy zdí, dlažeb, rovnanin, plůtků a hatí, pro jakoukoliv šířku rýhy, při objemu do 100 m3 cenami příslušnými pro objem výkopu do 100 m3 a při jakémkoliv objemu výkopu přes 100 m3 cenami příslušnými pro objem výkopu přes 100 do 1 000 m3. 3. Náklady na svislé přemístění výkopku nad 1 m hloubky se určí dle ustanovení článku č. 3161 všeobecných podmínek katalogu. 4. Předepisuje-li projekt hloubit rýhy 5 až 7 bez použití trhavin, oceňuje se toto hloubení: a) v suchu nebo mokru cenami 138 40-1201, 138 50-1201 a 138 60-1201 Dolamování hloubených vykopávek, b) v tekoucí vodě při jakékoliv její rychlosti individuálně. 5. Ceny nelze použít pro hloubení rýh a hloubky přes 16 m. Tyto práce se oceňují individuálně. | [15 empty] | PSC | 2
| VV |  | výkop pro potrubí | [15 empty] | VV | 2 | 1 | True | 0 | ROZPOCET
| VV |  | 1"šířka"*1,2"hloubka"*18"délka" |  | 21.6 | [13 empty] | VV | 2 | 2 | True | 0 | ROZPOCET
| VV |  | Součet |  | 21.6 | [13 empty] | VV | 2 | 4 | True | 1 | ROZPOCET
7 | K | 14172111R | Bezvýkopová pokládka vnějšího průměru do 160 mm v hornině tř 1 až 4 | m | 26 |  | 0 | R-položka |  |  | základní | 1.076 | 27.976 | 0 | 0 | 0 | 0 | 4 | K | 2 |  |  |  | ROZPOCET | 0 | 0 | 0 | 0 | 0 | 1 | 0 | 4 | 1438696946
8 | M | 28613419R | potrubí HDPE PE 100 Rcplus 160x4,6 | m | 26 |  | 0 | R-položka |  |  | základní | 0 | 0 | 0.00457 | 0.11882 | 0 | 0 | 8 | M | 2 |  |  |  | ROZPOCET | 0 | 0 | 0 | 0 | 0 | 1 | 0 | 4 | 2063832034
9 | K | 162202111 | Vodorovné přemístění drnu bez naložení se složením do 100 m | m2 | 225.504 |  | 0 |  |  |  | základní | 0.061 | 13.7557 | 0 | 0 | 0 | 0 | 4 | K | 2 |  |  |  | ROZPOCET | 0 | 0 | 0 | 0 | 0 | 1 | 0 | 4 | 1459348957
| PP |  | Vodorovné přemístění drnu na suchu na vzdálenost přes 50 do 100 m | [15 empty] | PP | 2
| PSC |  | Poznámka k souboru cen: 1. V cenách jsou započteny i náklady na terénní přirážky za jízdu v nepříznivých nebo mimořádně nepříznivých poměrech a složení drnu na hromady. 2. V cenách nejsou započteny náklady na naložení na dopravní prostředek, tyto se oceňují souborem cen 167 10-21 Nakládání drnu. 3. Vzdálenost pro vodorovné přemístění drnu je délka nejhospodárnější dopravní trasy, měřené v její ose, mezi těžištěm plochy z níž se drn snímá a těžištěm plochy určené k drnování. | [15 empty] | PSC | 2
| VV |  | 225,504"m2" "drn z mezideponie |  | 225.504 | [13 empty] | VV | 2 | 2 | True | 0 | ROZPOCET
| VV |  | Součet |  | 225.504 | [13 empty] | VV | 2 | 4 | True | 1 | ROZPOCET
10 | K | 162301101 | Vodorovné přemístění do 500 m výkopku/sypaniny z horniny tř. 1 až 4 | m3 | 33.826 |  | 0 |  |  |  | základní | 0.044 | 1.4883 | 0 | 0 | 0 | 0 | 4 | K | 2 |  |  |  | ROZPOCET | 0 | 0 | 0 | 0 | 0 | 1 | 0 | 4 | -1538829602
| PP |  | Vodorovné přemístění výkopku nebo sypaniny po suchu na obvyklém dopravním prostředku, bez naložení výkopku, avšak se složením bez rozhrnutí z horniny tř. 1 až 4 na vzdálenost přes 50 do 500 m | [15 empty] | PP | 2
| PSC |  | Poznámka k souboru cen: 1. Ceny nelze použít, předepisuje-li projekt přemístit výkopek na místo nepřístupné obvyklým dopravním prostředkům; toto přemístění se oceňuje individuálně. 2. V cenách jsou započteny i náhrady za jízdu loženého vozidla v terénu ve výkopišti nebo na násypišti. 3. V cenách nejsou započteny náklady na rozhrnutí výkopku na násypišti; toto rozhrnutí se oceňuje cenami souboru cen 171 . 0- . . Uložení sypaniny do násypů a 171 20-1201Uložení sypaniny na skládky. 4. Je-li na dopravní dráze pro vodorovné přemístění nějaká překážka, pro kterou je nutno překládat výkopek z jednoho obvyklého dopravního prostředku na jiný obvyklý dopravní prostředek, oceňuje se toto lomené vodorovné přemístění výkopku v každém úseku samostatně příslušnou cenou tohoto souboru cen a překládání výkopku cenami souboru cen 167 10-3 . Nakládání neulehlého výkopku z hromad s ohledem na ustanovení pozn. číslo 5. 5. Přemísťuje-li se výkopek z dočasných skládek vzdálených do 50 m, neoceňuje se nakládání výkopku, i když se provádí. Toto ustanovení neplatí, vylučuje-li projekt použití dozeru. 6. V cenách vodorovného přemístění sypaniny nejsou započteny náklady na dodávku materiálu, tyto se oceňují ve specifikaci. | [15 empty] | PSC | 2
| VV |  | ornice, zpětně se použije k ohumusování v místě urovnání přírodního koryta | [15 empty] | VV | 2 | 1 | True | 0 | ROZPOCET
| VV |  | 225,504"m2"*0,15 |  | 33.826 | [13 empty] | VV | 2 | 2 | True | 0 | ROZPOCET
| VV |  | Součet |  | 33.826 | [13 empty] | VV | 2 | 4 | True | 1 | ROZPOCET
11 | K | 16270110R | Vod. přem. výkopku na skládku, včetně uložení bez poplatku dle platné legislativy | m3 | 913.22 |  | 0 | R-položka |  |  | základní | 0.083 | 75.7973 | 0 | 0 | 0 | 0 | 4 | K | 2 |  |  |  | ROZPOCET | 0 | 0 | 0 | 0 | 0 | 1 | 0 | 4 | -1225164857
| VV |  | odkopávka | [15 empty] | VV | 2 | 1 | True | 0 | ROZPOCET
| VV |  | 785,09+8,48+119,09 |  | 912.66 | [13 empty] | VV | 2 | 2 | True | 0 | ROZPOCET
| VV |  | přebytek výkopku -výkop rýhy | [15 empty] | VV | 2 | 1 | True | 0 | ROZPOCET
| VV |  | 21,6-21,04 |  | 0.56 | [13 empty] | VV | 2 | 2 | True | 0 | ROZPOCET
| VV |  | Součet |  | 913.22 | [13 empty] | VV | 2 | 4 | True | 1 | ROZPOCET
12 | K | 167101101 | Nakládání výkopku z hornin tř. 1 až 4 do 100 m3 | m3 | 33.826 |  | 0 |  |  |  | základní | 0.652 | 22.0546 | 0 | 0 | 0 | 0 | 4 | K | 2 |  |  |  | ROZPOCET | 0 | 0 | 0 | 0 | 0 | 1 | 0 | 4 | -891375103
| PP |  | Nakládání, skládání a překládání neulehlého výkopku nebo sypaniny nakládání, množství do 100 m3, z hornin tř. 1 až 4 | [15 empty] | PP | 2
| PSC |  | Poznámka k souboru cen: 1. Ceny -1101, -1151, -1102, -1152, -1103, -1153, jsou určeny pro nakládání, skládání a překládání na obvyklý nebo z obvyklého dopravního prostředku. Pro nakládání z lodi nebo na loď jsou určeny ceny -1105 a -1155. 2. Ceny -1105 a -1155 jsou určeny pro nakládání, překládání a vykládání na vzdálenost a) do 20 m vodorovně; vodorovná vzdálenost se měří od těžnice lodi k těžnici druhé lodi, nebo k těžišti hromady na břehu nebo k těžišti dopravního prostředku na suchu, b) do 4 m svisle; svislá vzdálenost se měří od pracovní hladiny vody k úrovni srovna- ného terénu v místě hromady nebo v místě dopravní plochy pro dopravní prostředek na suchu. Uvedenou svislou vzdálenost 4 m lze zvětšit, a to nejvýše do 6 m, jestliže je vodorovná vzdálenost uvedená v bodu a) kratší než 20 m nejméně o trojnásobek zvětšení výšky přes 4 m. 3. Množství měrných jednotek se určí v rostlém stavu horniny. | [15 empty] | PSC | 2
| VV |  | naložení ornice, zpětně se použije k ohumusování v místě urovnání přírodního koryta | [15 empty] | VV | 2 | 1 | True | 0 | ROZPOCET
| VV |  | 225,504"m2"*0,15 |  | 33.826 | [13 empty] | VV | 2 | 2 | True | 0 | ROZPOCET
| VV |  | Součet |  | 33.826 | [13 empty] | VV | 2 | 4 | True | 1 | ROZPOCET
13 | K | 167102111 | Nakládání drnu ze skládky | m2 | 225.504 |  | 0 |  |  |  | základní | 0.029 | 6.5396 | 0 | 0 | 0 | 0 | 4 | K | 2 |  |  |  | ROZPOCET | 0 | 0 | 0 | 0 | 0 | 1 | 0 | 4 | 937290930
| PP |  | Nakládání drnu ze skládky | [15 empty] | PP | 2
| PSC |  | Poznámka k souboru cen: 1. Ceny nelze použít při pokládce zakoupeného travního drnu. | [15 empty] | PSC | 2
| VV |  | 9,6*23,49 "urovnání přírodního koryta |  | 225.504 | [13 empty] | VV | 2 | 2 | True | 0 | ROZPOCET
| VV |  | Součet |  | 225.504 | [13 empty] | VV | 2 | 4 | True | 1 | ROZPOCET
14 | K | 174101101 | Zásyp jam, šachet rýh nebo kolem objektů sypaninou se zhutněním | m3 | 62.367 |  | 0 |  |  |  | základní | 0.299 | 18.6477 | 0 | 0 | 0 | 0 | 4 | K | 2 |  |  |  | ROZPOCET | 0 | 0 | 0 | 0 | 0 | 1 | 0 | 4 | -1103528587
| PP |  | Zásyp sypaninou z jakékoliv horniny s uložením výkopku ve vrstvách se zhutněním jam, šachet, rýh nebo kolem objektů v těchto vykopávkách | [15 empty] | PP | 2
| PSC |  | Poznámka k souboru cen: 1. Ceny 174 10- . . jsou určeny pro zhutněné zásypy s mírou zhutnění: a) z hornin soudržných do 100 % PS, b) z hornin nesoudržných do I(d) 0,9, c) z hornin kamenitých pro jakoukoliv míru zhutnění. 2. Je-li projektem předepsáno vyšší zhutnění, podle bodu a) a b) poznámky č 1., ocení se zásyp individuálně. 3. Ceny nelze použít pro zásyp rýh pro drenážní trativody pro lesnicko-technické meliorace a zemědělské. Zásyp těchto rýh se oceňuje cenami souboru cen 174 20-3 . části A 03 Zemní práce pro objekty oborů 831 až 833. Nezhutněný zásyp odvodňovacích kanálů z betonových a železobetonových trub v polních a lučních tratích se oceňuje cenou -1101 Zásyp sypaninou rýh bez ohledu na šířku kanálu; cena obsahuje i náklady na ruční nezhutněný zásyp výšky do 200 mm nad vrchol potrubí. 4. V cenách 10-1101, 10-1103, 20-1101 a 20-1103 je započteno přemístění sypaniny ze vzdálenosti 10 m od kraje výkopu nebo zasypávaného prostoru, měřeno k těžišti skládky. 5. V ceně 10-1102 je započteno přemístění sypaniny ze vzdálenosti 15 m od hrany zasypávaného prostoru, měřeno k těžišti skládky. 6. Objem zásypu je rozdíl objemu výkopu a objemu do něho vestavěných konstrukcí nebo uložených vedení i s jejich obklady a podklady (tento objem se nazývá objemem horniny vytlačené konstrukcí). Objem potrubí do DN 180, příp. i s obalem, se od objemu zásypu neodečítá. Pro stanovení objemu zásypu se od objemu výkopu odečítá i objem obsypu potrubí oceňovaný cenami souboru cen 175 10-11 Obsyp potrubí, přichází-li v úvahu . 7. Odklizení zbylého výkopku po provedení zásypu zářezů se šikmými stěnami pro podzemní vedení nebo zásypu jam a rýh pro podzemní vedení se oceňuje, je-li objem zbylého výkopku: a) do 1 m3 na 1 m vedení a jedná se o výkopek neulehlý - cenami souboru cen 167 10-110 Nakládání výkopku nebo sypaniny a 162 . 0-1 . Vodorovné přemístění výkopku. V případě, že se jedná o výkopek ulehlý - rozpojení a naložení výkopku cenami souboru cen 122 . 0-1 . souboru cen 162 . 0-1 . Vodorovné přemístění výkopku; b) přes 1 m3 na 1 m vedení, jestliže projekt předepíše, že se zbylý výkopek bude odklízet zároveň s prováděním vykopávky, pouze přemístění výkopku cenami souboru cen 162 . 0-1 . Vodorovné přemístění výkopku. Při zmíněném objemu zbylého výkopku se neoceňuje ani naložení ani rozpojení výkopku. Jestliže se zbylý výkopek neodklízí, nýbrž rozprostírá podél výkopu a nad výkopem, platí poznámka č. 8. 8. Rozprostření zbylého výkopku podél výkopu a nad výkopem po provedení zásypů zářezů se šikmými stěnami pro podzemní vedení nebo zásypu jam a rýh pro podzemní vedení se oceňuje: a) cenou 171 20-1101 Uložení sypaniny do nezhutněných násypů, není-li projektem předepsáno zhutnění rozprostřeného zbylého výkopku, b) cenou 171 10-1111 Uložení sypaniny do násypů z hornin sypkých, je-li předepsáno zhutnění rozprostřeného zbylého výkopku, a to v objemu vypočteném podle poznámky č.6, příp. zmenšeném o objem výkopku, který byl již odklizen. 9. Míru zhutnění předepisuje projekt. | [15 empty] | PSC | 2
| VV |  | Loviště a odtokové koryto | [15 empty] | VV | 2 | 1 | True | 0 | ROZPOCET
| VV |  | výplň z drceného kameniva za zdmi loviště fr. 32-63 mm | [15 empty] | VV | 2 | 1 | True | 0 | ROZPOCET
| VV |  | (2,31*2)*5 "řez H" |  | 23.1 | [13 empty] | VV | 2 | 2 | True | 0 | ROZPOCET
| VV |  | (1,13+2,31)/2*10,6 "řez H, I |  | 18.232 | [13 empty] | VV | 2 | 2 | True | 0 | ROZPOCET
| VV |  |  |  | 0 | [13 empty] | VV | 2 | 2 | True | 0 | ROZPOCET
| VV |  | zpětný zásyp okolo potrubí DN 200 | [15 empty] | VV | 2 | 1 | True | 0 | ROZPOCET
| VV |  | 1*1,2*18-(3,14*0,1*0,1*18) |  | 21.035 | [13 empty] | VV | 2 | 2 | True | 0 | ROZPOCET
| VV |  | Součet |  | 62.367 | [13 empty] | VV | 2 | 4 | True | 1 | ROZPOCET
15 | M | 58343959R | kamenivo drcené hrubé frakce 32-63 | t | 74.398 |  | 0 | R-položka |  |  | základní | 0 | 0 | 1 | 74.398 | 0 | 0 | 8 | M | 2 |  |  |  | ROZPOCET | 0 | 0 | 0 | 0 | 0 | 1 | 0 | 4 | -1458059043
| PP |  | kamenivo drcené hrubé frakce 32-63 | [15 empty] | PP | 2
| VV |  | Loviště a odtokové koryto | [15 empty] | VV | 2 | 1 | True | 0 | ROZPOCET
| VV |  | výplň z drceného kameniva za zdmi loviště fr. 32-63 mm | [15 empty] | VV | 2 | 1 | True | 0 | ROZPOCET
| VV |  | 41,332"m3"*1,8 |  | 74.398 | [13 empty] | VV | 2 | 2 | True | 0 | ROZPOCET
| VV |  | Součet |  | 74.398 | [13 empty] | VV | 2 | 4 | True | 1 | ROZPOCET
16 | K | 17410110R | Zřízení jílového těsnění včetně získání zeminy | m3 | 1 |  | 0 | R-položka |  |  | základní | 0.299 | 0.299 | 0 | 0 | 0 | 0 | 4 | K | 2 |  |  |  | ROZPOCET | 0 | 0 | 0 | 0 | 0 | 1 | 0 | 4 | -2096873200
| PP |  | Zřízení jílového těsnění včetně získání zeminy | [15 empty] | PP | 2
17 | K | 181411122 | Založení lučního trávníku výsevem plochy do 1000 m2 ve svahu do 1:2 | m2 | 225.504 |  | 0 |  |  |  | základní | 0.012 | 2.706 | 0 | 0 | 0 | 0 | 4 | K | 2 |  |  |  | ROZPOCET | 0 | 0 | 0 | 0 | 0 | 1 | 0 | 4 | -1628483465
| PP |  | Založení trávníku na půdě předem připravené plochy do 1000 m2 výsevem včetně utažení lučního na svahu přes 1:5 do 1:2 | [15 empty] | PP | 2
| PSC |  | Poznámka k souboru cen: 1. V cenách jsou započteny i náklady na pokosení, naložení a odvoz odpadu do 20 km se složením. 2. V cenách -1161 až -1164 nejsou započteny i náklady na zatravňovací textilii. 3. V cenách nejsou započteny náklady na: a) přípravu půdy, b) travní semeno, tyto náklady se oceňují ve specifikaci, c) vypletí a zalévání; tyto práce se oceňují cenami části C02 souborů cen 185 80-42 Vypletí a 185 80-43 Zalití rostlin vodou, d) srovnání terénu, tyto práce se oceňují souborem cen 181 1.-..Plošná úprava terénu. 4. V cenách o sklonu svahu přes 1:1 jsou uvažovány podmínky pro svahy běžně schůdné; bez použití lezeckých technik. V případě použití lezeckých technik se tyto náklady oceňují individuálně. | [15 empty] | PSC | 2
| VV |  | urovnání přírodního koryta, plynulé napojení na propustek | [15 empty] | VV | 2 | 1 | True | 0 | ROZPOCET
| VV |  | 23,49*9,6 |  | 225.504 | [13 empty] | VV | 2 | 2 | True | 0 | ROZPOCET
| VV |  | Součet |  | 225.504 | [13 empty] | VV | 2 | 4 | True | 1 | ROZPOCET
18 | M | 005724800 | osivo směs jetelotravní | kg | 3.383 |  | 0 |  |  |  | základní | 0 | 0 | 0.001 | 0.003383 | 0 | 0 | 8 | M | 2 |  |  |  | ROZPOCET | 0 | 0 | 0 | 0 | 0 | 1 | 0 | 4 | 1250566975
| PP |  | osivo směs jetelotravní | [15 empty] | PP | 2
| VV |  | 225,504*0,015 'Přepočtené koeficientem množství |  | 3.383 | [13 empty] | VV | 2 | 2 | False | 1 | ROZPOCET
19 | K | 182101101 | Svahování v zářezech v hornině tř. 1 až 4 | m2 | 225.504 |  | 0 |  |  |  | základní | 0.128 | 28.8645 | 0 | 0 | 0 | 0 | 4 | K | 2 |  |  |  | ROZPOCET | 0 | 0 | 0 | 0 | 0 | 1 | 0 | 4 | -1442742394
| PP |  | Svahování trvalých svahů do projektovaných profilů s potřebným přemístěním výkopku při svahování v zářezech v hornině tř. 1 až 4 | [15 empty] | PP | 2
| PSC |  | Poznámka k souboru cen: 1. Ceny jsou určeny pro svahování všech nově zřizovaných ploch výkopů nebo násypů ve sklonu přes 1 : 5 a pro úpravu lavic (berem) šířky do 3 m přerušujících svahy, pod jakékoliv zpevnění ploch, pod humusování, drnování apod., pro úpravy dna a stěn silničních a železničních příkopů a pro úpravy dna šířky do 1 m melioračních kanálů a vodotečí. 2. Ceny nelze použít pro urovnání stěn příkopů při čištění; toto urovnání se oceňuje cenami souboru cen 938 90-2 . čištění příkopů komunikací v suchu nebo ve vodě A02 Zemní práce pro objekty oborů 821 až 828. 3. Úprava ploch vodorovných nebo ve sklonu do 1 : 5 s výjimkou ustanovení v poznámce č. 1 se oceňuje cenami souboru cen 181 *0-11 Úprava pláně vyrovnáním výškových rozdílů. | [15 empty] | PSC | 2
| VV |  | urovnání přírodního koryta, plynulé napojení na propustek | [15 empty] | VV | 2 | 1 | True | 0 | ROZPOCET
| VV |  | 23,49*9,6 |  | 225.504 | [13 empty] | VV | 2 | 2 | True | 0 | ROZPOCET
| VV |  | Součet |  | 225.504 | [13 empty] | VV | 2 | 4 | True | 1 | ROZPOCET
20 | K | 182301122 | Rozprostření ornice pl do 500 m2 ve svahu přes 1:5 tl vrstvy do 150 mm | m2 | 225.504 |  | 0 |  |  |  | základní | 0.263 | 59.3076 | 0 | 0 | 0 | 0 | 4 | K | 2 |  |  |  | ROZPOCET | 0 | 0 | 0 | 0 | 0 | 1 | 0 | 4 | -689027097
| PP |  | Rozprostření a urovnání ornice ve svahu sklonu přes 1:5 při souvislé ploše do 500 m2, tl. vrstvy přes 100 do 150 mm | [15 empty] | PP | 2
| PSC |  | Poznámka k souboru cen: 1. V ceně jsou započteny i náklady na případné nutné přemístění hromad nebo dočasných skládek na místo spotřeby ze vzdálenosti do 30 m. 2. V ceně nejsou započteny náklady na získání ornice; toto získání se oceňuje cenami souboru cen 121 10-11 Sejmutí ornice. 3. Případné nakládání ornice, v souvislosti s pozn. č. 3, se oceňuje cenami souboru cen 167 10-11 Nakládání, skládání a překládání neulehlého výkopku nebo sypaniny. 4. Jsou-li hromady nebo dočasné skládky ornice umístěny podle projektu ve vzdálenosti přes 30 m od místa spotřeby, oceňuje se její přemístění cenami souboru cen 162 . 0-1 . Vodorovné přemístění výkopku, přičemž se vzdálenost 30 m, uvedená v popisu cen, neodečítá. | [15 empty] | PSC | 2
| VV |  | urovnání přírodního koryta, plynulé napojení na propustek | [15 empty] | VV | 2 | 1 | True | 0 | ROZPOCET
| VV |  | 23,49*9,6 |  | 225.504 | [13 empty] | VV | 2 | 2 | True | 0 | ROZPOCET
| VV |  | Součet |  | 225.504 | [13 empty] | VV | 2 | 4 | True | 1 | ROZPOCET
| D | 18 | Zemní práce - povrchové úpravy terénu |  |  |  | 0 | [5 empty] | 57.9545 |  | 0.045101 |  | 0 | 1 | D | 2 |  |  |  | ROZPOCET | [6 empty] | 0
21 | K | 180501112 | Zpevnění ploch drnováním plošným ve svahu do 1:2 | m2 | 225.504 |  | 0 |  |  |  | základní | 0.257 | 57.9545 | 0.0002 | 0.045101 | 0 | 0 | 4 | K | 3 |  |  |  | ROZPOCET | 0 | 0 | 0 | 0 | 0 | 1 | 0 | 4 | -998294104
| PP |  | Zpevnění ploch zatravněním předpěstovaným travním kobercem plošným na svahu přes 1:5 do 1:2 | [15 empty] | PP | 3
| PSC |  | Poznámka k souboru cen: 1. V cenách jsou započteny i náklady na naložení odpadu s odvozem do 20 km a s jeho složením. 2. V cenách nejsou započteny náklady na: a) na přípravu půdy, b) dodávku drnu, c) zalití vodou, toto lze oceňovat cenami části C02 souboru cen 185 80-43 Zalití rostlin vodou, d) uložení odpadu na skládku. 3. Schematický nákres je v příloze č. 2 Všeobecných podmínek. | [15 empty] | PSC | 3
| VV |  | urovnání přírodního koryta, plynulé napojení na propustek | [15 empty] | VV | 3 | 1 | True | 0 | ROZPOCET
| VV |  | 23,49*9,6 |  | 225.504 | [13 empty] | VV | 3 | 2 | True | 0 | ROZPOCET
| VV |  | Součet |  | 225.504 | [13 empty] | VV | 3 | 4 | True | 1 | ROZPOCET
| D | 2 | Zakládání |  |  |  | 0 | [5 empty] | 3.8704 |  | 3.9673 |  | 0 | 1 | D | 1 |  |  |  | ROZPOCET | [6 empty] | 0
22 | K | 213311141 | Polštáře zhutněné pod základy ze štěrkopísku tříděného | m3 | 0.189 |  | 0 |  |  |  | základní | 0.965 | 0.18238 | 2.16 | 0.40824 | 0 | 0 | 4 | K | 2 |  |  |  | ROZPOCET | 0 | 0 | 0 | 0 | 0 | 1 | 0 | 4 | -317227508
| PP |  | Polštáře zhutněné pod základy ze štěrkopísku tříděného | [15 empty] | PP | 2
| PSC |  | Poznámka k souboru cen: 1. Ceny jsou určeny pro jakoukoliv míru zhutnění. 2. V cenách jsou započteny i náklady na urovnání povrchu polštáře. | [15 empty] | PSC | 2
| VV |  | Čelo, štěrkopískové lože tl. 250 mm | [15 empty] | VV | 2 | 1 | True | 0 | ROZPOCET
| VV |  | 1,5*0,505*0,25 |  | 0.189 | [13 empty] | VV | 2 | 2 | True | 0 | ROZPOCET
| VV |  | Součet |  | 0.189 | [13 empty] | VV | 2 | 4 | True | 1 | ROZPOCET
23 | K | 213311142 | Polštáře zhutněné pod základy ze štěrkopísku netříděného | m3 | 1.6 |  | 0 |  |  |  | základní | 0.965 | 1.544 | 2.16 | 3.456 | 0 | 0 | 4 | K | 2 |  |  |  | ROZPOCET | 0 | 0 | 0 | 0 | 0 | 1 | 0 | 4 | 1338791758
| PP |  | Polštáře zhutněné pod základy ze štěrkopísku netříděného | [15 empty] | PP | 2
| VV |  | štěrkopísek pod podkladní beton tl. 10 cm | [15 empty] | VV | 2 | 1 | True | 0 | ROZPOCET
| VV |  | 16"m2"*0,1 |  | 1.6 | [13 empty] | VV | 2 | 2 | True | 0 | ROZPOCET
| VV |  | Součet |  | 1.6 | [13 empty] | VV | 2 | 4 | True | 1 | ROZPOCET
24 | K | 27838000R | Zalivka MC U profilů - hrazení loviště | kpl | 1 |  | 0 | R-položka |  |  | základní | 2.144 | 2.144 | 0.10307 | 0.10307 | 0 | 0 | 4 | K | 2 |  |  |  | ROZPOCET | 0 | 0 | 0 | 0 | 0 | 1 | 0 | 4 | 384004291
| VV |  | 1"kpl" "zalití MC U profilů, 0,002 m3 |  | 1 | [13 empty] | VV | 2 | 2 | True | 1 | ROZPOCET
| D | 3 | Svislé a kompletní konstrukce |  |  |  | 0 | [5 empty] | 452.2146 |  | 158.5367 |  | 0 | 1 | D | 1 |  |  |  | ROZPOCET | [6 empty] | 0
25 | K | 321213345 | Zdivo nadzákladové z lomového kamene vodních staveb obkladní s vyspárováním | m3 | 38.394 |  | 0 |  |  |  | základní | 11.201 | 430.0512 | 3.1139 | 119.5543 | 0 | 0 | 4 | K | 2 |  |  |  | ROZPOCET | 0 | 0 | 0 | 0 | 0 | 1 | 0 | 4 | 1946590833
| PP |  | Zdivo nadzákladové z lomového kamene vodních staveb přehrad, jezů a plavebních komor, spodní stavby vodních elektráren, odběrných věží a výpustných zařízení, opěrných zdí, šachet, šachtic a ostatních konstrukcí obkladní z lomového kamene lomařsky upraveného s vyspárováním, na cementovou maltu | [15 empty] | PP | 2
| PSC |  | Poznámka k souboru cen: 1. Ceny -3235, -3345, -3445 lze použít i pro dlažby z lomového kamene o sklonu přes 1:1. 2. Ceny -4511, -4591 lze použít i pro rovnaninu z lomového kamene o sklonu přes 1:1. 3. Objem se stanoví v m3 zdiva; objem dutin do 0,20 m3 jednotlivě se od celkového objemu neodečítá. | [15 empty] | PSC | 2
| VV |  | Lovistě a odtokové koryto | [15 empty] | VV | 2 | 1 | True | 0 | ROZPOCET
| VV |  | zdi loviště délka 15,5 m výška 2,33m š=0,5 m | [15 empty] | VV | 2 | 1 | True | 0 | ROZPOCET
| VV |  | (15,5*2,33*0,5)*2 |  | 36.115 | [13 empty] | VV | 2 | 2 | True | 0 | ROZPOCET
| VV |  |  |  | 0 | [13 empty] | VV | 2 | 2 | True | 0 | ROZPOCET
| VV |  | Odběrný objekt | [15 empty] | VV | 2 | 1 | True | 0 | ROZPOCET
| VV |  | ((0,9*0,56)+(0,5*1))*1 |  | 1.004 | [13 empty] | VV | 2 | 2 | True | 0 | ROZPOCET
| VV |  | Čelo | [15 empty] | VV | 2 | 1 | True | 0 | ROZPOCET
| VV |  | 1,7*1,5*0,5 "výška * šířka * tloušťka |  | 1.275 | [13 empty] | VV | 2 | 2 | True | 0 | ROZPOCET
| VV |  | Součet |  | 38.394 | [13 empty] | VV | 2 | 4 | True | 1 | ROZPOCET
26 | K | 32631341R | Zdivo z betonu pro prostředí s mrazovými cykly C 30/37 objemu nad 3 m3 | m3 | 16.014 |  | 0 | R-položka |  |  | základní | 1.384 | 22.1634 | 2.4343 | 38.9824 | 0 | 0 | 4 | K | 2 |  |  |  | ROZPOCET | 0 | 0 | 0 | 0 | 0 | 1 | 0 | 4 | -396624156
| PP |  | Zdivo nadzákladové z betonu prostého pro prostředí s mrazovými cykly objemu přes 3 m3 tř. C 30/37 | [15 empty] | PP | 2
| PSC |  | Poznámka k souboru cen: 1. Předepisuje-li projekt betonování bez bednění přímo ke stěně výkopů, pro určení množství měřících jednotek se zvětší vodorovné rozměry betonové konstrukce kolmé na plochu přiléhající ke stěně výkopu o 50 mm. 2. Pro výpočet přesunu hmot se u položek -1311 až -1521 pro konstrukce z betonu prokládaného kamenem celková hmotnost položky sníží o hmotnost betonu, příp. i kamene, pokud jsou dodávány přímo na místo zabudování nebo do prostoru technologické manipulace. | [15 empty] | PSC | 2
| VV |  | Loviště a odtokové koryto | [15 empty] | VV | 2 | 1 | True | 0 | ROZPOCET
| VV |  | beton C30/37 | [15 empty] | VV | 2 | 1 | True | 0 | ROZPOCET
| VV |  | 9,42*2*0,85 "loviště délka 15,5 m výška 0,85m |  | 16.014 | [13 empty] | VV | 2 | 2 | True | 0 | ROZPOCET
| VV |  | Součet |  | 16.014 | [13 empty] | VV | 2 | 4 | True | 1 | ROZPOCET
| D | 4 | Vodorovné konstrukce |  |  |  | 0 | [5 empty] | 196.6849 |  | 150.8097 |  | 0 | 1 | D | 1 |  |  |  | ROZPOCET | [6 empty] | 0
27 | K | 45131152R | Podklad pro dlažbu z betonu prostého mrazuvzdorného tř. C30/37 XF1 vrstva tl nad 100 do 150 mm | m2 | 90.84 |  | 0 | R-položka |  |  | základní | 0.248 | 22.5283 | 0 | 0 | 0 | 0 | 4 | K | 2 |  |  |  | ROZPOCET | 0 | 0 | 0 | 0 | 0 | 1 | 0 | 4 | -450954475
| PP |  | Podklad z prostého betonu pod dlažbu pro prostředí s mrazovými cykly, ve vrstvě tl. přes 100 do 150 mm | [15 empty] | PP | 2
| PSC |  | Poznámka k souboru cen: 1. Ceny lze použít i pro podklady z prostého betonu pod schody a pod prefabrikované konstrukce. 2. Ceny neplatí pro: a) těsnící nebo opevňovací betonovou vrstvu; tato se oceňuje cenami souboru cen 457 31- . . Těsnicí vrstva z betonu odolného proti agresivnímu prostředí b) podklad z prostého betonu pod dlažbu dna vývaru; tento se oceňuje cenami souboru cen 321 31-11 Konstrukce z prostého betonu. 3. V cenách nejsou započteny náklady na úpravu a těsnění dilatačních spár; tyto se oceňují cenami souboru cen 931 . . - . . Úprava dilatační spáry konstrukcí z prostého nebo železového betonu. 4. Plocha se stanoví v m2 dlažby, pod níž je podklad určen. | [15 empty] | PSC | 2
| VV |  | Loviště a odtokové koryto, beton C30/37 XF1 | [15 empty] | VV | 2 | 1 | True | 0 | ROZPOCET
| VV |  | podkladní beton pod dlažbu tl. 250 mm | [15 empty] | VV | 2 | 1 | True | 0 | ROZPOCET
| VV |  | (14,4*3,6)+5 |  | 56.84 | [13 empty] | VV | 2 | 2 | True | 0 | ROZPOCET
| VV |  |  |  | 0 | [13 empty] | VV | 2 | 2 | True | 0 | ROZPOCET
| VV |  | kamenná dlažba tl.0,25 m do podkladního betonu 0,15 m | [15 empty] | VV | 2 | 1 | True | 0 | ROZPOCET
| VV |  | 8"m2"*2 |  | 16 | [13 empty] | VV | 2 | 2 | True | 0 | ROZPOCET
| VV |  |  |  | 0 | [13 empty] | VV | 2 | 2 | True | 0 | ROZPOCET
| VV |  | kamenná dlažba tl.0,25m do podkladního betonu 0,15 m | [15 empty] | VV | 2 | 1 | True | 0 | ROZPOCET
| VV |  | 18"m2" |  | 18 | [13 empty] | VV | 2 | 2 | True | 0 | ROZPOCET
| VV |  | Součet |  | 90.84 | [13 empty] | VV | 2 | 4 | True | 1 | ROZPOCET
28 | K | 451571111 | Lože pod dlažby ze štěrkopísku vrstva tl do 100 mm | m2 | 76.37 |  | 0 |  |  |  | základní | 0.178 | 13.5939 | 0.21252 | 16.2302 | 0 | 0 | 4 | K | 2 |  |  |  | ROZPOCET | 0 | 0 | 0 | 0 | 0 | 1 | 0 | 4 | -591802
| PP |  | Lože pod dlažby ze štěrkopísků, tl. vrstvy do 100 mm | [15 empty] | PP | 2
| PSC |  | Poznámka k souboru cen: 1. Ceny lze použít i pro zřízení podkladního lože pod patky a konstrukce z prefabrikátů. 2. V cenách jsou započteny i náklady na urovnání líce vrstvy. 3. Plocha se stanoví v m2 dlažby, pod kterou je lože určeno. | [15 empty] | PSC | 2
| VV |  | lože tl. 100 mm pod kamennou rovnaninu | [15 empty] | VV | 2 | 1 | True | 0 | ROZPOCET
| VV |  | 2,25"m2" |  | 2.25 | [13 empty] | VV | 2 | 2 | True | 0 | ROZPOCET
| VV |  |  |  | 0 | [13 empty] | VV | 2 | 2 | True | 0 | ROZPOCET
| VV |  | lože tl. 100 mm pod dlažbu - loviště | [15 empty] | VV | 2 | 1 | True | 0 | ROZPOCET
| VV |  | 56,12"m2" |  | 56.12 | [13 empty] | VV | 2 | 2 | True | 0 | ROZPOCET
| VV |  |  |  | 0 | [13 empty] | VV | 2 | 2 | True | 0 | ROZPOCET
| VV |  | lože tl. 100 mm pod dlažbu | [15 empty] | VV | 2 | 1 | True | 0 | ROZPOCET
| VV |  | 18"m2" |  | 18 | [13 empty] | VV | 2 | 2 | True | 0 | ROZPOCET
| VV |  | Součet |  | 76.37 | [13 empty] | VV | 2 | 4 | True | 1 | ROZPOCET
29 | K | 462511270 | Zához z lomového kamene bez proštěrkování z terénu hmotnost do 200 kg | m3 | 0.189 |  | 0 |  |  |  | základní | 0.575 | 0.10867 | 2.1341 | 0.40334 | 0 | 0 | 4 | K | 2 |  |  |  | ROZPOCET | 0 | 0 | 0 | 0 | 0 | 1 | 0 | 4 | -1885356251
| PP |  | Zához z lomového kamene neupraveného záhozového bez proštěrkování z terénu, hmotnosti jednotlivých kamenů do 200 kg | [15 empty] | PP | 2
| PSC |  | Poznámka k souboru cen: 1. Ceny lze použít i pro záhozovou patku z lomového kamene. 2. Ceny neplatí pro zřízení konstrukce balvanitého skluzu; tento se oceňuje cenou 467 51-0111 Balvanitý skluz z lomového kamene. 3. V cenách jsou započteny i náklady na úpravu jednotlivých velkých kamenů hmotnosti přes 500 kg dodatečným rozpojením na místě uložení. 4. Množství měrných jednotek a) záhozu se stanoví v m3 konstrukce záhozu, b) příplatků se stanoví v m2 upravovaných ploch záhozu. | [15 empty] | PSC | 2
| VV |  | plynulý přechod do strouhy | [15 empty] | VV | 2 | 1 | True | 0 | ROZPOCET
| VV |  | 0,63"m2"*0,3 |  | 0.189 | [13 empty] | VV | 2 | 2 | True | 0 | ROZPOCET
| VV |  | Součet |  | 0.189 | [13 empty] | VV | 2 | 4 | True | 1 | ROZPOCET
30 | K | 462512270 | Zához z lomového kamene s proštěrkováním z terénu hmotnost do 200 kg | m3 | 36.96 |  | 0 |  |  |  | základní | 0.575 | 21.252 | 2.4341 | 89.9636 | 0 | 0 | 4 | K | 2 |  |  |  | ROZPOCET | 0 | 0 | 0 | 0 | 0 | 1 | 0 | 4 | 1045993209
| PP |  | Zához z lomového kamene neupraveného záhozového s proštěrkováním z terénu, hmotnosti jednotlivých kamenů do 200 kg | [15 empty] | PP | 2
| PSC |  | Poznámka k souboru cen: 1. Ceny lze použít i pro záhozovou patku z lomového kamene. 2. Ceny neplatí pro zřízení konstrukce balvanitého skluzu; tento se oceňuje cenou 467 51-0111 Balvanitý skluz z lomového kamene. 3. V cenách jsou započteny i náklady na úpravu jednotlivých velkých kamenů hmotnosti přes 500 kg dodatečným rozpojením na místě uložení. 4. Množství měrných jednotek a) záhozu se stanoví v m3 konstrukce záhozu, b) příplatků se stanoví v m2 upravovaných ploch záhozu. | [15 empty] | PSC | 2
| VV |  | Loviště a odtokové koryto | [15 empty] | VV | 2 | 1 | True | 0 | ROZPOCET
| VV |  | kamenný zához do 200 kg tl. 400 mm | [15 empty] | VV | 2 | 1 | True | 0 | ROZPOCET
| VV |  | (36,4+2*28)*0,4 |  | 36.96 | [13 empty] | VV | 2 | 2 | True | 0 | ROZPOCET
| VV |  | Součet |  | 36.96 | [13 empty] | VV | 2 | 4 | True | 1 | ROZPOCET
31 | K | 462519002 | Příplatek za urovnání ploch záhozu z lomového kamene hmotnost do 200 kg | m2 | 93.03 |  | 0 |  |  |  | základní | 0.575 | 53.4922 | 0 | 0 | 0 | 0 | 4 | K | 2 |  |  |  | ROZPOCET | 0 | 0 | 0 | 0 | 0 | 1 | 0 | 4 | -252638287
| PP |  | Zához z lomového kamene neupraveného záhozového Příplatek k cenám za urovnání viditelných ploch záhozu z kamene, hmotnosti jednotlivých kamenů do 200 kg | [15 empty] | PP | 2
| PSC |  | Poznámka k souboru cen: 1. Ceny lze použít i pro záhozovou patku z lomového kamene. 2. Ceny neplatí pro zřízení konstrukce balvanitého skluzu; tento se oceňuje cenou 467 51-0111 Balvanitý skluz z lomového kamene. 3. V cenách jsou započteny i náklady na úpravu jednotlivých velkých kamenů hmotnosti přes 500 kg dodatečným rozpojením na místě uložení. 4. Množství měrných jednotek a) záhozu se stanoví v m3 konstrukce záhozu, b) příplatků se stanoví v m2 upravovaných ploch záhozu. | [15 empty] | PSC | 2
| VV |  | Loviště a odtokové koryto | [15 empty] | VV | 2 | 1 | True | 0 | ROZPOCET
| VV |  | kamenný zához do 200 kg tl. 400 mm | [15 empty] | VV | 2 | 1 | True | 0 | ROZPOCET
| VV |  | (36,4+2*28) |  | 92.4 | [13 empty] | VV | 2 | 2 | True | 0 | ROZPOCET
| VV |  |  |  | 0 | [13 empty] | VV | 2 | 2 | True | 0 | ROZPOCET
| VV |  | Odběrný objekt | [15 empty] | VV | 2 | 1 | True | 0 | ROZPOCET
| VV |  | kamenný zához tl. 0,3 m bez proštěrkování, plynulý přechod do strouhy | [15 empty] | VV | 2 | 1 | True | 0 | ROZPOCET
| VV |  | 0,63"m2" |  | 0.63 | [13 empty] | VV | 2 | 2 | True | 0 | ROZPOCET
| VV |  | Součet |  | 93.03 | [13 empty] | VV | 2 | 4 | True | 1 | ROZPOCET
32 | K | 463212111 | Rovnanina z lomového kamene upraveného s vyklínováním spár úlomky kamene | m3 | 0.675 |  | 0 |  |  |  | základní | 2.35 | 1.5863 | 1.9968 | 1.3478 | 0 | 0 | 4 | K | 2 |  |  |  | ROZPOCET | 0 | 0 | 0 | 0 | 0 | 1 | 0 | 4 | 1401054512
| PP |  | Rovnanina z lomového kamene upraveného, tříděného jakékoliv tloušťky rovnaniny s vyklínováním spár a dutin úlomky kamene | [15 empty] | PP | 2
| PSC |  | Poznámka k souboru cen: 1. Ceny lze použít i pro rovnaniny za opěrami a křídly pro jakýkoliv jejich sklon. 2. Ceny neplatí s výjimkou rovnanin za opěrami a křídly pro rovnaninu o sklonu přes 1:1; tyto se oceňují cenami 321 21-4511 Zdivo nadzákladové z lomového kamene na sucho s tím, že vyplnění spár a dutin těženým kamenivem se oceňuje cenou 469 57-1112 Vyplnění otvorů kamenivem těženým v množství 0,25 m3 kameniva na 1 m3 rovnaniny. 3. Množství měrných jednotek a) rovnaniny se stanoví v m3 konstrukce rovnaniny, b) příplatků se stanoví v m2 vypracovaných líců. | [15 empty] | PSC | 2
| VV |  | Odběrný objekt | [15 empty] | VV | 2 | 1 | True | 0 | ROZPOCET
| VV |  | 2,25"m2"*0,3 |  | 0.675 | [13 empty] | VV | 2 | 2 | True | 1 | ROZPOCET
33 | K | 463212191 | Příplatek za vypracováni líce rovnaniny | m2 | 2.25 |  | 0 |  |  |  | základní | 0.46 | 1.035 | 0 | 0 | 0 | 0 | 4 | K | 2 |  |  |  | ROZPOCET | 0 | 0 | 0 | 0 | 0 | 1 | 0 | 4 | -1184998113
| PP |  | Rovnanina z lomového kamene upraveného, tříděného Příplatek k cenám za vypracování líce | [15 empty] | PP | 2
| PSC |  | Poznámka k souboru cen: 1. Ceny lze použít i pro rovnaniny za opěrami a křídly pro jakýkoliv jejich sklon. 2. Ceny neplatí s výjimkou rovnanin za opěrami a křídly pro rovnaninu o sklonu přes 1:1; tyto se oceňují cenami 321 21-4511 Zdivo nadzákladové z lomového kamene na sucho s tím, že vyplnění spár a dutin těženým kamenivem se oceňuje cenou 469 57-1112 Vyplnění otvorů kamenivem těženým v množství 0,25 m3 kameniva na 1 m3 rovnaniny. 3. Množství měrných jednotek a) rovnaniny se stanoví v m3 konstrukce rovnaniny, b) příplatků se stanoví v m2 vypracovaných líců. | [15 empty] | PSC | 2
34 | K | 465512227 | Dlažba z lomového kamene na sucho se zalitím spár cementovou maltou tl 250 mm | m2 | 82.84 |  | 0 |  |  |  | základní | 1.003 | 83.0885 | 0.51744 | 42.8647 | 0 | 0 | 4 | K | 2 |  |  |  | ROZPOCET | 0 | 0 | 0 | 0 | 0 | 1 | 0 | 4 | -1474944666
| PP |  | Dlažba z lomového kamene lomařsky upraveného na sucho se zalitím spár cementovou maltou, tl. kamene 250 mm | [15 empty] | PP | 2
| PSC |  | Poznámka k souboru cen: 1. Ceny neplatí pro: a) dlažby o sklonu přes 1:1; tyto se oceňují příslušnými cenami souboru cen 326 21-1 . Zdivo nadzákladové z lomového kamene upraveného. 2. V cenách nejsou započteny náklady na: a) podkladní betonové lože; toto se oceňuje cenami souboru cen 451 31-51 Podkladní a výplňové vrstvy z betonu prostého, b) lože z kameniva; toto se oceňuje cenami souboru cen 451 . . - . . Lože z kameniva. 3. Plocha se stanoví v m2 rozvinuté lícní plochy dlažby. | [15 empty] | PSC | 2
| VV |  | Loviště a odtokové koryto | [15 empty] | VV | 2 | 1 | True | 0 | ROZPOCET
| VV |  | dlažba lomový kámen do betonu tl. 0,25 m | [15 empty] | VV | 2 | 1 | True | 0 | ROZPOCET
| VV |  | (14,4*3,6)+5 |  | 56.84 | [13 empty] | VV | 2 | 2 | True | 0 | ROZPOCET
| VV |  |  |  | 0 | [13 empty] | VV | 2 | 2 | True | 0 | ROZPOCET
| VV |  | kamenná dlažba tl.0,25m do podkladního betonu 0,15 m | [15 empty] | VV | 2 | 1 | True | 0 | ROZPOCET
| VV |  | 8"m2" |  | 8 | [13 empty] | VV | 2 | 2 | True | 0 | ROZPOCET
| VV |  |  |  | 0 | [13 empty] | VV | 2 | 2 | True | 0 | ROZPOCET
| VV |  | kamenná dlažba tl.0,25m do podkladního betonu 0,15 m | [15 empty] | VV | 2 | 1 | True | 0 | ROZPOCET
| VV |  | 3,6*5 |  | 18 | [13 empty] | VV | 2 | 2 | True | 0 | ROZPOCET
| VV |  | Součet |  | 82.84 | [13 empty] | VV | 2 | 4 | True | 1 | ROZPOCET
| D | 8 | Trubní vedení |  |  |  | 0 | [5 empty] | 2.128 |  | 0.05296 |  | 0 | 1 | D | 1 |  |  |  | ROZPOCET | [6 empty] | 0
35 | K | 891312122 | Montáž kanalizačních šoupátek otevřený výkop DN 150 | kus | 1 |  | 0 |  |  |  | základní | 2.128 | 2.128 | 0.00296 | 0.00296 | 0 | 0 | 4 | K | 2 |  |  |  | ROZPOCET | 0 | 0 | 0 | 0 | 0 | 1 | 0 | 4 | 1516342000
| PP |  | Montáž kanalizačních armatur na potrubí šoupátek v otevřeném výkopu nebo v šachtách s osazením zemní soupravy (bez poklopů) DN 150 | [15 empty] | PP | 2
| PSC |  | Poznámka k souboru cen: 1. V cenách jsou započteny i náklady na: a) u šoupátek ceny -2122 na vytvoření otvorů ve stropech šachet pro prostup zemních souprav šoupátek, b) u stavítek ceny -2322 chemické kotvy s vyvrtáním otvoru a chemickou patronou, osazení rámů a vodícího zařízení. 2. V cenách nejsou započteny náklady na: a) dodání šoupátek, zemních souprav, šoupátkových koleček, šoupátkových klíčů, stavítek a vodícího zařízení; tyto náklady se oceňují ve specifikaci, b) osazení šoupátkových poklopů; osazení poklopů se oceňuje příslušnými cenami souboru cen 899 40-11 Osazení poklopů litinových části A 01 tohoto katalogu. c) podkladní bloky pod armatury; bloky se oceňují příslušnými cenami souborů cen 452 2 . - . 1 Podkladní a zajišťovací konstrukce zděné na maltu cementovou, 452 3*- . 1 Podkladní a zajišťovací konstrukce z betonu, 452 35- . 1 Bednění podkladních a zajišťovacích konstrukcí části A 01 tohoto katalogu. | [15 empty] | PSC | 2
36 | M | 42200000R | šoupě, zemní zákopová souprava DN 160 výška 2200 mm - dodávka | kpl | 1 |  | 0 | R-položka |  |  | základní | 0 | 0 | 0.05 | 0.05 | 0 | 0 | 8 | M | 2 |  |  |  | ROZPOCET | 0 | 0 | 0 | 0 | 0 | 1 | 0 | 4 | -1078819346
| D | 9 | Ostatní konstrukce a práce, bourání |  |  |  | 0 | [5 empty] | 14.2195 |  | 2.5737 |  | 0 | 1 | D | 1 |  |  |  | ROZPOCET | [6 empty] | 0
37 | K | 934956124 | Hradítka z dubového dřeva tl 50 mm | m2 | 4.5 |  | 0 |  |  |  | základní | 2.719 | 12.2355 | 0.04622 | 0.20799 | 0 | 0 | 4 | K | 2 |  |  |  | ROZPOCET | 0 | 0 | 0 | 0 | 0 | 1 | 0 | 4 | -739981677
| PP |  | Přepadová a ochranná zařízení nádrží dřevěná hradítka (dluže požeráku) š.150 mm, bez nátěru, s potřebným kováním z dubového dřeva, tl. 50 mm | [15 empty] | PP | 2
| PSC |  | Poznámka k souboru cen: 1. Ceny -3111 až -3116 lze použít i pro lávky o několika polích. Každé pole se však z hlediska volby ceny považuje za samostatnou lávku. 2. V cenách jsou započteny i náklady na nezbytné kování a spojovací prvky. 3. Množství měrných jednotek: a) u cen -3111 až -3116 se stanoví v m2 plochy obsluhovacích lávek, b) u cen -6111 až -6222 se stanoví v m2 pohledové plochy hradítek a stavidlových tabulí | [15 empty] | PSC | 2
| VV |  | dřevěné dluže tl. 50 mm, dl. 1,2 m, výška 200mm | [15 empty] | VV | 2 | 1 | True | 0 | ROZPOCET
| VV |  | 15"ks"*1,5*0,2 |  | 4.5 | [13 empty] | VV | 2 | 2 | True | 0 | ROZPOCET
| VV |  | Součet |  | 4.5 | [13 empty] | VV | 2 | 4 | True | 1 | ROZPOCET
38 | K | 935112211 | Osazení příkopového žlabu do betonu tl 100 mm z betonových tvárnic š 800 mm | m | 8 |  | 0 |  |  |  | základní | 0.248 | 1.984 | 0.16371 | 1.3097 | 0 | 0 | 4 | K | 2 |  |  |  | ROZPOCET | 0 | 0 | 0 | 0 | 0 | 1 | 0 | 4 | -1694852700
| PP |  | Osazení betonového příkopového žlabu s vyplněním a zatřením spár cementovou maltou s ložem tl. 100 mm z betonu prostého tř. C 12/15 z betonových příkopových tvárnic šířky přes 500 do 800 mm | [15 empty] | PP | 2
| PSC |  | Poznámka k souboru cen: 1. V cenách jsou započteny i náklady na dodání hmot pro lože a pro vyplnění spár. 2. V cenách nejsou započteny náklady na dodání příkopových tvárnic nebo betonových desek, které se oceňují ve specifikaci. 3. Množství měrných jednotek se určuje: a) pro příkopy z betonových tvárnic (žlabu) v m délky jejich podélné osy, b) pro příkopy z betonových desek v m2 rozvinuté lícní plochy dlažby (žlabu), c) pro lože z kameniva nebo z betonu prostého v cenách -1911 a -2911 v m2 rozvinuté lícní plochy dlažby (žlabu). 4. Šířkou žlabu příkopových tvárnic se rozumí největší světlá šířka tvárnice. | [15 empty] | PSC | 2
| VV |  | napojení na odtok koryta | [15 empty] | VV | 2 | 1 | True | 0 | ROZPOCET
| VV |  | 8"m" |  | 8 | [13 empty] | VV | 2 | 2 | True | 0 | ROZPOCET
| VV |  | Součet |  | 8 | [13 empty] | VV | 2 | 4 | True | 1 | ROZPOCET
39 | M | 59227496R | CSB žlabovka 60, výška 140, délka 330, šířka 570/607mm | kus | 24 |  | 0 | R-položka |  |  | základní | 0 | 0 | 0.044 | 1.056 | 0 | 0 | 8 | M | 2 |  |  |  | ROZPOCET | 0 | 0 | 0 | 0 | 0 | 1 | 0 | 4 | 87069018
| VV |  | 8"m"*3 |  | 24 | [13 empty] | VV | 2 | 2 | True | 0 | ROZPOCET
| VV |  | Součet |  | 24 | [13 empty] | VV | 2 | 4 | True | 1 | ROZPOCET
| D | 998 | Přesun hmot |  |  |  | 0 | [5 empty] | 131.9971 |  | 0 |  | 0 | 1 | D | 1 |  |  |  | ROZPOCET | [6 empty] | 0
40 | K | 998332011 | Přesun hmot pro úpravy vodních toků a kanály | t | 390.524 |  | 0 |  |  |  | základní | 0.338 | 131.9971 | 0 | 0 | 0 | 0 | 4 | K | 2 |  |  |  | ROZPOCET | 0 | 0 | 0 | 0 | 0 | 1 | 0 | 4 | 977615587
| PP |  | Přesun hmot pro úpravy vodních toků a kanály, hráze rybníků apod. dopravní vzdálenost do 500 m | [15 empty] | PP | 2
| PSC |  | Poznámka k souboru cen: 1. Ceny jsou určeny pro jakoukoliv konstrukčně-materiálovou charakteristiku. | [15 empty] | PSC | 2
| D | PSV | Práce a dodávky PSV |  |  |  | 0 | [5 empty] | 0.79151 |  | 0.07754 |  | 0 | 2 | D | 0 |  |  |  | ROZPOCET | [6 empty] | 0
| D | 767 | Konstrukce zámečnické |  |  |  | 0 | [5 empty] | 0.79151 |  | 0.07754 |  | 0 | 2 | D | 1 |  |  |  | ROZPOCET | [6 empty] | 0
41 | K | 767995112R | Hrazení loviště U65 - mtž a dodávka | kpl | 1 |  | 0 | R-položka |  |  | základní | 0.266 | 0.266 | 0.04254 | 0.04254 | 0 | 0 | 16 | K | 2 |  |  |  | ROZPOCET | 0 | 0 | 0 | 0 | 0 | 1 | 0 | 16 | 502834439
| VV |  | 1"kpl" "hrazení loviště U65 dl.1m/2 ks + svařenec 2x U65 dl. 1,0 m, montáž a dodávka |  | 1 | [13 empty] | VV | 2 | 2 | True | 1 | ROZPOCET
42 | K | 76799000R | Česle ocelové česle průlina 30 mm, šířka 400 mm výška 1000 mm - montáž, dodávka a osazení | kus | 1 |  | 0 | R-položka |  |  | základní | 0.266 | 0.266 | 0.035 | 0.035 | 0 | 0 | 16 | K | 2 |  |  |  | ROZPOCET | 0 | 0 | 0 | 0 | 0 | 1 | 0 | 16 | -237251315
43 | K | 998767101 | Přesun hmot tonážní pro zámečnické konstrukce v objektech v do 6 m | t | 0.078 |  | 0 |  |  |  | základní | 3.327 | 0.25951 | 0 | 0 | 0 | 0 | 16 | K | 2 |  |  |  | ROZPOCET | 0 | 0 | 0 | 0 | 0 | 1 | 0 | 16 | -1886452128
| PP |  | Přesun hmot pro zámečnické konstrukce stanovený z hmotnosti přesunovaného materiálu vodorovná dopravní vzdálenost do 50 m v objektech výšky do 6 m | [15 empty] | PP | 2
| PSC |  | Poznámka k souboru cen: 1. Ceny pro přesun hmot stanovený z hmotnosti přesunovaného materiálu se používají tehdy, pokud je možné určit hmotnost za celý stavební díl. Do této hmotnosti se započítává i hmotnost materiálů oceňovaných ve specifikaci. 2. Pokud nelze jednoznačně stanovit hmotnost přesunovaných materiálů, lze pro výpočet přesunu hmot použít orientačně procentní sazbu. Touto sazbou se vynásobí rozpočtové náklady za celý stavební díl včetně nákladů na materiál ve specifikacích. 3. Příplatek k cenám -7181 pro přesun prováděný bez použití mechanizace, tj. za ztížených podmínek, lze použít pouze pro hmotnost materiálu, která se tímto způsobem skutečně přemísťuje. | [15 empty] | PSC | 2
| D | M | Práce a dodávky M |  |  |  | 0 | [5 empty] | 14.292 |  | 0.59922 |  | 0 | 3 | D | 0 |  |  |  | ROZPOCET | [6 empty] | 0
| D | 23-M | Montáže potrubí |  |  |  | 0 | [5 empty] | 14.292 |  | 0.59922 |  | 0 | 3 | D | 1 |  |  |  | ROZPOCET | [6 empty] | 0
44 | K | 23001110R | Montáž potrubí trouby ocelové D 200 mm | m | 18 |  | 0 |  |  |  | základní | 0.794 | 14.292 | 0.00024 | 0.00432 | 0 | 0 | 64 | K | 2 |  |  |  | ROZPOCET | 0 | 0 | 0 | 0 | 0 | 1 | 0 | 64 | -1151868245
| VV |  | potrubí OC 200 pro zajištění vody v toku EVL | [15 empty] | VV | 2 | 1 | True | 0 | ROZPOCET
| VV |  | 18"m" |  | 18 | [13 empty] | VV | 2 | 2 | True | 0 | ROZPOCET
| VV |  | Součet |  | 18 | [13 empty] | VV | 2 | 4 | True | 1 | ROZPOCET
45 | M | 140111060 | trubka ocelová bezešvá hladká jakost 11 353, 219 x 6,3 mm | m | 18 |  | 0 |  |  |  | základní | 0 | 0 | 0.03305 | 0.5949 | 0 | 0 | 128 | M | 2 |  |  |  | ROZPOCET | 0 | 0 | 0 | 0 | 0 | 1 | 0 | 128 | -1449052862
| PP |  | trubka ocelová bezešvá hladká jakost 11 353, 219 x 6,3 mm | [15 empty] | PP | 2

## SO 06 - Biotechnická opat...
| List obsahuje: |  | 1) Krycí list soupisu | 2) Rekapitulace |  |  | 3) Soupis prací | Zpět na list: | Rekapitulace stavby
[9 empty] | >> skryté sloupce << | [9 empty] | {6aa73440-ce02-45dc-8af3-e605704266df}
2
| KRYCÍ LIST SOUPISU | [8 empty] | v --- níže se nacházejí doplnkové a pomocné údaje k sestavám --- v | [8 empty] | False
Stavba:
Hradčanský rybník, oprava rybníka
Objekt:
SO 06 - Biotechnická opatření podhrází
| KSO: |  |  |  |  | CC-CZ:
| Místo: |  |  |  |  | Datum:
| Zadavatel: |  |  |  |  | IČ:
|  | MĚSTO RALSKA, Kuřívody 701, Ralsko, 471 24 Mimoň |  |  |  | DIČ:
| Uchazeč: |  |  |  |  | IČ:
DIČ:
| Projektant: |  |  |  |  | IČ:
|  | Vodohospodářské projekty s.r.o. |  |  |  | DIČ:
Poznámka:
Výměry vycházejí z výkresových příloh C.3
| Cena bez DPH | [5 empty] | 0
|  |  | Základ daně |  |  | Sazba daně | Výše daně
| DPH | základní | 0 |  |  | 21% | 0
|  | snížená | 0 |  |  | 15% | 0
|  | zákl. přenesená | 0 |  |  | 21% | 0
|  | sníž. přenesená | 0 |  |  | 15% | 0
|  | nulová | 0 |  |  | 0% | 0
| Cena s DPH |  |  | v | CZK |  | 0
REKAPITULACE ČLENĚNÍ SOUPISU PRACÍ
Stavba:
Hradčanský rybník, oprava rybníka
Objekt:
SO 06 - Biotechnická opatření podhrází
Místo: | [5 empty] | Datum:
Zadavatel: |  |  | MĚSTO RALSKA, Kuřívody 701, Ralsko, 471 24 Mimoň |  |  | Projektant:
Uchazeč:
Kód dílu - Popis | [6 empty] | Cena celkem [CZK]
Náklady soupisu celkem | [6 empty] | 0 | [12 empty] | -1
| HSV - Práce a dodávky HSV | [5 empty] | 0
| 1 - Zemní práce | [5 empty] | 0
SOUPIS PRACÍ
Stavba:
Hradčanský rybník, oprava rybníka
Objekt:
SO 06 - Biotechnická opatření podhrází
Místo: | [5 empty] | Datum:
Zadavatel: |  |  | MĚSTO RALSKA, Kuřívody 701, Ralsko, 471 24 Mimoň |  |  | Projektant:
Uchazeč:
PČ | Typ | Kód | Popis | MJ | Množství | J.cena [CZK] | Cena celkem [CZK] | Cenová soustava |  | Poznámka | DPH | J. Nh [h] | Nh celkem [h] | J. hmotnost [t] | Hmotnost celkem [t] | J. suť [t] | Suť Celkem [t]
Náklady soupisu celkem | [6 empty] | 0 | [5 empty] | 123.7648 |  | 0 |  | 0 |  | D | -1 | [10 empty] | 0
| D | HSV | Práce a dodávky HSV |  |  |  | 0 | [5 empty] | 123.7648 |  | 0 |  | 0 | 1 | D | 0 |  |  |  | ROZPOCET | [6 empty] | 0
| D | 1 | Zemní práce |  |  |  | 0 | [5 empty] | 123.7648 |  | 0 |  | 0 | 1 | D | 1 |  |  |  | ROZPOCET | [6 empty] | 0
1 | K | 124203101 | Vykopávky do 1000 m3 pro koryta vodotečí v hornině tř. 3 | m3 | 202.23 |  | 0 |  |  |  | základní | 0.529 | 106.9797 | 0 | 0 | 0 | 0 | 4 | K | 2 |  |  |  | ROZPOCET | 0 | 0 | 0 | 0 | 0 | 1 | 0 | 4 | -1463131766
| PP |  | Vykopávky pro koryta vodotečí s přehozením výkopku na vzdálenost do 3 m nebo s naložením na dopravní prostředek v hornině tř. 3 do 1 000 m3 | [15 empty] | PP | 2
| PSC |  | Poznámka k souboru cen: 1. Ceny lze použít i pro nezapažené odkopávky a prokopávky při úpravě území kolem vodotečí vně svislých ploch proložených projektovanými břehovými čarami souvisejí-li tyto odkopávky a prokopávky s prováděnými vykopávkami pro koryta vodotečí. 2. Ceny nelze použít pro: a) vykopávky koryt vodotečí, které jsou dle projektu pod úrovní pracovní hladiny vody; tyto zemní práce se oceňují cenami souboru cen 127 . 0-11 Vykopávky pod vodou strojně části A 01 tohoto katalogu, b) vykopávky koryt vodotečí v prostorách s rozepřeným nebo vzepřeným pažením; tyto zemní práce se oceňují cenami souboru cen 131 . 0-12 Hloubení zapažených jam a zářezů části A 01 tohoto katalogu, štětová stěna vzepřená nebo rozepřená, se z hlediska ocenění považuje za vzepřené nebo rozepřené pažení; c) vykopávky pod obrysem výkopu pro koryta vodotečí (pro opěrné zdi, patky, soustřeďovací stavby apod.); tyto zemní práce se oceňují podle své povahy cenami souboru cen 131 . 0-11 Hloubení nezapažených jam, 131 . 0-12 Hloubení zapažených jam, 132 . 0-11 Hloubení rýh do 600 mm, 132 . 0-12 Hloubení rýh do 2000 mm, 132 . 0-14 Hloubená vykopávka pod základy ručně 133 . 0- . 0 Hloubení zapažených i nezapažených šachet části A01 tohoto katalogu, d) hloubení zatrubněných nebo zastropených koryt vodotečí; tyto práce se oceňují cenami souboru cen 123 . 0-21 Vykopávky zářezů se šikmými stěnami pro podzemní vedení části A 02 3. V cenách jsou započteny náklady na svislé přemístění výkopku do 4 m. Svislé přemístění z hloubky přes 4 m se oceňuje podle projektu (rampy, přehození apod.). 4. Předepisuje-li projekt rozprostřít výkopek získaný vykopávkou pro koryta vodotečí, oceňuje se toto rozprostření cenou 171 20-1101 Uložení sypaniny do nezhutněných násypů a vodorovné přemístění výkopku cenami souboru cen 162 .0-31 Vodorovné přemístění výkopku z rýh podzemních stěn části A 01 tohoto katalogu. 5. Pro volbu ceny je rozhodující součet vykopávek pro koryta vodotečí, oceňovaných cenami tohoto souboru cen, zatrubněných koryt vodotečí, oceňovaných podle pozn. č. 2 odst. d) i zapažených vykopávek oceňovaných podle pozn. č. 2 odst. b) tohoto souboru cen. | [15 empty] | PSC | 2
| VV |  | prohloubení strouhy | [15 empty] | VV | 2 | 1 | True | 0 | ROZPOCET
| VV |  | 0,35"m2"*129"m" "plocha strouhy * délka strouhy |  | 45.15 | [13 empty] | VV | 2 | 2 | True | 0 | ROZPOCET
| VV |  |  |  | 0 | [13 empty] | VV | 2 | 2 | True | 0 | ROZPOCET
| VV |  | prohloubení tůně | [15 empty] | VV | 2 | 1 | True | 0 | ROZPOCET
| VV |  | 56,55+100,53 |  | 157.08 | [13 empty] | VV | 2 | 2 | True | 0 | ROZPOCET
| VV |  |  |  | 0 | [13 empty] | VV | 2 | 2 | True | 0 | ROZPOCET
| VV |  | Součet |  | 202.23 | [13 empty] | VV | 2 | 4 | True | 1 | ROZPOCET
2 | K | 16270110R | Vod. přem. výkopku na skládku, včetně uložení bez poplatku dle platné legislativy | m3 | 202.23 |  | 0 | R-položka |  |  | základní | 0.083 | 16.7851 | 0 | 0 | 0 | 0 | 4 | K | 2 |  |  |  | ROZPOCET | 0 | 0 | 0 | 0 | 0 | 1 | 0 | 4 | 1509235798
| VV |  | prohloubení strouhy | [15 empty] | VV | 2 | 1 | True | 0 | ROZPOCET
| VV |  | 0,35"m2"*129"m" "plocha strouhy * délka strouhy |  | 45.15 | [13 empty] | VV | 2 | 2 | True | 0 | ROZPOCET
| VV |  |  |  | 0 | [13 empty] | VV | 2 | 2 | True | 0 | ROZPOCET
| VV |  | prohloubení tůně | [15 empty] | VV | 2 | 1 | True | 0 | ROZPOCET
| VV |  | 56,55+100,53 |  | 157.08 | [13 empty] | VV | 2 | 2 | True | 0 | ROZPOCET
| VV |  | Součet |  | 202.23 | [13 empty] | VV | 2 | 4 | True | 1 | ROZPOCET

## SO 07 - Nádrž sediment, pláž
| List obsahuje: |  | 1) Krycí list soupisu | 2) Rekapitulace |  |  | 3) Soupis prací | Zpět na list: | Rekapitulace stavby
[9 empty] | >> skryté sloupce << | [9 empty] | {f80421cd-b747-4a85-a877-f254648e77db}
2
| KRYCÍ LIST SOUPISU | [8 empty] | v --- níže se nacházejí doplnkové a pomocné údaje k sestavám --- v | [8 empty] | False
Stavba:
Hradčanský rybník, oprava rybníka
Objekt:
SO 07 - Nádrž sediment, pláž
| KSO: |  |  |  |  | CC-CZ:
| Místo: |  |  |  |  | Datum:
| Zadavatel: |  |  |  |  | IČ:
|  | MĚSTO RALSKA, Kuřívody 701, Ralsko, 471 24 Mimoň |  |  |  | DIČ:
| Uchazeč: |  |  |  |  | IČ:
DIČ:
| Projektant: |  |  |  |  | IČ:
DIČ:
Poznámka:
Výměry vycházejí z výkresových příloh C.6, C.7
| Cena bez DPH | [5 empty] | 0
|  |  | Základ daně |  |  | Sazba daně | Výše daně
| DPH | základní | 0 |  |  | 21% | 0
|  | snížená | 0 |  |  | 15% | 0
|  | zákl. přenesená | 0 |  |  | 21% | 0
|  | sníž. přenesená | 0 |  |  | 15% | 0
|  | nulová | 0 |  |  | 0% | 0
| Cena s DPH |  |  | v | CZK |  | 0
REKAPITULACE ČLENĚNÍ SOUPISU PRACÍ
Stavba:
Hradčanský rybník, oprava rybníka
Objekt:
SO 07 - Nádrž sediment, pláž
Místo: | [5 empty] | Datum:
Zadavatel: |  |  | MĚSTO RALSKA, Kuřívody 701, Ralsko, 471 24 Mimoň |  |  | Projektant:
Uchazeč:
Kód dílu - Popis | [6 empty] | Cena celkem [CZK]
Náklady soupisu celkem | [6 empty] | 0 | [12 empty] | -1
| HSV - Práce a dodávky HSV | [5 empty] | 0
| A - SEDIMENT | [5 empty] | 0
| B - PLÁŽ | [5 empty] | 0
SOUPIS PRACÍ
Stavba:
Hradčanský rybník, oprava rybníka
Objekt:
SO 07 - Nádrž sediment, pláž
Místo: | [5 empty] | Datum:
Zadavatel: |  |  | MĚSTO RALSKA, Kuřívody 701, Ralsko, 471 24 Mimoň |  |  | Projektant:
Uchazeč:
PČ | Typ | Kód | Popis | MJ | Množství | J.cena [CZK] | Cena celkem [CZK] | Cenová soustava |  | Poznámka | DPH | J. Nh [h] | Nh celkem [h] | J. hmotnost [t] | Hmotnost celkem [t] | J. suť [t] | Suť Celkem [t]
Náklady soupisu celkem | [6 empty] | 0 | [5 empty] | 18250.1584 |  | 0 |  | 360 |  | D | -1 | [10 empty] | 0
| D | HSV | Práce a dodávky HSV |  |  |  | 0 | [5 empty] | 18250.1584 |  | 0 |  | 360 | 1 | D | 0 |  |  |  | ROZPOCET | [6 empty] | 0
| D | A | SEDIMENT |  |  |  | 0 | [5 empty] | 16923.8853 |  | 0 |  | 360 | 1 | D | 1 |  |  |  | ROZPOCET | [6 empty] | 0
1 | K | 122703601 | Odstranění nánosů při únosnosti dna přes 0,15 do 40 kPa | m3 | 19482 |  | 0 |  |  |  | základní | 0.234 | 4558.788 | 0 | 0 | 0 | 0 | 4 | K | 2 |  |  |  | ROZPOCET | 0 | 0 | 0 | 0 | 0 | 1 | 0 | 4 | -315839416
| PP |  | Odstranění nánosů z vypuštěných vodních nádrží nebo rybníků s uložením do hromad na vzdálenost do 20 m ve výkopišti při únosnosti dna přes 15 kPa do 40 kPa | [15 empty] | PP | 2
| PSC |  | Poznámka k souboru cen: 1. Ceny nelze použít: a) pro odstraňování nánosu z nádrží se zpevněnými stěnami a dnem; b) předepisuje-li projekt ponechání části vrstvy nánosu na dně. 2. V cenách nejsou započteny náklady na provedení a udržování odvodňovacích příkopů; tyto práce, jsou-li projektem předepsány, se oceňují cenami souboru cen 125 70-33 Čištění melioračních kanálů. 3. Množství měrných jednotek se určí v m3 nánosu v rostlém stavu. 4. Vodorovné přemístění nánosu přes 20 m těžními stroji, které vyvozují malý specifický tlak na nános se oceňuje cenami souboru cen 162 25-3 . Vodorovné přemístění nánosu z vodních nádrží nebo rybníků. | [15 empty] | PSC | 2
| VV |  | odstranění sedimentů, viz tabulka 1_07 | [15 empty] | VV | 2 | 1 | True | 0 | ROZPOCET
| VV |  | 19482"m3" |  | 19482 | [13 empty] | VV | 2 | 2 | True | 0 | ROZPOCET
| VV |  | Součet |  | 19482 | [13 empty] | VV | 2 | 4 | True | 1 | ROZPOCET
2 | K | 162601101 | Vodorovné přemístění do 4000 m výkopku/sypaniny z horniny tř. 1 až 4 | m3 | 18554.286 |  | 0 |  |  |  | základní | 0.058 | 1076.1486 | 0 | 0 | 0 | 0 | 4 | K | 2 |  |  |  | ROZPOCET | 0 | 0 | 0 | 0 | 0 | 1 | 0 | 4 | -1725132005
| PP |  | Vodorovné přemístění výkopku nebo sypaniny po suchu na obvyklém dopravním prostředku, bez naložení výkopku, avšak se složením bez rozhrnutí z horniny tř. 1 až 4 na vzdálenost přes 3 000 do 4 000 m | [15 empty] | PP | 2
| PSC |  | Poznámka k souboru cen: 1. Ceny nelze použít, předepisuje-li projekt přemístit výkopek na místo nepřístupné obvyklým dopravním prostředkům; toto přemístění se oceňuje individuálně. 2. V cenách jsou započteny i náhrady za jízdu loženého vozidla v terénu ve výkopišti nebo na násypišti. 3. V cenách nejsou započteny náklady na rozhrnutí výkopku na násypišti; toto rozhrnutí se oceňuje cenami souboru cen 171 . 0- . . Uložení sypaniny do násypů a 171 20-1201Uložení sypaniny na skládky. 4. Je-li na dopravní dráze pro vodorovné přemístění nějaká překážka, pro kterou je nutno překládat výkopek z jednoho obvyklého dopravního prostředku na jiný obvyklý dopravní prostředek, oceňuje se toto lomené vodorovné přemístění výkopku v každém úseku samostatně příslušnou cenou tohoto souboru cen a překládání výkopku cenami souboru cen 167 10-3 . Nakládání neulehlého výkopku z hromad s ohledem na ustanovení pozn. číslo 5. 5. Přemísťuje-li se výkopek z dočasných skládek vzdálených do 50 m, neoceňuje se nakládání výkopku, i když se provádí. Toto ustanovení neplatí, vylučuje-li projekt použití dozeru. 6. V cenách vodorovného přemístění sypaniny nejsou započteny náklady na dodávku materiálu, tyto se oceňují ve specifikaci. | [15 empty] | PSC | 2
| VV |  | vod. přem. sedimentů na mezideponii, výkres C.6 | [15 empty] | VV | 2 | 1 | True | 0 | ROZPOCET
| VV |  | 19482"m3"/1,05 |  | 18554.286 | [13 empty] | VV | 2 | 2 | True | 0 | ROZPOCET
| VV |  | Součet |  | 18554.286 | [13 empty] | VV | 2 | 4 | True | 1 | ROZPOCET
3 | K | 166101101 | Přehození neulehlého výkopku z horniny tř. 1 až 4 | m3 | 28000 |  | 0 |  |  |  | základní | 0.31 | 8680 | 0 | 0 | 0 | 0 | 4 | K | 2 |  |  |  | ROZPOCET | 0 | 0 | 0 | 0 | 0 | 1 | 0 | 4 | -334682880
| PP |  | Přehození neulehlého výkopku z horniny tř. 1 až 4 | [15 empty] | PP | 2
| VV |  | vícenásobné přehození sedimentu (4x) | [15 empty] | VV | 2 | 1 | True | 0 | ROZPOCET
| VV |  | 7000"m3"*4 |  | 28000 | [13 empty] | VV | 2 | 2 | True | 0 | ROZPOCET
| VV |  | Součet |  | 28000 | [13 empty] | VV | 2 | 4 | True | 1 | ROZPOCET
4 | K | 167101102 | Nakládání výkopku z hornin tř. 1 až 4 přes 100 m3 | m3 | 18554.286 |  | 0 |  |  |  | základní | 0.097 | 1799.7657 | 0 | 0 | 0 | 0 | 4 | K | 2 |  |  |  | ROZPOCET | 0 | 0 | 0 | 0 | 0 | 1 | 0 | 4 | 1931195901
| PP |  | Nakládání, skládání a překládání neulehlého výkopku nebo sypaniny nakládání, množství přes 100 m3, z hornin tř. 1 až 4 | [15 empty] | PP | 2
| PSC |  | Poznámka k souboru cen: 1. Ceny -1101, -1151, -1102, -1152, -1103, -1153, jsou určeny pro nakládání, skládání a překládání na obvyklý nebo z obvyklého dopravního prostředku. Pro nakládání z lodi nebo na loď jsou určeny ceny -1105 a -1155. 2. Ceny -1105 a -1155 jsou určeny pro nakládání, překládání a vykládání na vzdálenost a) do 20 m vodorovně; vodorovná vzdálenost se měří od těžnice lodi k těžnici druhé lodi, nebo k těžišti hromady na břehu nebo k těžišti dopravního prostředku na suchu, b) do 4 m svisle; svislá vzdálenost se měří od pracovní hladiny vody k úrovni srovna- ného terénu v místě hromady nebo v místě dopravní plochy pro dopravní prostředek na suchu. Uvedenou svislou vzdálenost 4 m lze zvětšit, a to nejvýše do 6 m, jestliže je vodorovná vzdálenost uvedená v bodu a) kratší než 20 m nejméně o trojnásobek zvětšení výšky přes 4 m. 3. Množství měrných jednotek se určí v rostlém stavu horniny. | [15 empty] | PSC | 2
| VV |  | naložení sedimentů v ploše rybníka | [15 empty] | VV | 2 | 1 | True | 0 | ROZPOCET
| VV |  | 19482"m3"/1,05"koeficient zvodnění" "sediment bude odvodněn jen částečně |  | 18554.286 | [13 empty] | VV | 2 | 2 | True | 0 | ROZPOCET
| VV |  | Součet |  | 18554.286 | [13 empty] | VV | 2 | 4 | True | 1 | ROZPOCET
5 | K | 171201101 | Uložení sypaniny do násypů nezhutněných | m3 | 18554.29 |  | 0 |  |  |  | základní | 0.031 | 575.183 | 0 | 0 | 0 | 0 | 4 | K | 2 |  |  |  | ROZPOCET | 0 | 0 | 0 | 0 | 0 | 1 | 0 | 4 | 528821119
| PP |  | Uložení sypaniny do násypů s rozprostřením sypaniny ve vrstvách a s hrubým urovnáním nezhutněných z jakýchkoliv hornin | [15 empty] | PP | 2
| PSC |  | Poznámka k souboru cen: 1. Ceny lze použít i pro sypaniny odebírané z hald, pro hlušinu apod. 2. Cenu 20-1101 lze použít i pro: a) rozprostření zbylého výkopu na místě po zásypu jam a rýh pro podzemní vedení a zářezů pro podzemní vedení; toto množství se určí v m3 uloženého výkopku, měřeného v rostlém stavu, b) uložení výkopku do násypů pod vodou. 3. Ceny lze použít i pro uložení sypaniny s předepsaným zhutněním na trvalé skládky, do koryt vodotečí a do prohlubní terénu. 4. Cenu 10-1131 lze použít i pro ukládání sypaniny z hornin nesoudržných i soudržných společně bez možnosti jejich roztřídění. 5. Ceny -1121 a -1131 lze použít jen tehdy, jestliže objem násypů, oceňovaných těmito cenami, měřený podle ustanovení čl. 3571 Všeobecných podmínek katalogu nepřesáhne 100 000 m3na objektu. Násypy, jejichž součet objemů přesáhne 100 000 m3 na objektu, se ocení individuálně. 6. Ceny jsou určeny pro míru zhutnění určenou projektem: a) pro ceny -1101 až -1105 v % výsledku zkoušky PS, b) pro ceny -1111 a -1112 relativní ulehlostí I(d), c) pro ceny -1121 a -1131 stanovením technologie. 7. Ceny nelze použít: a) pro uložení sypaniny do hrází; uložení netříděné sypaniny do hrází se oceňuje cenami souboru cen 171 uložení netříděných sypanin do hrází části A 03, případně cenovými normativy podle části A 31, b) pro uložení sypaniny do ochranných valů nebo těch jejich částí, jejichž šířka je menší než 3 m. Toto uložení se oceňuje cenami souboru cen 175 10-11 Obsyp objektů. 8. Cena 20-1101 neplatí pro uložení výkopku nebo ornice při vykopávkách pro podzemní vedení podél hrany výkopu, z něhož byl výkopek získán a to ani tehdy, jestliže se výkopek po vyhození z výkopiště na povrch území ještě dále přemísťuje na hromady . podél výkopu. 9. Horninami soudržnými se rozumějí takové horniny, u nichž zdrojem pevnosti jsou molekulární a chemické vazby mezi částicemi horniny. Jde o horniny, které jsou schopny plastických deformací. 10. Horninami nesoudržnými se rozumějí horniny, u nichž hlavním zdrojem pevnosti ve smyku je pouze tření mezi jednotlivými oddělenými pevnými částicemi horniny. 11. Horninami sypkými se rozumějí horniny III. skupiny podle ČSN 72 1002 se zrnem do 125 mm. Množství zrn velikosti přes 125 mm může být nejvýše 5 % objemu. 12. Horninami kamenitými se rozumějí nestmelené úlomkovité horniny skalní a sypké se zrny přes 125 mm. Množství zrn velikosti přes 125 mm musí být vyšší než 5 % objemu. 13. Ceny pro uložení soudržných hornin lze použít, jestliže jejich přirozená vlhkost při ukládání do násypu není vyšší než 2 % optimální vlhkosti dle zkoušky PS na neredukovaný materiál. Je-li vlhkost při ukládání sypaniny do násypu vyšší, ocení se uložení sypaniny individuálně. 14. Zajišťuje-li se předepsané zhutnění násypu přesypáním podle čl. 120 ČSN 73 3050, ocení se odstranění přesypané části cenami 122 . 0-71 Odkopávky nebo prokopávky při pozemkových úpravách | [15 empty] | PSC | 2
| VV |  | srovnání sedimentu do figur na mezideponii | [15 empty] | VV | 2 | 1 | True | 0 | ROZPOCET
| VV |  | 18554,29"m3" |  | 18554.29 | [13 empty] | VV | 2 | 2 | True | 0 | ROZPOCET
| VV |  | Součet |  | 18554.29 | [13 empty] | VV | 2 | 4 | True | 1 | ROZPOCET
6 | K | 938908411 | Čištění vozovek splachováním vodou | m2 | 18000 |  | 0 |  |  |  | základní | 0.013 | 234 | 0 | 0 | 0.02 | 360 | 4 | K | 2 |  |  |  | ROZPOCET | 0 | 0 | 0 | 0 | 0 | 1 | 0 | 4 | -1153657650
| PP |  | Čištění vozovek splachováním vodou povrchu podkladu nebo krytu živičného, betonového nebo dlážděného | [15 empty] | PP | 2
| PSC |  | Poznámka k souboru cen: 1. Ceny jsou určeny pro očištění: a) povrchu stávající vozovky, b) povrchu rozestavěné trvalé vozovky, předepíše-li projekt užívat nově zřizovanou vozovku po dobu výstavby ještě před zřízením konečného závěrečného krytu. 2. V cenách nejsou započteny náklady na vodorovnou dopravu odstraněného materiálu, která se oceňuje cenami souboru cen 997 22-15 Vodorovná doprava suti. | [15 empty] | PSC | 2
| VV |  | ČIŠTĚNÍ VOZOVKY PO TRASE ODVOZU SEDIMENTU | [15 empty] | VV | 2 | 1 | True | 0 | ROZPOCET
| VV |  | trasa pro čištění 4 km - šířka vozovky 4,5 m | [15 empty] | VV | 2 | 1 | True | 0 | ROZPOCET
| VV |  | 4000"m"*4,5"m" |  | 18000 | [13 empty] | VV | 2 | 2 | True | 0 | ROZPOCET
| VV |  | Součet |  | 18000 | [13 empty] | VV | 2 | 4 | True | 1 | ROZPOCET
| D | B | PLÁŽ |  |  |  | 0 | [5 empty] | 1326.2731 |  | 0 |  | 0 | 1 | D | 1 |  |  |  | ROZPOCET | [6 empty] | 0
7 | K | 122101103 | Odkopávky a prokopávky nezapažené v hornině tř. 1 a 2 objem do 5000 m3 | m3 | 1396.4 |  | 0 |  |  |  | základní | 0.078 | 108.9192 | 0 | 0 | 0 | 0 | 4 | K | 2 |  |  |  | ROZPOCET | 0 | 0 | 0 | 0 | 0 | 1 | 0 | 4 | 895124197
| PP |  | Odkopávky a prokopávky nezapažené s přehozením výkopku na vzdálenost do 3 m nebo s naložením na dopravní prostředek v horninách tř. 1 a 2 přes 1 000 do 5 000 m3 | [15 empty] | PP | 2
| PSC |  | Poznámka k souboru cen: 1. Odkopávky a prokopávky v roubených prostorech se oceňují podle čl. 3116 Všeobecných podmínek tohoto katalogu. 2. Odkopávky a prokopávky ve stržích při lesnicko-technických melioracích (LTM) se oceňují cenami do 100 m3 pro jakýkoliv skutečný objem výkopu; ostatní odkopávky a prokopávky při LTM se oceňují při jakémkoliv objemu výkopu přes 100 m3 cenami přes 100 do 1 000 m3. 3. Ceny lze použít i pro vykopávky odpadových jam. 4. Ceny lze použít i pro sejmutí podorničí. Přitom se přihlíží k ustanovení čl. 3112 Všeobecných podmínek tohoto katalogu. | [15 empty] | PSC | 2
| VV |  | odkopávka písku | [15 empty] | VV | 2 | 1 | True | 0 | ROZPOCET
| VV |  | 2700"m2"*0,5"m" "písek do hloubky tl. 0,5 m |  | 1350 | [13 empty] | VV | 2 | 2 | True | 0 | ROZPOCET
| VV |  | 232"m2"*0,2"m" "pod hladinou tl. 0,2 m |  | 46.4 | [13 empty] | VV | 2 | 2 | True | 0 | ROZPOCET
| VV |  | Součet |  | 1396.4 | [13 empty] | VV | 2 | 4 | True | 1 | ROZPOCET
8 | K | 162301101 | Vodorovné přemístění do 500 m výkopku/sypaniny z horniny tř. 1 až 4 | m3 | 217.88 |  | 0 |  |  |  | základní | 0.044 | 9.5867 | 0 | 0 | 0 | 0 | 4 | K | 2 |  |  |  | ROZPOCET | 0 | 0 | 0 | 0 | 0 | 1 | 0 | 4 | 1084996230
| PP |  | Vodorovné přemístění výkopku nebo sypaniny po suchu na obvyklém dopravním prostředku, bez naložení výkopku, avšak se složením bez rozhrnutí z horniny tř. 1 až 4 na vzdálenost přes 50 do 500 m | [15 empty] | PP | 2
| PSC |  | Poznámka k souboru cen: 1. Ceny nelze použít, předepisuje-li projekt přemístit výkopek na místo nepřístupné obvyklým dopravním prostředkům; toto přemístění se oceňuje individuálně. 2. V cenách jsou započteny i náhrady za jízdu loženého vozidla v terénu ve výkopišti nebo na násypišti. 3. V cenách nejsou započteny náklady na rozhrnutí výkopku na násypišti; toto rozhrnutí se oceňuje cenami souboru cen 171 . 0- . . Uložení sypaniny do násypů a 171 20-1201Uložení sypaniny na skládky. 4. Je-li na dopravní dráze pro vodorovné přemístění nějaká překážka, pro kterou je nutno překládat výkopek z jednoho obvyklého dopravního prostředku na jiný obvyklý dopravní prostředek, oceňuje se toto lomené vodorovné přemístění výkopku v každém úseku samostatně příslušnou cenou tohoto souboru cen a překládání výkopku cenami souboru cen 167 10-3 . Nakládání neulehlého výkopku z hromad s ohledem na ustanovení pozn. číslo 5. 5. Přemísťuje-li se výkopek z dočasných skládek vzdálených do 50 m, neoceňuje se nakládání výkopku, i když se provádí. Toto ustanovení neplatí, vylučuje-li projekt použití dozeru. 6. V cenách vodorovného přemístění sypaniny nejsou započteny náklady na dodávku materiálu, tyto se oceňují ve specifikaci. | [15 empty] | PSC | 2
| VV |  | vod. přem. na mezideponii - písek do podsypu pod chodník v SO 03 | [15 empty] | VV | 2 | 1 | True | 0 | ROZPOCET
| VV |  | 183,92"m3" |  | 183.92 | [13 empty] | VV | 2 | 2 | True | 0 | ROZPOCET
| VV |  | vod. přem. na mezideponii - využití písku do podsypu pod chodník v SO 04 | [15 empty] | VV | 2 | 1 | True | 0 | ROZPOCET
| VV |  | 33,96"m3" |  | 33.96 | [13 empty] | VV | 2 | 2 | True | 0 | ROZPOCET
| VV |  | Součet |  | 217.88 | [13 empty] | VV | 2 | 4 | True | 1 | ROZPOCET
9 | K | 16270110R | Vod. přem. výkopku na skládku, včetně uložení bez poplatku dle platné legislativy | m3 | 1178.52 |  | 0 | R-položka |  |  | základní | 0.083 | 97.8172 | 0 | 0 | 0 | 0 | 4 | K | 2 |  |  |  | ROZPOCET | 0 | 0 | 0 | 0 | 0 | 1 | 0 | 4 | 2122457008
| VV |  | odkopávka | [15 empty] | VV | 2 | 1 | True | 0 | ROZPOCET
| VV |  | 2700"m2"*0,5"m" "písek do hloubky tl. 0,5 m |  | 1350 | [13 empty] | VV | 2 | 2 | True | 0 | ROZPOCET
| VV |  | 232"m2"*0,2"m" "pod hladinou tl. 0,2 m |  | 46.4 | [13 empty] | VV | 2 | 2 | True | 0 | ROZPOCET
| VV |  | Mezisoučet |  | 1396.4 | [13 empty] | VV | 2 | 3 | True | 0 | ROZPOCET
| VV |  |  |  | 0 | [13 empty] | VV | 2 | 2 | True | 0 | ROZPOCET
| VV |  | využití písku do podsypu pod chodník v SO 03 | [15 empty] | VV | 2 | 1 | True | 0 | ROZPOCET
| VV |  | -183,92"m3" |  | -183.92 | [13 empty] | VV | 2 | 2 | True | 0 | ROZPOCET
| VV |  | využití písku do podsypu pod chodník v SO 04 | [15 empty] | VV | 2 | 1 | True | 0 | ROZPOCET
| VV |  | -33,96"m3" |  | -33.96 | [13 empty] | VV | 2 | 2 | True | 0 | ROZPOCET
| VV |  | Mezisoučet |  | -217.88 | [13 empty] | VV | 2 | 3 | True | 0 | ROZPOCET
| VV |  | Součet |  | 1178.52 | [13 empty] | VV | 2 | 4 | True | 1 | ROZPOCET
10 | K | 182301134 | Rozprostření ornice pl přes 500 m2 ve svahu přes 1:5 tl vrstvy do 250 mm | m2 | 3600 |  | 0 |  |  |  | základní | 0.116 | 417.6 | 0 | 0 | 0 | 0 | 4 | K | 2 |  |  |  | ROZPOCET | 0 | 0 | 0 | 0 | 0 | 1 | 0 | 4 | -922148492
| PP |  | Rozprostření a urovnání ornice ve svahu sklonu přes 1:5 při souvislé ploše přes 500 m2, tl. vrstvy přes 200 do 250 mm | [15 empty] | PP | 2
| PSC |  | Poznámka k souboru cen: 1. V ceně jsou započteny i náklady na případné nutné přemístění hromad nebo dočasných skládek na místo spotřeby ze vzdálenosti do 30 m. 2. V ceně nejsou započteny náklady na získání ornice; toto získání se oceňuje cenami souboru cen 121 10-11 Sejmutí ornice. 3. Případné nakládání ornice, v souvislosti s pozn. č. 3, se oceňuje cenami souboru cen 167 10-11 Nakládání, skládání a překládání neulehlého výkopku nebo sypaniny. 4. Jsou-li hromady nebo dočasné skládky ornice umístěny podle projektu ve vzdálenosti přes 30 m od místa spotřeby, oceňuje se její přemístění cenami souboru cen 162 . 0-1 . Vodorovné přemístění výkopku, přičemž se vzdálenost 30 m, uvedená v popisu cen, neodečítá. | [15 empty] | PSC | 2
| VV |  | nová vrstva písku pod hladinou tl.0,25 m, výkres C.3, D.7 | [15 empty] | VV | 2 | 1 | True | 0 | ROZPOCET
| VV |  | 3600"m2" |  | 3600 | [13 empty] | VV | 2 | 2 | True | 0 | ROZPOCET
| VV |  | Součet |  | 3600 | [13 empty] | VV | 2 | 4 | True | 1 | ROZPOCET
11 | K | 182301137 | Rozprostření ornice pl přes 500 m2 ve svahu přes 1:5 tl vrstvy do 500 mm | m2 | 3050 |  | 0 |  |  |  | základní | 0.227 | 692.35 | 0 | 0 | 0 | 0 | 4 | K | 2 |  |  |  | ROZPOCET | 0 | 0 | 0 | 0 | 0 | 1 | 0 | 4 | 1934898453
| PP |  | Rozprostření a urovnání ornice ve svahu sklonu přes 1:5 při souvislé ploše přes 500 m2, tl. vrstvy přes 400 do 500 mm | [15 empty] | PP | 2
| PSC |  | Poznámka k souboru cen: 1. V ceně jsou započteny i náklady na případné nutné přemístění hromad nebo dočasných skládek na místo spotřeby ze vzdálenosti do 30 m. 2. V ceně nejsou započteny náklady na získání ornice; toto získání se oceňuje cenami souboru cen 121 10-11 Sejmutí ornice. 3. Případné nakládání ornice, v souvislosti s pozn. č. 3, se oceňuje cenami souboru cen 167 10-11 Nakládání, skládání a překládání neulehlého výkopku nebo sypaniny. 4. Jsou-li hromady nebo dočasné skládky ornice umístěny podle projektu ve vzdálenosti přes 30 m od místa spotřeby, oceňuje se její přemístění cenami souboru cen 162 . 0-1 . Vodorovné přemístění výkopku, přičemž se vzdálenost 30 m, uvedená v popisu cen, neodečítá. | [15 empty] | PSC | 2
| VV |  | nová vrstva písku tl.0,5 m, výkres C.3, D.7 | [15 empty] | VV | 2 | 1 | True | 0 | ROZPOCET
| VV |  | 3050"m2" |  | 3050 | [13 empty] | VV | 2 | 2 | True | 0 | ROZPOCET
| VV |  | Součet |  | 3050 | [13 empty] | VV | 2 | 4 | True | 1 | ROZPOCET
[11 empty] | základní | 0 | 0 | 0 | 0 | 0 | 0 | 8 | M | 2 |  |  |  | ROZPOCET | 0 | 0 | 0 | 0 | 0 | 1 | 0 | 4 | -2004059202
[19 empty] | VV | 2 | 1 | True | 0 | ROZPOCET
[19 empty] | VV | 2 | 2 | True | 0 | ROZPOCET
[19 empty] | VV | 2 | 2 | True | 0 | ROZPOCET
[19 empty] | VV | 2 | 1 | True | 0 | ROZPOCET
[19 empty] | VV | 2 | 2 | True | 0 | ROZPOCET
[19 empty] | VV | 2 | 2 | True | 0 | ROZPOCET
[19 empty] | VV | 2 | 4 | True | 1 | ROZPOCET

## SO 08 - Bourací práce
| List obsahuje: |  | 1) Krycí list soupisu | 2) Rekapitulace |  |  | 3) Soupis prací | Zpět na list: | Rekapitulace stavby
[9 empty] | >> skryté sloupce << | [9 empty] | {14dee07d-c9dd-49ce-8283-72b3842d8abe}
2
| KRYCÍ LIST SOUPISU | [8 empty] | v --- níže se nacházejí doplnkové a pomocné údaje k sestavám --- v | [8 empty] | False
Stavba:
Hradčanský rybník, oprava rybníka
Objekt:
SO 08 - Bourací práce
| KSO: |  |  |  |  | CC-CZ:
| Místo: |  |  |  |  | Datum:
| Zadavatel: |  |  |  |  | IČ:
|  | MĚSTO RALSKA, Kuřívody 701, Ralsko, 471 24 Mimoň |  |  |  | DIČ:
| Uchazeč: |  |  |  |  | IČ:
DIČ:
| Projektant: |  |  |  |  | IČ:
DIČ:
Poznámka:
| Cena bez DPH | [5 empty] | 0
|  |  | Základ daně |  |  | Sazba daně | Výše daně
| DPH | základní | 0 |  |  | 21% | 0
|  | snížená | 0 |  |  | 15% | 0
|  | zákl. přenesená | 0 |  |  | 21% | 0
|  | sníž. přenesená | 0 |  |  | 15% | 0
|  | nulová | 0 |  |  | 0% | 0
| Cena s DPH |  |  | v | CZK |  | 0
REKAPITULACE ČLENĚNÍ SOUPISU PRACÍ
Stavba:
Hradčanský rybník, oprava rybníka
Objekt:
SO 08 - Bourací práce
Místo: | [5 empty] | Datum:
Zadavatel: |  |  | MĚSTO RALSKA, Kuřívody 701, Ralsko, 471 24 Mimoň |  |  | Projektant:
Uchazeč:
Kód dílu - Popis | [6 empty] | Cena celkem [CZK]
Náklady soupisu celkem | [6 empty] | 0 | [12 empty] | -1
| HSV - Práce a dodávky HSV | [5 empty] | 0
| 1 - Zemní práce | [5 empty] | 0
| 3 - Svislé a kompletní konstrukce | [5 empty] | 0
| 9 - Ostatní konstrukce a práce, bourání | [5 empty] | 0
| 96 - Bourání konstrukcí | [5 empty] | 0
| 997 - Přesun sutě | [5 empty] | 0
| 998 - Přesun hmot | [5 empty] | 0
SOUPIS PRACÍ
Stavba:
Hradčanský rybník, oprava rybníka
Objekt:
SO 08 - Bourací práce
Místo: | [5 empty] | Datum:
Zadavatel: |  |  | MĚSTO RALSKA, Kuřívody 701, Ralsko, 471 24 Mimoň |  |  | Projektant:
Uchazeč:
PČ | Typ | Kód | Popis | MJ | Množství | J.cena [CZK] | Cena celkem [CZK] | Cenová soustava |  | Poznámka | DPH | J. Nh [h] | Nh celkem [h] | J. hmotnost [t] | Hmotnost celkem [t] | J. suť [t] | Suť Celkem [t]
Náklady soupisu celkem | [6 empty] | 0 | [5 empty] | 2292.2805 |  | 6.0618 |  | 445.303 |  | D | -1 | [10 empty] | 0
| D | HSV | Práce a dodávky HSV |  |  |  | 0 | [5 empty] | 2292.2805 |  | 6.0618 |  | 445.303 | 1 | D | 0 |  |  |  | ROZPOCET | [6 empty] | 0
| D | 1 | Zemní práce |  |  |  | 0 | [5 empty] | 120.3097 |  | 0 |  | 1.9365 | 1 | D | 1 |  |  |  | ROZPOCET | [6 empty] | 0
1 | K | 114203103 | Rozebrání dlažeb z lomového kamene nebo betonových tvárnic do cementové malty | m3 | 0.784 |  | 0 |  |  |  | základní | 3.925 | 3.0772 | 0 | 0 | 2.47 | 1.9365 | 4 | K | 2 |  |  |  | ROZPOCET | 0 | 0 | 0 | 0 | 0 | 1 | 0 | 4 | -600662511
| PP |  | Rozebrání dlažeb nebo záhozů s naložením na dopravní prostředek dlažeb z lomového kamene nebo betonových tvárnic do cementové malty se spárami zalitými cementovou maltou | [15 empty] | PP | 2
| VV |  | Přelivná hrana z kamenné dlažby délka 2,15 m | [15 empty] | VV | 2 | 1 | True | 0 | ROZPOCET
| VV |  | 0,56"m2"*1,4 |  | 0.784 | [13 empty] | VV | 2 | 2 | True | 1 | ROZPOCET
2 | K | 13130R | Odstranění jílové těsnění u přelivu MVE plocha | m3 | 28 |  | 0 | R-položka |  |  | základní | 3.925 | 109.9 | 0 | 0 | 0 | 0 | 4 | K | 2 |  |  |  | ROZPOCET | 0 | 0 | 0 | 0 | 0 | 1 | 0 | 4 | -2098751996
| VV |  | jílové těsnění u přelivu MVE plocha 4 m2* 7 m délka | [15 empty] | VV | 2 | 1 | True | 0 | ROZPOCET
| VV |  | 4 "m2"* 7 "m" |  | 28 | [13 empty] | VV | 2 | 2 | True | 0 | ROZPOCET
| VV |  | Součet |  | 28 | [13 empty] | VV | 2 | 4 | True | 1 | ROZPOCET
3 | K | 16270110R | Vod. přem. výkopku na skládku, včetně uložení bez poplatku dle platné legislativy | m3 | 28 |  | 0 | R-položka |  |  | základní | 0.083 | 2.324 | 0 | 0 | 0 | 0 | 4 | K | 2 |  |  |  | ROZPOCET | 0 | 0 | 0 | 0 | 0 | 1 | 0 | 4 | -615731192
| VV |  | jílové těsnění | [15 empty] | VV | 2 | 1 | True | 0 | ROZPOCET
| VV |  | 28 |  | 28 | [13 empty] | VV | 2 | 2 | True | 0 | ROZPOCET
| VV |  | Součet |  | 28 | [13 empty] | VV | 2 | 4 | True | 1 | ROZPOCET
4 | K | 17410R | Zaplavení popílkovým stabilizátem | m3 | 60.343 |  | 0 | R-položka |  |  | základní | 0.083 | 5.0085 | 0 | 0 | 0 | 0 | 4 | K | 2 |  |  |  | ROZPOCET | 0 | 0 | 0 | 0 | 0 | 1 | 0 | 4 | -1301795574
| VV |  | Zaplavení mezikruží DN 800 a DN 500 popílkovým stabilizátem | [15 empty] | VV | 2 | 1 | True | 0 | ROZPOCET
| VV |  | (3,14*0,2*0,2*26)-(3,14*0,08*0,08*26) |  | 2.743 | [13 empty] | VV | 2 | 2 | True | 0 | ROZPOCET
| VV |  |  |  | 0 | [13 empty] | VV | 2 | 2 | True | 0 | ROZPOCET
| VV |  | Klenutý propustek z kamene šířka=1,2m, výšky 1=m budevyplněn popílkovým stabilizátem | [15 empty] | VV | 2 | 1 | True | 0 | ROZPOCET
| VV |  | 1,2*2*12 |  | 28.8 | [13 empty] | VV | 2 | 2 | True | 0 | ROZPOCET
| VV |  | Klenutý propustek z kamene šířka=1,2m, výšky 1=m budevyplněn popílkovým stabilizátem | [15 empty] | VV | 2 | 1 | True | 0 | ROZPOCET
| VV |  | 1,2*2*12 |  | 28.8 | [13 empty] | VV | 2 | 2 | True | 0 | ROZPOCET
| VV |  | Součet |  | 60.343 | [13 empty] | VV | 2 | 4 | True | 1 | ROZPOCET
| D | 3 | Svislé a kompletní konstrukce |  |  |  | 0 | [5 empty] | 0.23904 |  | 6.0618 |  | 0 | 1 | D | 1 |  |  |  | ROZPOCET | [6 empty] | 0
5 | K | 312R.1 | Zazdění otvoru z tvárnic tl 0,3 m, montáž a dodávka | m3 | 2.88 |  | 0 | R-položka |  |  | základní | 0.083 | 0.23904 | 2.1048 | 6.0618 | 0 | 0 | 4 | K | 2 |  |  |  | ROZPOCET | 0 | 0 | 0 | 0 | 0 | 1 | 0 | 4 | 1467587674
| VV |  | Klenutý propustek šířka=1,2m, výšky 1=m- zazdění | [15 empty] | VV | 2 | 1 | True | 0 | ROZPOCET
| VV |  | 1,2"m2"*0,3*2 |  | 0.72 | [13 empty] | VV | 2 | 2 | True | 0 | ROZPOCET
| VV |  | Klenutý propustek šířka=1,2m, výšky 1=m- zazdění | [15 empty] | VV | 2 | 1 | True | 0 | ROZPOCET
| VV |  | 1,2"m2"*0,3*2 |  | 0.72 | [13 empty] | VV | 2 | 2 | True | 0 | ROZPOCET
| VV |  | zazdění otvoru z tvárnic tl 0,3m plocha 1,2 x 1,0 m *2 * 2 propustky | [15 empty] | VV | 2 | 1 | True | 0 | ROZPOCET
| VV |  | 1,2*1*2*2*0,3 |  | 1.44 | [13 empty] | VV | 2 | 2 | True | 0 | ROZPOCET
| VV |  | Součet |  | 2.88 | [13 empty] | VV | 2 | 4 | True | 1 | ROZPOCET
| D | 9 | Ostatní konstrukce a práce, bourání |  |  |  | 0 | [5 empty] | 2114.0201 |  | 0 |  | 443.3666 | 1 | D | 1 |  |  |  | ROZPOCET | [6 empty] | 0
6 | K | 961055111 | Bourání základů ze ŽB | m3 | 119.373 |  | 0 |  |  |  | základní | 13.301 | 1587.7803 | 0 | 0 | 2.4 | 286.4952 | 4 | K | 2 |  |  |  | ROZPOCET | 0 | 0 | 0 | 0 | 0 | 1 | 0 | 4 | 2146883731
| PP |  | Bourání základů z betonu železového | [15 empty] | PP | 2
| VV |  | Betonová kce přelivu - plocha zdí 8,4, výška 3,5 m | [15 empty] | VV | 2 | 1 | True | 0 | ROZPOCET
| VV |  | 8,4"m2"*3,5 |  | 29.4 | [13 empty] | VV | 2 | 2 | True | 0 | ROZPOCET
| VV |  | Svislý betonový stupěň výšky 2,4m, š=1,85, tl=0,5m | [15 empty] | VV | 2 | 1 | True | 0 | ROZPOCET
| VV |  | 2,4*1,85*0,5 |  | 2.22 | [13 empty] | VV | 2 | 2 | True | 0 | ROZPOCET
| VV |  | Betonové schodiště délka 1,6 m, výška 3 m | [15 empty] | VV | 2 | 1 | True | 0 | ROZPOCET
| VV |  | 15*1,4*0,3*0,3 |  | 1.89 | [13 empty] | VV | 2 | 2 | True | 0 | ROZPOCET
| VV |  | Betonový objekt loviště dno - šířka ve dně 1,5m, tl. zdí=0,3 m, délka 9,85, zdi 2 +čela | [15 empty] | VV | 2 | 1 | True | 0 | ROZPOCET
| VV |  | 9,85*1,5*3+2*9,85-2,04*0,3+13,22*1,4+0,82*0,5+0,5*1,5*0,7 |  | 82.856 | [13 empty] | VV | 2 | 2 | True | 0 | ROZPOCET
| VV |  | Betonový objekt lovistě zpevněný odtok délka, šířka, hloubka | [15 empty] | VV | 2 | 1 | True | 0 | ROZPOCET
| VV |  | 5,22*0,8*1,4*0,3+5,22*0,8*0,3 |  | 3.007 | [13 empty] | VV | 2 | 2 | True | 0 | ROZPOCET
| VV |  | Součet |  | 119.373 | [13 empty] | VV | 2 | 4 | True | 1 | ROZPOCET
7 | K | 962052211 | Bourání zdiva nadzákladového ze ŽB přes 1 m3 | m3 | 52.878 |  | 0 |  |  |  | základní | 8.5 | 449.463 | 0 | 0 | 2.4 | 126.9072 | 4 | K | 2 |  |  |  | ROZPOCET | 0 | 0 | 0 | 0 | 0 | 1 | 0 | 4 | -196279254
| PP |  | Bourání zdiva železobetonového nadzákladového, objemu přes 1 m3 | [15 empty] | PP | 2
| VV |  | Opěrná zedˇ beton náhonu MVE délka 51,9 m, výška 1,25 m, šířka 0,5 m | [15 empty] | VV | 2 | 1 | True | 0 | ROZPOCET
| VV |  | 51,9*0,5*1,25 |  | 32.438 | [13 empty] | VV | 2 | 2 | True | 0 | ROZPOCET
| VV |  | MVE-odstranění opěrné zdi a dna odtoku v=3, plochy zdí + bet dno na odtoku z hráze | [15 empty] | VV | 2 | 1 | True | 0 | ROZPOCET
| VV |  | (1,6+2,35+0,86)*3 + 6,9*0,5+3,2*0,5 |  | 19.48 | [13 empty] | VV | 2 | 2 | True | 0 | ROZPOCET
| VV |  | Zastropení bet. žlabu tl. desky 0,25m šířka 1,6 | [15 empty] | VV | 2 | 1 | True | 0 | ROZPOCET
| VV |  | 2,4*1,6*0,25 |  | 0.96 | [13 empty] | VV | 2 | 2 | True | 0 | ROZPOCET
| VV |  | Součet |  | 52.878 | [13 empty] | VV | 2 | 4 | True | 1 | ROZPOCET
8 | K | 966R | Bourání dřevěné přelivné plochy | m3 | 5.1 |  | 0 | R-položka |  |  | základní | 8.5 | 43.35 | 0 | 0 | 0.6 | 3.06 | 4 | K | 2 |  |  |  | ROZPOCET | 0 | 0 | 0 | 0 | 0 | 1 | 0 | 4 | 2017870712
| VV |  | přeliv - plocha dřevěná | [15 empty] | VV | 2 | 1 | True | 0 | ROZPOCET
| VV |  | 17"m2"*0,3 |  | 5.1 | [13 empty] | VV | 2 | 2 | True | 0 | ROZPOCET
| VV |  | Součet |  | 5.1 | [13 empty] | VV | 2 | 4 | True | 1 | ROZPOCET
9 | K | 976061111 | Vybourání dřevěných madel a zábradlí | m | 16 |  | 0 |  |  |  | základní | 0.21 | 3.36 | 0 | 0 | 0.016 | 0.256 | 4 | K | 2 |  |  |  | ROZPOCET | 0 | 0 | 0 | 0 | 0 | 1 | 0 | 4 | -1670894875
| PP |  | Vybourání dřevěných konstrukcí zábradlí a madel | [15 empty] | PP | 2
10 | K | 981011716 | Demolice budov ze železobetonu podíl konstrukcí do 35 % postupným rozebíráním | m3 | 5.472 |  | 0 |  |  |  | základní | 2.792 | 15.2778 | 0 | 0 | 0.78 | 4.2682 | 4 | K | 2 |  |  |  | ROZPOCET | 0 | 0 | 0 | 0 | 0 | 1 | 0 | 4 | -322905265
| PP |  | Demolice budov postupným rozebíráním z monolitického nebo montovaného železobetonového skeletu včetně výplňového zdiva, s podílem konstrukcí přes 30 do 35 % | [15 empty] | PP | 2
| VV |  | Odstranění kompletní konstrukce dvoudlužového požeráku | [15 empty] | VV | 2 | 1 | True | 0 | ROZPOCET
| VV |  | 1,2*1,2*3,8 |  | 5.472 | [13 empty] | VV | 2 | 2 | True | 0 | ROZPOCET
| VV |  | Součet |  | 5.472 | [13 empty] | VV | 2 | 4 | True | 1 | ROZPOCET
| D | 96 | Bourání konstrukcí |  |  |  | 0 | [5 empty] | 14.789 |  | 0 |  | 22.38 | 1 | D | 2 |  |  |  | ROZPOCET | [6 empty] | 0
11 | K | 96902115D | Vybourání kanalizačního potrubí DN 500 mm | m | 5 |  | 0 | R-položka |  |  | základní | 0.643 | 3.215 | 0 | 0 | 0.408 | 2.04 | 4 | K | 3 |  |  |  | ROZPOCET | 0 | 0 | 0 | 0 | 0 | 1 | 0 | 4 | 867531535
| VV |  | Odstranění výpusti betonové potrubí DN 500 | [15 empty] | VV | 3 | 1 | True | 0 | ROZPOCET
| VV |  | 5"m" |  | 5 | [13 empty] | VV | 3 | 2 | True | 0 | ROZPOCET
| VV |  | Součet |  | 5 | [13 empty] | VV | 3 | 4 | True | 1 | ROZPOCET
12 | K | 96902118D | Vybourání kanalizačního potrubí DN 800 mm | m | 18 |  | 0 | R-položka |  |  | základní | 0.643 | 11.574 | 0 | 0 | 1.13 | 20.34 | 4 | K | 3 |  |  |  | ROZPOCET | 0 | 0 | 0 | 0 | 0 | 1 | 0 | 4 | -1931330302
| PP |  | Vybourání žb.potrubí DN 1000 mm | [15 empty] | PP | 3
| VV |  | Odstranění výpusti betonové potrubí DN 800 | [15 empty] | VV | 3 | 1 | True | 0 | ROZPOCET
| VV |  | 18"m" |  | 18 | [13 empty] | VV | 3 | 2 | True | 0 | ROZPOCET
| VV |  | Součet |  | 18 | [13 empty] | VV | 3 | 4 | True | 1 | ROZPOCET
| D | 997 | Přesun sutě |  |  |  | 0 | [5 empty] | 55.6627 |  | 0 |  | 0 | 1 | D | 1 |  |  |  | ROZPOCET | [6 empty] | 0
13 | K | 99701350R | Odvoz suti a vybouraných hmot na na skládku, včetně uložení bez poplatku dle platné legislativy - beton, kámen | t | 441.986 |  | 0 | R-položka |  |  | základní | 0.125 | 55.2482 | 0 | 0 | 0 | 0 | 4 | K | 2 |  |  |  | ROZPOCET | 0 | 0 | 0 | 0 | 0 | 1 | 0 | 4 | -73836785
| VV |  | 1,936+286,495+126,907+4,268+2,04+20,34 |  | 441.986 | [13 empty] | VV | 2 | 2 | True | 0 | ROZPOCET
| VV |  | Součet |  | 441.986 | [13 empty] | VV | 2 | 4 | True | 1 | ROZPOCET
14 | K | 99701350R.3 | Odvoz suti a vybouraných hmot na na skládku, včetně uložení bez poplatku dle platné legislativy - dřevěné kce | t | 3.316 |  | 0 | R-položka |  |  | základní | 0.125 | 0.4145 | 0 | 0 | 0 | 0 | 4 | K | 2 |  |  |  | ROZPOCET | 0 | 0 | 0 | 0 | 0 | 1 | 0 | 4 | 924436744
| VV |  | 0,256+3,06 |  | 3.316 | [13 empty] | VV | 2 | 2 | True | 0 | ROZPOCET
| VV |  | Součet |  | 3.316 | [13 empty] | VV | 2 | 4 | True | 1 | ROZPOCET
| D | 998 | Přesun hmot |  |  |  | 0 | [5 empty] | 2.049 |  | 0 |  | 0 | 1 | D | 1 |  |  |  | ROZPOCET | [6 empty] | 0
15 | K | 998332011 | Přesun hmot pro úpravy vodních toků a kanály | t | 6.062 |  | 0 |  |  |  | základní | 0.338 | 2.049 | 0 | 0 | 0 | 0 | 4 | K | 2 |  |  |  | ROZPOCET | 0 | 0 | 0 | 0 | 0 | 1 | 0 | 4 | -2130511213
| PP |  | Přesun hmot pro úpravy vodních toků a kanály, hráze rybníků apod. dopravní vzdálenost do 500 m | [15 empty] | PP | 2

## VON - Vedlejší a ostatní ...
| List obsahuje: |  | 1) Krycí list soupisu | 2) Rekapitulace |  |  | 3) Soupis prací | Zpět na list: | Rekapitulace stavby
[9 empty] | >> skryté sloupce << | [9 empty] | {2103ddbf-7014-47d8-ad23-ad283dbae7d4}
2
| KRYCÍ LIST SOUPISU | [8 empty] | v --- níže se nacházejí doplnkové a pomocné údaje k sestavám --- v | [8 empty] | False
Stavba:
Hradčanský rybník, oprava rybníka
Objekt:
VON - Vedlejší a ostatní náklady
| KSO: |  |  |  |  | CC-CZ:
| Místo: |  |  |  |  | Datum:
| Zadavatel: |  |  |  |  | IČ:
|  | MĚSTO RALSKA, Kuřívody 701, Ralsko, 471 24 Mimoň |  |  |  | DIČ:
| Uchazeč: |  |  |  |  | IČ:
DIČ:
| Projektant: |  |  |  |  | IČ:
DIČ:
Poznámka:
| Cena bez DPH | [5 empty] | 0
|  |  | Základ daně |  |  | Sazba daně | Výše daně
| DPH | základní | 0 |  |  | 21% | 0
|  | snížená | 0 |  |  | 15% | 0
|  | zákl. přenesená | 0 |  |  | 21% | 0
|  | sníž. přenesená | 0 |  |  | 15% | 0
|  | nulová | 0 |  |  | 0% | 0
| Cena s DPH |  |  | v | CZK |  | 0
REKAPITULACE ČLENĚNÍ SOUPISU PRACÍ
Stavba:
Hradčanský rybník, oprava rybníka
Objekt:
VON - Vedlejší a ostatní náklady
Místo: | [5 empty] | Datum:
Zadavatel: |  |  | MĚSTO RALSKA, Kuřívody 701, Ralsko, 471 24 Mimoň |  |  | Projektant:
Uchazeč:
Kód dílu - Popis | [6 empty] | Cena celkem [CZK]
Náklady soupisu celkem | [6 empty] | 0 | [12 empty] | -1
| VRN - Vedlejší rozpočtové náklady | [5 empty] | 0
| VRN1 - Průzkumné, geodetické a projektové práce | [5 empty] | 0
| VRN2 - Příprava staveniště | [5 empty] | 0
| VRN3 - Zařízení staveniště | [5 empty] | 0
SOUPIS PRACÍ
Stavba:
Hradčanský rybník, oprava rybníka
Objekt:
VON - Vedlejší a ostatní náklady
Místo: | [5 empty] | Datum:
Zadavatel: |  |  | MĚSTO RALSKA, Kuřívody 701, Ralsko, 471 24 Mimoň |  |  | Projektant:
Uchazeč:
PČ | Typ | Kód | Popis | MJ | Množství | J.cena [CZK] | Cena celkem [CZK] | Cenová soustava |  | Poznámka | DPH | J. Nh [h] | Nh celkem [h] | J. hmotnost [t] | Hmotnost celkem [t] | J. suť [t] | Suť Celkem [t]
Náklady soupisu celkem | [6 empty] | 0 | [5 empty] | 0 |  | 0 |  | 0 |  | D | -1 | [7 empty] | 0
| D | VRN | Vedlejší rozpočtové náklady |  |  |  | 0 | [5 empty] | 0 |  | 0 |  | 0 | 5 | D | 0 | ROZPOCET | [6 empty] | 0
| D | VRN1 | Průzkumné, geodetické a projektové práce |  |  |  | 0 | [5 empty] | 0 |  | 0 |  | 0 | 5 | D | 1 | ROZPOCET | [6 empty] | 0
1 | K | 01110300R | Geotechnik - základová spára | kpl | 1 |  | 0 |  |  |  | základní | 0 | 0 | 0 | 0 | 0 | 0 | 1024 | K | 2 | ROZPOCET | 0 | 0 | 0 | 0 | 0 | 1 | 0 | 1024 | 1143964568
2 | K | 01110301R | Zajištění průzkumu objektů MVE - doporučený způsob odstranění | hod | 92 |  | 0 |  |  |  | základní | 0 | 0 | 0 | 0 | 0 | 0 | 1024 | K | 2 | ROZPOCET | 0 | 0 | 0 | 0 | 0 | 1 | 0 | 1024 | -550316937
3 | K | 011314000 | Archeologický dohled | kpl | 1 |  | 0 |  |  |  | základní | 0 | 0 | 0 | 0 | 0 | 0 | 1024 | K | 2 | ROZPOCET | 0 | 0 | 0 | 0 | 0 | 1 | 0 | 1024 | -1924012295
4 | K | 011514000 | Statické posouzení stávajícího mostku před stavbou a po ní | kpl | 1 |  | 0 |  |  |  | základní | 0 | 0 | 0 | 0 | 0 | 0 | 1024 | K | 2 | ROZPOCET | 0 | 0 | 0 | 0 | 0 | 1 | 0 | 1024 | -2115594906
5 | K | 012103000 | Geodetické zaměření skuteč stavu | m | 800 |  | 0 |  |  |  | základní | 0 | 0 | 0 | 0 | 0 | 0 | 1024 | K | 2 | ROZPOCET | 0 | 0 | 0 | 0 | 0 | 1 | 0 | 1024 | -2101293292
6 | K | 01210300R | Vytýčení stavby | bod | 150 |  | 0 |  |  |  | základní | 0 | 0 | 0 | 0 | 0 | 0 | 1024 | K | 2 | ROZPOCET | 0 | 0 | 0 | 0 | 0 | 1 | 0 | 1024 | -1102037129
7 | K | 01320300R | Dokumentace dílenská | kpl | 1 |  | 0 |  |  |  | základní | 0 | 0 | 0 | 0 | 0 | 0 | 1024 | K | 2 | ROZPOCET | 0 | 0 | 0 | 0 | 0 | 1 | 0 | 1024 | -123852604
| D | VRN2 | Příprava staveniště |  |  |  | 0 | [5 empty] | 0 |  | 0 |  | 0 | 5 | D | 1 | ROZPOCET | [6 empty] | 0
8 | K | 02120300R | Biologický dohled, posouzení a transfer škeble | kpl | 1 |  | 0 |  |  |  | základní | 0 | 0 | 0 | 0 | 0 | 0 | 1024 | K | 2 | ROZPOCET | 0 | 0 | 0 | 0 | 0 | 1 | 0 | 1024 | 1940023215
| D | VRN3 | Zařízení staveniště |  |  |  | 0 | [5 empty] | 0 |  | 0 |  | 0 | 5 | D | 1 | ROZPOCET | [6 empty] | 0
9 | K | 03210300R | Náklady na stavební buňky, elektřinu, WC atd. | kpl | 1 |  | 0 |  |  |  | základní | 0 | 0 | 0 | 0 | 0 | 0 | 1024 | K | 2 | ROZPOCET | 0 | 0 | 0 | 0 | 0 | 1 | 0 | 1024 | 227905120
| PP |  | Zařízení staveniště vybavení staveniště náklady na stavební buňky, elektřinu, WC atd. | [15 empty] | PP | 2
10 | K | 03210301R | Mobilní kancelář pro investora se základním vybavením | kpl | 1 |  | 0 |  |  |  | základní | 0 | 0 | 0 | 0 | 0 | 0 | 1024 | K | 2 | ROZPOCET | 0 | 0 | 0 | 0 | 0 | 1 | 0 | 1024 | -603945397
| PP |  | Mobilní kancelář pro investora se základním vybavením - stůl, 8 x židle, police, skříň, el. zásuvka, teplomet | [15 empty] | PP | 2
11 | K | 032403000 | Příjezdové plochy v podhrází | kpl | 1 |  | 0 |  |  |  | základní | 0 | 0 | 0 | 0 | 0 | 0 | 1024 | K | 2 | ROZPOCET | 0 | 0 | 0 | 0 | 0 | 1 | 0 | 1024 | 1893090781
| P |  | Poznámka k položce: plocha 120 m2 - odstranění ornice, geotextilie, štěrk 32*63, tam a zpět | [15 empty] | P | 2
12 | K | 03240300R | Objízdná trasa pro nákladní dopravu | kpl | 1 |  | 0 |  |  |  | základní | 0 | 0 | 0 | 0 | 0 | 0 | 1024 | K | 2 | ROZPOCET | 0 | 0 | 0 | 0 | 0 | 1 | 0 | 1024 | -332325
| PP |  | Objízdná trasa pro nákladní dopravu - zajistí zhotovitel včetně projektu a projednání v aktuálním čase | [15 empty] | PP | 2
13 | K | 03240301R | Provizorní panelový sjezd | kpl | 1 |  | 0 |  |  |  | základní | 0 | 0 | 0 | 0 | 0 | 0 | 1024 | K | 2 | ROZPOCET | 0 | 0 | 0 | 0 | 0 | 1 | 0 | 1024 | -2100774473
| PP |  | Provizorní panelový sjezd z pláže do rybníka (šířky 3 m, délka 130 m) s obracištěm v rybníku o ploše 180 m2 (20x9 m) | [15 empty] | PP | 2
14 | K | 034103000 | Oplocení staveniště | kpl | 1 |  | 0 |  |  |  | základní | 0 | 0 | 0 | 0 | 0 | 0 | 1024 | K | 2 | ROZPOCET | 0 | 0 | 0 | 0 | 0 | 1 | 0 | 1024 | 1964959196
| PP |  | Zařízení staveniště zabezpečení staveniště oplocení staveniště | [15 empty] | PP | 2
15 | K | 034403000 | Dopravní značení v obci, pronájem semaforů | kpl | 1 |  | 0 |  |  |  | základní | 0 | 0 | 0 | 0 | 0 | 0 | 1024 | K | 2 | ROZPOCET | 0 | 0 | 0 | 0 | 0 | 1 | 0 | 1024 | 1122665966
| P |  | Poznámka k položce: viz příloha C.5 | [15 empty] | P | 2
16 | K | 03450300R.1 | Bilboard | kus | 1 |  | 0 |  |  |  | základní | 0 | 0 | 0 | 0 | 0 | 0 | 1024 | K | 2 | ROZPOCET | 0 | 0 | 0 | 0 | 0 | 1 | 0 | 1024 | -1741299365
17 | K | 03450300R.2 | Pamětní deska | kus | 1 |  | 0 |  |  |  | základní | 0 | 0 | 0 | 0 | 0 | 0 | 1024 | K | 2 | ROZPOCET | 0 | 0 | 0 | 0 | 0 | 1 | 0 | 1024 | -530697364
[13 empty] | 0 |  | 0 |  | 0 | 5 | D | 1 | ROZPOCET | [6 empty] | 0
[11 empty] | základní | 0 | 0 | 0 | 0 | 0 | 0 | 1024 | K | 2 | ROZPOCET | 0 | 0 | 0 | 0 | 0 | 1 | 0 | 1024 | 1600532670

## Pokyny pro vyplnění
Struktura údajů, formát souboru a metodika pro zpracování
Struktura
Soubor je složen ze záložky Rekapitulace stavby a záložek s názvem soupisu prací pro jednotlivé objekty ve formátu XLSX. Každá ze záložek přitom obsahuje
ještě samostatné sestavy vymezené orámovaním a nadpisem sestavy.
Rekapitulace stavby obsahuje sestavu Rekapitulace stavby a Rekapitulace objektů stavby a soupisů prací.
V sestavě Rekapitulace stavby jsou uvedeny informace identifikující předmět veřejné zakázky na stavební práce, KSO, CC-CZ, CZ-CPV, CZ-CPA a rekapitulaci
celkové nabídkové ceny uchazeče.
V sestavě Rekapitulace objektů stavby a soupisů prací je uvedena rekapitulace stavebních objektů, inženýrských objektů, provozních souborů,
vedlejších a ostatních nákladů a ostatních nákladů s rekapitulací nabídkové ceny za jednotlivé soupisy prací. Na základě údaje Typ je možné
identifikovat, zda se jedná o objekt nebo soupis prací pro daný objekt:
|  | STA | Stavební objekt pozemní
|  | ING | Stavební objekt inženýrský
|  | PRO | Provozní soubor
|  | VON | Vedlejší a ostatní náklady
|  | OST | Ostatní
|  | Soupis | Soupis prací pro daný typ objektu
Soupis prací pro jednotlivé objekty obsahuje sestavy Krycí list soupisu, Rekapitulace členění soupisu prací, Soupis prací. Za soupis prací může být považován
i objekt stavby v případě, že neobsahuje podřízenou zakázku.
Krycí list soupisu obsahuje rekapitulaci informací o předmětu veřejné zakázky ze sestavy Rekapitulace stavby, informaci o zařazení objektu do KSO,
CC-CZ, CZ-CPV, CZ-CPA a rekapitulaci celkové nabídkové ceny uchazeče za aktuální soupis prací.
Rekapitulace členění soupisu prací obsahuje rekapitulaci soupisu prací ve všech úrovních členění soupisu tak, jak byla tato členění použita (např.
stavební díly, funkční díly, případně jiné členění) s rekapitulací nabídkové ceny.
Soupis prací obsahuje položky veškerých stavebních nebo montážních prací, dodávek materiálů a služeb nezbytných pro zhotovení stavebního objektu,
inženýrského objektu, provozního souboru, vedlejších a ostatních nákladů.
Pro položky soupisu prací se zobrazují následující informace:
|  | PČ |  | Pořadové číslo položky v aktuálním soupisu
|  | TYP |  | Typ položky: K - konstrukce, M - materiál, PP - plný popis, PSC - poznámka k souboru cen, P - poznámka k položce, VV - výkaz výměr
|  | Kód |  | Kód položky
|  | Popis |  | Zkrácený popis položky
|  | MJ |  | Měrná jednotka položky
|  | Množství |  | Množství v měrné jednotce
|  | J.cena |  | Jednotková cena položky. Zadaní může obsahovat namísto J.ceny sloupce J.materiál a J.montáž, jejichž součet definuje
J.cenu položky.
|  | Cena celkem |  | Celková cena položky daná jako součin množství a j.ceny
|  | Cenová soustava |  | Příslušnost položky do cenové soustavy
Ke každé položce soupisu prací se na samostatných řádcích může zobrazovat:
Plný popis položky
Poznámka k souboru cen a poznámka zadavatele
Výkaz výměr
Pokud je k řádku výkazu výměr evidovaný údaj ve sloupci Kód, jedná se o definovaný odkaz, na který se může odvolávat výkaz výměr z jiné položky.
Metodika pro zpracování
Jednotlivé sestavy jsou v souboru provázány. Editovatelné pole jsou zvýrazněny žlutým podbarvením, ostatní pole neslouží k editaci a nesmí být jakkoliv
modifikovány.
Uchazeč je pro podání nabídky povinen vyplnit žlutě podbarvená pole:
Pole Uchazeč v sestavě Rekapitulace stavby - zde uchazeč vyplní svůj název (název subjektu)
Pole IČ a DIČ v sestavě Rekapitulace stavby - zde uchazeč vyplní svoje IČ a DIČ
Datum v sestavě Rekapitulace stavby - zde uchazeč vyplní datum vytvoření nabídky
J.cena = jednotková cena v sestavě Soupis prací o maximálním počtu desetinných míst uvedených v poli
- pokud sestavy soupisů prací obsahují pole J.cena, musí být všechna tato pole vyplněna nenulovými kladnými číslicemi
Poznámka - nepovinný údaj pro položku soupisu
V případě, že sestavy soupisů prací neobsahují pole J.cena, potom ve všech soupisech prací obsahují pole:
- J.materiál - jednotková cena materiálu
- J.montáž - jednotková cena montáže
Uchazeč je v tomto případě povinen vyplnit všechna pole J.materiál a pole J.montáž nenulovými kladnými číslicemi. V případech, kdy položka
neobsahuje žádný materiál je přípustné, aby pole J.materiál bylo vyplněno nulou. V případech, kdy položka neobsahuje žádnou montáž je přípustné,
aby pole J.montáž bylo vyplněno nulou. Není však přípustné, aby obě pole - J.materiál, J.Montáž byly u jedné položky vyplněny nulou.
Rekapitulace stavby
Název |  |  | Povinný |  | Popis | Typ | Max. počet
atributu |  |  | (A/N) |  |  |  | znaků
Kód |  |  | A |  | Kód stavby | String | 20
Stavba |  |  | A |  | Název stavby | String | 120
Místo |  |  | N |  | Místo stavby | String | 50
Datum |  |  | A |  | Datum vykonaného exportu | Date
KSO |  |  | N |  | Klasifikace stavebního objektu | String | 15
CC-CZ |  |  | N |  | Klasifikace stavbeních děl | String | 15
CZ-CPV |  |  | N |  | Společný slovník pro veřejné zakázky | String | 20
CZ-CPA |  |  | N |  | Klasifikace produkce podle činností | String | 20
Zadavatel |  |  | N |  | Zadavatel zadaní | String | 50
IČ |  |  | N |  | IČ zadavatele zadaní | String | 20
DIČ |  |  | N |  | DIČ zadavatele zadaní | String | 20
Uchazeč |  |  | N |  | Uchazeč veřejné zakázky | String | 50
Projektant |  |  | N |  | Projektant | String | 50
Poznámka |  |  | N |  | Poznámka k zadání | String | 255
Sazba DPH |  |  | A |  | Rekapitulace sazeb DPH u položek soupisů | eGSazbaDph
Základna DPH |  |  | A |  | Základna DPH určena součtem celkové ceny z položek soupisů | Double
Hodnota DPH |  |  | A |  | Hodnota DPH | Double
Cena bez DPH |  |  | A |  | Celková cena bez DPH za celou stavbu. Sčítává se ze všech listů. | Double
Cena s DPH |  |  | A |  | Celková cena s DPH za celou stavbu | Double
Rekapitulace objektů stavby a soupisů prací
Název |  |  | Povinný |  | Popis | Typ | Max. počet
atributu |  |  | (A/N) |  |  |  | znaků
Kód |  |  | A |  | Přebírá se z Rekapitulace stavby | String | 20
Stavba |  |  | A |  | Přebírá se z Rekapitulace stavby | String | 120
Místo |  |  | N |  | Přebírá se z Rekapitulace stavby | String | 50
Datum |  |  | A |  | Přebírá se z Rekapitulace stavby | Date
Zadavatel |  |  | N |  | Přebírá se z Rekapitulace stavby | String | 50
Projektant |  |  | N |  | Přebírá se z Rekapitulace stavby | String | 50
Uchazeč |  |  | N |  | Přebírá se z Rekapitulace stavby | String | 50
Kód |  |  | A |  | Kód objektu | String | 20
Objektu, Soupis prací |  |  | A |  | Název objektu | String | 120
Cena bez DPH |  |  | A |  | Cena bez DPH za daný objekt | Double
Cena s DPH |  |  | A |  | Cena spolu s DPH za daný objekt | Double
Typ |  |  | A |  | Typ zakázky | eGTypZakazky
Krycí list soupisu
Název |  |  | Povinný |  | Popis | Typ | Max. počet
atributu |  |  | (A/N) |  |  |  | znaků
Stavba |  |  | A |  | Přebírá se z Rekapitulace stavby | String | 120
Objekt |  |  | A |  | Kód a název objektu | String | 20 + 120
Soupis |  |  | A |  | Kód a název soupisu | String | 20 + 120
KSO |  |  | N |  | Klasifikace stavebního objektu | String | 15
CC-CZ |  |  | N |  | Klasifikace stavbeních děl | String | 15
CZ-CPV |  |  | N |  | Společný slovník pro veřejné zakázky | String | 20
CZ-CPA |  |  | N |  | Klasifikace produkce podle činností | String | 20
Místo |  |  | N |  | Přebírá se z Rekapitulace stavby | String | 50
Zadavatel |  |  | N |  | Přebírá se z Rekapitulace stavby | String | 50
Uchazeč |  |  | N |  | Přebírá se z Rekapitulace stavby | String | 50
Projektant |  |  | N |  | Přebírá se z Rekapitulace stavby | String | 50
Poznámka |  |  | N |  | Poznámka k soupisu prací | String | 255
Sazba DPH |  |  | A |  | Rekapitulace sazeb DPH na položkách aktuálního soupisu | eGSazbaDph
Základna DPH |  |  | A |  | Základna DPH určena součtem celkové ceny z položek aktuálního soupisu | Double
Hodnota DPH |  |  | A |  | Hodnota DPH | Double
Cena bez DPH |  |  | A |  | Cena bez DPH za daný soupis | Double
Cena s DPH |  |  | A |  | Cena s DPH za daný soupis | Double
Rekapitulace členění soupisu prací
Název |  |  | Povinný |  | Popis | Typ | Max. počet
atributu |  |  | (A/N) |  |  |  | znaků
Stavba |  |  | A |  | Přebírá se z Rekapitulace stavby | String | 120
Objekt |  |  | A |  | Kód a název objektu, přebírá se z Krycího listu soupisu | String | 20 + 120
Soupis |  |  | A |  | Kód a název objektu, přebírá se z Krycího listu soupisu | String | 20 + 120
Místo |  |  | N |  | Přebírá se z Rekapitulace stavby | String | 50
Datum |  |  | A |  | Přebírá se z Rekapitulace stavby | Date
Zadavatel |  |  | N |  | Přebírá se z Rekapitulace stavby | String | 50
Projektant |  |  | N |  | Přebírá se z Rekapitulace stavby | String | 50
Uchazeč |  |  | N |  | Přebírá se z Rekapitulace stavby | String | 50
Kód dílu - Popis |  |  | A |  | Kód a název dílu ze soupisu | String | 20 + 100
Cena celkem |  |  | A |  | Cena celkem za díl ze soupisu | Double
Soupis prací
Název |  |  | Povinný |  | Popis | Typ | Max. počet
atributu |  |  | (A/N) |  |  |  | znaků
Stavba |  |  | A |  | Přebírá se z Rekapitulace stavby | String | 120
Objekt |  |  | A |  | Kód a název objektu | String | 20 + 120
Soupis |  |  | A |  | Přebírá se z Krycího listu soupisu | String | 20 + 120
Místo |  |  | N |  | Přebírá se z Krycího listu soupisu | String | 50
Datum |  |  | A |  | Přebírá se z Krycího listu soupisu | Date
Zadavatel |  |  | N |  | Přebírá se z Krycího listu soupisu | String | 50
Projektant |  |  | N |  | Přebírá se z Krycího listu soupisu | String | 50
Uchazeč |  |  | N |  | Přebírá se z Krycího listu soupisu | String | 50
PČ |  |  | A |  | Pořadové číslo položky soupisu | Long
Typ |  |  | A |  | Typ položky soupisu | eGTypPolozky | 1
Kód |  |  | A |  | Kód položky ze soupisu | String | 20
Popis |  |  | A |  | Popis položky ze soupisu | String | 255
MJ |  |  | A |  | Měrná jednotka položky | String | 10
Množství |  |  | A |  | Množství položky soupisu | Double
J.Cena |  |  | A |  | Jednotková cena položky | Double
Cena celkem |  |  | A |  | Cena celkem vyčíslena jako J.Cena * Množství | Double
Cenová soustava |  |  | N |  | Zařazení položky do cenové soustavy | String | 50
p |  |  | N |  | Poznámka položky ze soupisu | Memo
psc |  |  | N |  | Poznámka k souboru cen ze soupisu | Memo
pp |  |  | N |  | Plný popis položky ze soupisu | Memo
vv |  |  | N |  | Výkaz výměr (figura, výraz, výměra) ze soupisu | Text,Text,Double | 20, 150
DPH |  |  | A |  | Sazba DPH pro položku | eGSazbaDPH
Hmotnost |  |  | A |  | Hmotnost položky ze soupisu | Double
Suť |  |  | A |  | Suť položky ze soupisu | Double
Nh |  |  | N |  | Normohodiny položky ze soupisu | Double
Datová věta
Typ věty |  |  | Hodnota |  | Význam
eGSazbaDPH |  |  | základní |  | Základní sazba DPH
|  |  | snížená |  | Snížená sazba DPH
|  |  | nulová |  | Nulová sazba DPH
|  |  | zákl. přenesená |  | Základní sazba DPH přenesená
|  |  | sníž. přenesená |  | Snížená sazba DPH přenesená
eGTypZakazky |  |  | STA |  | Stavební objekt
|  |  | PRO |  | Provozní soubor
|  |  | ING |  | Inženýrský objekt
|  |  | VON |  | Vedlejší a ostatní náklady
|  |  | OST |  | Ostatní náklady
eGTypPolozky |  |  | 1 |  | Položka typu HSV
|  |  | 2 |  | Položka typu PSV
|  |  | 3 |  | Položka typu M
|  |  | 4 |  | Položka typu OST